## Espec Quant
ANEXO III
MODELO DE PROPOSTA COMERCIAL
LOTE | ITEM | DESCRIÇÃO | UN | QUANT. | MARCA | PREÇO UNITÁRIO (R$) | PREÇO TOTAL (R$)
1 | 1 | FILTRO DE LINHA COM MÍNIMO DE 04 TOMADAS TRIPOLARES, CONFORME CHECK-LIST DA PRODABEL - Cabo de entrada: 1 metro, certificado pelo INMETRO; Potência máx. do circuito: 1270W em 127V e 2200W em 220V; Tipo de tomada: 10A - Tripolar (2P + T);Tensão: Bivolt 127V / 220V; Frequência: 50Hz / 60Hz;Chave liga / desliga e LED indicador de funcionamento; Porta fusível externo com unidade reserva. Tomadas no novo padrão NBR14136 . | unid | 100 |  |  | 0
| 2 | ADAPTADOR PARA TOMADA 2P+T - Adaptador que conecta equipamentos com plugues antigos em tomadas do novo padrão (10A 250V). De acordo com a norma NBR 14.136. | unid | 50 |  |  | 0
| 3 | ADAPTADOR PARA TOMADA 2P+T - Adaptador que conecta equipamentos com plugues novos em tomadas do antigo padrão (15A). De acordo com a norma NBR 14.136. | unid | 70 |  |  | 0
| 4 | Tomada universal, simples, para embutir, 2 pinos, 10 amperes, 250 volts, com placa. | pç | 40 |  |  | 0
| 5 | SOQUETE ANTIVIBRATÓRIO PARA LAMPADA FLUORESCENTE CONVECIONAL - ENGATE RÁPIDO DE PRESSÃO. | pç | 200 |  |  | 0
| 6 | Interruptor simples de embutir de uma tecla com espelho, 10A, 250V. | pç | 30 |  |  | 0
| 7 | Bateria alcalina 9 volts, medida padrão 25,5 mm de comprimento x 16,5 mm de largura x 47,5 mm de altura. | pç | 5 |  |  | 0
| 8 | TOMADA EXTERNA TIPO SISTEMA X UNIVERSAL 03 PINOS. | pç | 70 |  |  | 0
| 9 | Interruptor sistema x universal com 01 tecla CAP. 10A 250V com espelho. | pç | 80 |  |  | 0
| 10 | Interruptor sistema x universal com 02 teclas CAP. 10A 250V com espelho. | pç | 20 |  |  | 0
| 11 | Fita plástica isolante antichama 0,19mm X 19 mm X 20 metros.Composto de filme de PVC auto-extingível a chama (antichama), com adesivo a base de borracha sensível a pressão. Certificado INMETRO e data de validade. | rl | 100 |  |  | 0
| 12 | ELETRODO PARA SOLDA, EM VARETA REVESTIDA, BITOLA DE 2,5 MM, 6013. | kg | 60 |  |  | 0
| 13 | Relé Fotoelétrico para comando de iluminação pública, bivolt. Com as seguintes caracteristicas: com janela; contatos NF; proteção contra corrente de partida, evitando a soldagem de contatos; contatos de encaixe em latão estanhado(anti-oxidação); proteção contra poeira e umidade(IP-54); tensão bivolt; potência máxima de 1800VA; com base | pç | 12 |  |  | 0
| 14 | Cabo Flexível, 1x1.50mm² composição:cobre eletrolítico, tempera mole isolado com PVC,sem chumbo, tensão de isolamento 450/750, na cor PRETA, classe térmica 70°,resistente a chama – BWF. Norma:NBR NM 247-3 | m | 500 |  |  | 0
| 15 | CABO FLEXÍVEL, 1X2.50MM² COMPOSIÇÃO:COBRE ELETROLÍTICO, TEMPERA MOLE ISOLADO COM PVC,SEM CHUMBO, TENSÃO DE ISOLAMENTO 450/750, NA COR PRETA, CLASSE TÉRMICA 70°,RESISTENTE A CHAMA ? BWF. NORMA:NBR NM 247-3 | m | 500 |  |  | 0
| 16 | CABO FLEXÍVEL, 1X4.00MM² COMPOSIÇÃO:COBRE ELETROLÍTICO, TEMPERA MOLE ISOLADO COM PVC,SEM CHUMBO, TENSÃO DE ISOLAMENTO 450/750, NA COR PRETA, CLASSE TÉRMICA 70°,RESISTENTE A CHAMA ? BWF. NORMA:NBR NM 247-3 | m | 600 |  |  | 0
| 17 | Cabo Flexível, 1x1.50mm² composição:cobre eletrolítico, tempera mole isolado com PVC,sem chumbo, tensão de isolamento 450/750, na cor AZUL, classe térmica 70°,resistente a chama – BWF. Norma:NBR NM 247-3 | m | 300 |  |  | 0
| 18 | CABO FLEXÍVEL, 1X2.50MM² COMPOSIÇÃO:COBRE ELETROLÍTICO, TEMPERA MOLE ISOLADO COM PVC,SEM CHUMBO, TENSÃO DE ISOLAMENTO 450/750, NA COR VERDE, CLASSE TÉRMICA 70°,RESISTENTE A CHAMA ? BWF. NORMA:NBR NM 247-3 | m | 400 |  |  | 0
| 19 | CONDULETE EM ALUMÍNIO, TIPO E, COM TAMPA, BITOLA DE 3/4 POLEGADA | pç | 20 |  |  | 0
| 20 | TOMADA EM TERMOPLÁSTICO DE SOBREPOR PARA TELEFONE,FÊMEA PARA 4 PINOS CHATOS ( PADRÃO TELEBRÁS ) E FÊMEA PARA CONECTOR | pç | 50 |  |  | 0
| 21 | TOMADA EM TERMOPLÁSTICO,TIPO RJ-45,CATEGORIA 6 | pç | 200 |  |  | 0
| 22 | FIO RIGIDO,EM COBRE ESTANHADO,PARA TELEFONE,USO INTERNO,ISOLAMENTO EM PVC, 2 X 0,60MM² (CFI ) | m | 200 |  |  | 0
| 23 | CONECTOR RJ 45,8 VIAS,MACHO | pç | 200 |  |  | 0
| 24 | ABRAÇDEIRA EM NYLON,AUTO -TRAVANTE,4,7 X 280MM APROXIMADAMENTE | pç | 2000 |  |  | 0
| 25 | Lâmpada Tubular LED 16,5-26W, T5, 115 cm, Bivolt 127/220V, Alto fluxo 2500 lm (mín.), Cor 4000-6500K, Vida útil 25.000h (mín.), IRC > 0,8, FP > 0,90, Cert. Inmetro. Ref. Philips MAS LEDtube HF 1200mm HO 26W 865 T5 | pç | 600 |  |  | 0
| 26 | Lâmpada Bulbo LED, Bulbo A125 (máx), potência 45W, rosca E40, Bivolt 127/220V, 5000 lm (mín.), IRC>0,8, Cor 4000-6500K, FP > 0,90, Vida útil 25.000h (mín.), Diametro 125 mm, Altura 275 mm, Cert. Inmetro. Ref. Philips bulbo A125 E40 45W | pç | 50 |  |  | 0
| 27 | LÂMPADA TUBULAR LED T8, POTÊNCIA 9-10W, SOQUETE G13, COMPRIMENTO 60 CM, ÂNGULO DO FEIXE >150 º, BULBO LEITOSO, ALIMENTAÇÃO BIVOLT 127/220V 60HZ, DRIVE INTEGRADO, LÚMEN 900 LM (MÍN.), COR 4000K, VIDA ÚTIL 25.000H (MÍN.), IRC>0,8, FP>0,91, TER CERT. INMETRO E SELO PROCEL, GARANTIA FABRICANTE DE 2 ANOS (MÍN). | pç | 100 |  |  | 0
| 28 | Lâmpada Bulbo LED, potência 9-10W, rosca E27, alimentação Bivolt 127/220V, lúmens 850 lm (mín.), Cor 5000-6500K, Vida útil 25.000h (mín.), IRC > 0,8, FP>0,90 Cert. Inmetro e Selo Procel. | pç | 100 |  |  | 0
| 29 | REFLETOR LED DE 30W, BIVOLT 127/220V, COR 4000-5700K, DRIVE INTEGRADO, ÂNGULO DE ILUMINAÇÃO 100-120°, ÍNDICE DE PROTEÇÃO IP65, VIDA ÚTIL 30.000H, FP>0,91, LÚMENS 2700 LM (MÍN.), IRC > 80, DIMENSÕES APROXIMADAS: 130X44X167 MM, CARCAÇA EM ALUMÍNIO, COR PRETO, COM SUPORTE ARTICULÁVEL. REFLETOR OSRAM LED LEDVANCE 30W 5000K | pç | 70 |  |  | 0
| 30 | REFLETOR LED DE 50W, BIVOLT 127/220V, COR 4000-5700K, ÂNGULO DE ILUMINAÇÃO 100-120°, ÍNDICE DE PROTEÇÃO IP65, VIDA ÚTIL 30.000H, FP>0,91, LÚMENS 4500 LM (MÍN.), IRC > 80, DIMENSÕES APROXIMADAS: 216X187X62 MM, CARCAÇA EM ALUMÍNIO, COR PRETO, COM SUPORTE ARTICULÁVEL. REF. REFLETOR OSRAM LED LEDVANCE 50W 5000K | pç | 30 |  |  | 0
| 31 | PILHA ALCALINA "AAA" 1,5 volts | pç | 150 |  |  | 0
| 32 | CONDULETE EM ALUMÍNIO, TIPO C, COM TAMPA, BITOLA DE 1.1/2 POLEGADA | pç | 15 |  |  | 0
| 33 | LIMPADOR PARA CONTATO ELÉTRICO, COM AGENTE ANTI-ESTÁTICO, NÃO CONDUTOR ATÉ NO MÍNIMO 2.000 V, NÃO INFLAMÁVEL, ISENTO DE CFC, EM SPRAY, LATA COM 300 ML | pç | 2 |  |  | 0
| 34 | CONECTOR SINDAL CERÂMICO, TRIPOLAR, 50 A X 250 V, PARA FIO BITOLA 10 MM² | pç | 50 |  |  | 0
| 35 | BATERIA ALCALINA 12V 23A P/ CONTROLE REMOTO | pç | 12 |  |  | 0
| 36 | BATERIA ALCALINA 3V CR2032 TIPO MOEDA | pç | 10 |  |  | 0
| 37 | BATERIA ALCALINA 1,5V BOTÃO LR44 TIPO MOEDA | pç | 10 |  |  | 0
| 38 | LUMINÁRIA - ILUMINAÇÃO DE EMERGÊNCIA, COM NO MÍNIMO 30 LEDS, AUTONOMIA DE NO MÍNIMO DE 03 ATÉ 06 HORAS, BATERIA RECARREGÁVEL, CARREGADOR EMBUTIDO, TENSÃO 110 (127)/220 V | pç | 20 |  |  | 0
| 39 | RESISTÊNCIA DE CHUVEIRO 127V 5500W LORENZETTE LINHA ADVANCED 3055-Q | pç | 70 |  |  | 0
| 40 | RESISTÊNCIA DE CHUVEIRO 220V 6400W LORENZETTE LINHA ADVANCED 3055-E | pç | 70 |  |  | 0
| 41 | RESISTÊNCIA DE CHUVEIRO 127V 5500W LORENZETTE LINHA MAXI DUCHA 065-J | pç | 70 |  |  | 0
| 42 | RESISTÊNCIA DE CHUVEIRO 220V 5500W LORENZETTE LINHA MAXI DUCHA 065-A | pç | 70 |  |  | 0
| 43 | DISJUNTOR TERMOMAGNÉTICO MONOPOLAR PADRÃO DIN CONFORME ABNT NBR NM 60898, CURVA C. TENSÃO DE TRABALHO 230/400V (440V MÁX). FREQUÊNCIA: 50/60Hz, IP 20. CAPACIDADE DE INTERRUPÇÃO (ICN): 03KA (127/220V). CORRENTE NOMINAL DE 16 A. | pç | 15 |  |  | 0
| 44 | DISJUNTOR TERMOMAGNÉTICO MONOPOLAR PADRÃO DIN CONFORME ABNT NBR NM 60898, CURVA C. TENSÃO DE TRABALHO 230/400V (440V MÁX). FREQUÊNCIA: 50/60Hz, IP 20. CAPACIDADE DE INTERRUPÇÃO (ICN): 03KA (127/220V). CORRENTE NOMINAL DE 20 A. | pç | 15 |  |  | 0
| 45 | DISJUNTOR TERMOMAGNÉTICO MONOPOLAR PADRÃO DIN CONFORME ABNT NBR NM 60898, CURVA C. TENSÃO DE TRABALHO 230/400V (440V MÁX). FREQUÊNCIA: 50/60Hz, IP 20. CAPACIDADE DE INTERRUPÇÃO (ICN): 03KA (127/220V). CORRENTE NOMINAL DE 25 A. | pç | 15 |  |  | 0
| 46 | DISJUNTOR TERMOMAGNÉTICO MONOPOLAR PADRÃO DIN CONFORME ABNT NBR NM 60898, CURVA C. TENSÃO DE TRABALHO 230/400V (440V MÁX). FREQUÊNCIA: 50/60Hz, IP 20. CAPACIDADE DE INTERRUPÇÃO (ICN): 03KA (127/220V). CORRENTE NOMINAL DE 32 A. | pç | 15 |  |  | 0
| 47 | DISJUNTOR TERMOMAGNÉTICO MONOPOLAR PADRÃO DIN CONFORME ABNT NBR NM 60898, CURVA C. TENSÃO DE TRABALHO 230/400V (440V MÁX). FREQUÊNCIA: 50/60Hz, IP 20. CAPACIDADE DE INTERRUPÇÃO (ICN): 03KA (127/220V). CORRENTE NOMINAL DE 40 A. | pç | 10 |  |  | 0
| 48 | DISJUNTOR TERMOMAGNÉTICO MONOPOLAR PADRÃO DIN CONFORME ABNT NBR NM 60898, CURVA C. TENSÃO DE TRABALHO 230/400V (440V MÁX). FREQUÊNCIA: 50/60Hz, IP 20. CAPACIDADE DE INTERRUPÇÃO (ICN): 03KA (127/220V). CORRENTE NOMINAL DE 50 A. | pç | 10 |  |  | 0
| 49 | DISJUNTOR TERMOMAGNÉTICO BIPOLAR PADRÃO DIN CONFORME ABNT NBR NM 60898, CURVA C. TENSÃO DE TRABALHO 230/400V (440V MÁX). FREQUÊNCIA: 50/60Hz, IP 20. CAPACIDADE DE INTERRUPÇÃO (ICN): 03KA (127/220V). CORRENTE NOMINAL DE 16 A. | pç | 12 |  |  | 0
| 50 | DISJUNTOR TERMOMAGNÉTICO BIPOLAR PADRÃO DIN CONFORME ABNT NBR NM 60898, CURVA C. TENSÃO DE TRABALHO 230/400V (440V MÁX). FREQUÊNCIA: 50/60Hz, IP 20. CAPACIDADE DE INTERRUPÇÃO (ICN): 03KA (127/220V). CORRENTE NOMINAL DE 20 A. | pç | 12 |  |  | 0
| 51 | DISJUNTOR TERMOMAGNÉTICO BIPOLAR PADRÃO DIN CONFORME ABNT NBR NM 60898, CURVA C. TENSÃO DE TRABALHO 230/400V (440V MÁX). FREQUÊNCIA: 50/60Hz, IP 20. CAPACIDADE DE INTERRUPÇÃO (ICN): 03KA (127/220V). CORRENTE NOMINAL DE 25 A. | pç | 12 |  |  | 0
| 52 | DISJUNTOR TERMOMAGNÉTICO BIPOLAR PADRÃO DIN CONFORME ABNT NBR NM 60898, CURVA C. TENSÃO DE TRABALHO 230/400V (440V MÁX). FREQUÊNCIA: 50/60Hz, IP 20. CAPACIDADE DE INTERRUPÇÃO (ICN): 03KA (127/220V). CORRENTE NOMINAL DE 32 A. | pç | 12 |  |  | 0
| 53 | DISJUNTOR TERMOMAGNÉTICO BIPOLAR PADRÃO DIN CONFORME ABNT NBR NM 60898, CURVA C. TENSÃO DE TRABALHO 230/400V (440V MÁX). FREQUÊNCIA: 50/60Hz, IP 20. CAPACIDADE DE INTERRUPÇÃO (ICN): 03KA (127/220V). CORRENTE NOMINAL DE 40 A. | pç | 7 |  |  | 0
| 54 | DISJUNTOR TERMOMAGNÉTICO BIPOLAR PADRÃO DIN CONFORME ABNT NBR NM 60898, CURVA C. TENSÃO DE TRABALHO 230/400V (440V MÁX). FREQUÊNCIA: 50/60Hz, IP 20. CAPACIDADE DE INTERRUPÇÃO (ICN): 03KA (127/220V). CORRENTE NOMINAL DE 50 A. | pç | 7 |  |  | 0
| 55 | TERMINAL PARA FIO, TIPO ILHÓS (TUBULAR), PRÉ-ISOLADO, BITOLA 1,5 MM², MATERIAL EM COBRE ELETROLÍTICO ESTANHADO E ISOLAÇÃO EM NYLON, CORRENTE MÁXIMA 18A, TEMPERATURA MÁXIMA 105°C, TENSÃO 750V. NORMA APLICÁVEL NBR 5370 | pç | 200 |  |  | 0
| 56 | TERMINAL PARA FIO, TIPO ILHÓS (TUBULAR), PRÉ-ISOLADO, BITOLA 2,5 MM², MATERIAL EM COBRE ELETROLÍTICO ESTANHADO E ISOLAÇÃO EM NYLON, CORRENTE MÁXIMA 30A, TEMPERATURA MÁXIMA 105°C, TENSÃO 750V. NORMA APLICÁVEL NBR 5370 | pç | 200 |  |  | 0
| 57 | TERMINAL PARA FIO, TIPO ILHÓS (TUBULAR), PRÉ-ISOLADO, BITOLA 4 MM², MATERIAL EM COBRE ELETROLÍTICO ESTANHADO E ISOLAÇÃO EM NYLON, CORRENTE MÁXIMA 35A, TEMPERATURA MÁXIMA 105°C, TENSÃO 750V. NORMA APLICÁVEL NBR 5370 | pç | 50 |  |  | 0
| 58 | TERMINAL PARA CABO, DE PRESSÃO, EM AÇO ZINCADO, PARA CABO COM BITOLA DE 6 MM² | pç | 50 |  |  | 0
| 59 | TERMINAL PARA CABO, DE PRESSÃO, EM AÇO ZINCADO, PARA CABO COM BITOLA DE 10 MM² | pç | 50 |  |  | 0
| 60 | SOQUETE PARA LÂMPADA FLUORESCENTE TUBULAR, CORPO EM PVC, PARA LÂMPADAS COM BULBO T5, COM RABICHO DE APROXIMADAMENTE 10 CM DE COMPRIMENTO (VARIAÇÃO ACEITÁVEL DE ATÉ 10%) | pç | 200 |  |  | 0
PREÇO GLOBAL | [6 empty] | 0
* Preço Global (por extenso): ______________________________________________________
* Prazo de validade da proposta: _________ dias (ver alíena "d" do item 14.1 do Edital).
Declaramos:
1. conhecimento das exigências para contratação dispostas no Capítulo 19 do Edital, incluindo a obrigatoriedade da comprovação do cadastro no SUCAF – Sistema Único de Cadastro de Fornecedores da Prefeitura Municipal de Belo Horizonte (alínea "a" do item 19.2).
2. conhecimento de todas as condições previstas para o fornecimento do objeto referente ao objeto licitado no Pregão Eletrônico n.º 13/2022 e seus respectivos Anexos, e com elas concordamos.
Local / Data: ___________________, _____ de _________________ de _____.
Identificação da Empresa LICITANTE: ___________________________________________________.
CNPJ da Empresa LICITANTE: ___________________________________________________.
Telefone de Contato da Empresa LICITANTE: ___________________________________________________.
E-mail de Contato da Empresa LICITANTE: ___________________________________________________.
Identificação do(s)Representante(s) Legal(ais): ____________________________________________.
Assinatura do(s) Representante(s) Legal(ais): ____________________________________________.