## Anexo III A - Proposta
ANEXO III A
MODELO DE PROPOSTA COMERCIAL
LOTE | ITEM | OBJETO | UN. | QTD. | PREÇO UNITÁRIO | PREÇO UNTIÁRIO C/ BDI | PREÇO TOTAL | PREÇO TOTAL C/ BDI
1 | 1.1 | SERVIÇO DE MANUTENÇÃO PREVENTIVA EM SUBESTAÇÃO - QUADRIMESTRAL - NÍVEL 1 - DIA ÚTIL | UND | 20 | 0 | 0 | 0 | 0
| 1.2 | SERVIÇO DE MANUTENÇÃO PREVENTIVA EM SUBESTAÇÃO - ANUAL - NÍVEL 2 - SÁBADO E DOMINGO | UND | 8 | 0 | 0 | 0 | 0
| 1.3 | SERVIÇO DE MANUTENÇÃO CORRETIVA EM SUBESTAÇÃO - ATENDIMENTO COM DURAÇÃO DE ATÉ 8 HORAS - DIA ÚTIL | UND | 14 | 0 | 0 | 0 | 0
| 1.4 | SERVIÇO DE MANUTENÇÃO CORRETIVA EM SUBESTAÇÃO - ATENDIMENTO COM DURAÇÃO DE ATÉ 8 HORAS - SÁBADO, DOMINGO E FERIADO | UND | 6 | 0 | 0 | 0 | 0
| SUBTOTAL 1 - SERVIÇOS DE ENGENHARIA | [6 empty] | 0
| 2.1 | ANÁLISE FÍSICO-QUÍMICA E CROMATOGRÁFICA DE AMOSTRA DE ÓLEO, CONFORME SUBITEM 6.2 DO TERMO DE REFERÊNCIA. | UND | 6 | 0 | 0 | 0 | 0
| 2.2 | ELABORAÇÃO DE COORDENOGRAMA DE RELÉ DE PROTEÇÃO, CONFORME SUBITEM 6.3 DO TERMO DE REFERÊNCIA. | UND | 3 | 0 | 0 | 0 | 0
| 2.3 | CAMINHÃO GUINDAUTO HIDRAULICO COM CESTO AÉREO, CAPACIDADE MAXIMA DE CARGA 3300 KG, MOMENTO MAXIMO DE CARGA 5,8 TM , ALCANCE MAXIMO HORIZONTAL 7,60 M . | H | 16 | 0 | 0 | 0 | 0
| SUBTOTAL 2 - SERVIÇOS ESPECIAIS | [6 empty] | 0
| 3.1 | ELO FUSÍVEL 13,8 KV 8K, CONFORME NBR 7282. | UND | 1 | 0 | 0 | 0 | 0
| 3.2 | ELO FUSÍVEL 13,8 KV 12K, CONFORME NBR 7282. | UND | 1 | 0 | 0 | 0 | 0
| 3.3 | FUSÍVEL TIPO TP 15 KV IN 2 A, DIMENSÃO 27 X 195 MM, CONFORME IEC-60282 | UND | 1 | 0 | 0 | 0 | 0
| 3.4 | FUSÍVEL DE MÉDIA TENSÃO HH 15 KV, U8, DIN 43625, IN 10A. | UND | 1 | 0 | 0 | 0 | 0
| 3.5 | FUSÍVEL DE MÉDIA TENSÃO HH 15 KV, U8, DIN 43625, IN 25A. | UND | 1 | 0 | 0 | 0 | 0
| 3.6 | FUSÍVEL DE MÉDIA TENSÃO HH 15 KV, U8, DIN 43625, IN 40A. | UND | 1 | 0 | 0 | 0 | 0
| 3.7 | FUSÍVEL DE MÉDIA TENSÃO HH 15 KV, U8, DIN 43625, IN 63A. | UND | 1 | 0 | 0 | 0 | 0
| 3.8 | PARA-RAIOS DE DISTRIBUIÇÃO DE ÓXIDO DE ZINCO POLIMÉRICO, 15 KV, 10 KA, INCLUSO ACESSÓRIOS, NBR 16050. | UND | 1 | 0 | 0 | 0 | 0
| 3.9 | BORNE CONCÊNTRICO PARA VERGALHÃO DE COBRE Ø 3/8 - TIPO TERMINAL CENTRAL. | UND | 1 | 0 | 0 | 0 | 0
| 3.10 | BORNE CONCÊNTRICO PARA VERGALHÃO DE COBRE Ø 3/8 - TIPO TERMINAL LATERAL. | UND | 1 | 0 | 0 | 0 | 0
| 3.11 | BORNE CONCÊNTRICO PARA VERGALHÃO DE COBRE Ø 3/8 - TIPO TERMINAL ANGULAR. | UND | 1 | 0 | 0 | 0 | 0
| 3.12 | BORNE CONCÊNTRICO PARA VERGALHÃO DE COBRE Ø 3/8 - TIPO DERIVAÇÃO T. | UND | 1 | 0 | 0 | 0 | 0
| 3.13 | BORNE CONCÊNTRICO PARA VERGALHÃO DE COBRE Ø 3/8 - TIPO UNIÃO SIMPLES. | UND | 1 | 0 | 0 | 0 | 0
| 3.14 | VERGALHÃO DE COBRE ELETROLÍTICO Ø 3/8". | M | 1 | 0 | 0 | 0 | 0
| 3.15 | ISOLADOR PEDESTAL EM PORCELANA CLASSE 15KV COM PRENSA-FIO PARA VERGALHÕES DE COBRE REDONDO. | UND | 1 | 0 | 0 | 0 | 0
| 3.16 | TRANSFORMADOR DE POTENCIAL PARA PROTEÇÃO EM EPÓXI 13.800 - 230/115V - 1000VA. | UND | 1 | 0 | 0 | 0 | 0
| 3.17 | TRANSFORMADOR DE CORRENTE PARA PROTEÇÃO 15 KV, 10B100, NBR 6856, 100:5 OU INFERIOR. | UND | 1 | 0 | 0 | 0 | 0
| 3.18 | TRANSFORMADOR DE CORRENTE TIPO JANELA, 600V, EXATIDÃO < 1%, 1200:5 | UND | 1 | 0 | 0 | 0 | 0
| 3.19 | TRANSFORMADOR DE CORRENTE TIPO JANELA, 600V, EXATIDÃO < 1%, 600:5 | UND | 1 | 0 | 0 | 0 | 0
| 3.20 | CABO DE COBRE FLEXÍVEL ISOLADO EPR/XLPE NBR 7286 0,6/1 KV - 35 MM². | M | 1 | 0 | 0 | 0 | 0
| 3.21 | CABO DE COBRE FLEXÍVEL ISOLADO EPR/XLPE NBR 7286 0,6/1 KV - 70 MM². | M | 1 | 0 | 0 | 0 | 0
| 3.22 | CABO DE COBRE FLEXÍVEL ISOLADO EPR/XLPE NBR 7286 0,6/1 KV - 95 MM². | M | 1 | 0 | 0 | 0 | 0
| 3.23 | CABO DE COBRE FLEXÍVEL ISOLADO EPR/XLPE NBR 7286 0,6/1 KV - 120 MM². | M | 1 | 0 | 0 | 0 | 0
| 3.24 | CABO DE COBRE FLEXÍVEL ISOLADO EPR/XLPE NBR 7286 0,6/1 KV - 150 MM². | M | 1 | 0 | 0 | 0 | 0
| 3.25 | CABO DE COBRE FLEXÍVEL ISOLADO EPR/XLPE NBR 7286 0,6/1 KV - 240 MM². | M | 1 | 0 | 0 | 0 | 0
| 3.26 | CABO DE COBRE ISOLADO EPR/XLPE NBR 6251, 8,7/15 KV - 25 MM². | M | 1 | 0 | 0 | 0 | 0
| 3.27 | CABO DE COBRE ISOLADO EPR/XLPE NBR 6251 8,7/15 KV - 35 MM². | M | 1 | 0 | 0 | 0 | 0
| 3.28 | CONDUTOR DE COBRE NU 50 MM² CONFORME NBR 6524. | UND | 1 | 0 | 0 | 0 | 0
| 3.29 | CONDUTOR DE COBRE NU 70 MM² CONFORME NBR 6524 | UND | 1 | 0 | 0 | 0 | 0
| 3.30 | CONJUNTO DE TERMINAÇÃO CONTRÁTIL A FRIO PARA CABOS COM DIÂMETRO DE ISOLAÇÃO PRIMÁRIA / COBERTURA DE ATÉ 22/29 MM, TENSÃO 8,7/15 KV, PARA USO INTERNO OU EXTERNO, CONFORME NBR 9314/2006. | UND | 1 | 0 | 0 | 0 | 0
| 3.31 | EMENDA CONTRÁTIL A FRIO, PARA CABOS AÉREOS OU SUBTERRÂNEO ISOLADOS E BLINDADOS COM DIÂMETRO DE ISOLAÇÃO PRIMÁRIA / COBERTURA DE ATÉ 25/36 MM, TENSÃO 8,7/15 KV, CONFORME NBR: 9314/2006. | UND | 1 | 0 | 0 | 0 | 0
| 3.32 | LUVA DE EMENDA À COMPRESSÃO PARA CONDUTORES FLEXÍVEIS DE 70 A 240 MM², CONFORME NBR 5370. | UND | 1 | 0 | 0 | 0 | 0
| 3.33 | TERMINAL À COMPRESSÃO PARA CONDUTORES FLEXÍVEIS DE 70 A 240 MM², CONFORME NBR 5370. | UND | 1 | 0 | 0 | 0 | 0
| 3.34 | CRUZETA POLIMÉRICA 90X112X2400 PARA POSTE CONFORME NBR 15956:2011, INCLUSO ACESSÓRIOS. | UND | 1 | 0 | 0 | 0 | 0
| 3.35 | FORNECIMENTO SUPRESSOR DE SURTO E TRANSIENTES - DPS 275V - 40 KA. | UND | 1 | 0 | 0 | 0 | 0
| 3.36 | RELÉ DE PROTEÇÃO DE ARCO COM 10 SENSORES ÓPTICOS INCLUSOS + FONTE DE ALIMENTAÇÃO. REF. SCHNEIDER VAMP V121 | UND | 1 | 0 | 0 | 0 | 0
| 3.37 | MULTIMEDIDOR DIGITAL MICROPROCESSADO PARA INSTALAÇÃO EM PORTA DE PAINEL PARA LEITURA FASE-FASE, FASE-NEUTRO E TRIFÁSICA, DE TENSÃO CA, FREQUÊNCIA, CORRENTE CA, POTÊNCIA ATIVA, REATIVA E APARENTE, FATOR DE POTÊNCIA, THD, DEMANDA ATIVA E REATIVA, ENERGIA ATIVA E REATIVA. REF. POLUS MULT-K OU SIMILAR. | UND | 1 | 0 | 0 | 0 | 0
| 3.38 | BATERIA DE CHUMBO-ÁCIDO SELADA VRLA 12V, 5.1 AH, DIMENSÕES 6,8 X 8,3 X 10,5 CM (L X C X A) COM CONECTORES FASTON 187. | UND | 1 | 0 | 0 | 0 | 0
| 3.39 | BATERIA DE CHUMBO-ÁCIDO SELADA VRLA 12V, 9 AH, DIMENSÕES 6,5 X 15,1 X 10 CM (L X C X A) COM CONECTORES FASTON 187. | UND | 1 | 0 | 0 | 0 | 0
| 3.40 | NO-BREAK 1000 VA, TIPO INTERATIVO, ALIMENTAÇÃO 220/127V, SAÍDA 220/127V. | UND | 1 | 0 | 0 | 0 | 0
| 3.41 | UNIDADE CAPACITIVA TRIFÁSICA 20 KVAR, 220/380V, 60 HZ, SÉRIE E, IC 10 KA, COM INTERRUPTOR DE SEGURANÇA CONTRA SOBRE PRESSÃO INTERNA E RESISTÊNCIA DE DESCARGA INCORPORADA, CONFORME NORMAS NBR 60831-1/2. | UND | 1 | 0 | 0 | 0 | 0
| 3.42 | UNIDADE CAPACITIVA TRIFÁSICA 15 KVAR, 220/380V, 60 HZ, SÉRIE E, IC 10 KA, COM INTERRUPTOR DE SEGURANÇA CONTRA SOBRE PRESSÃO INTERNA E RESISTÊNCIA DE DESCARGA INCORPORADA, CONFORME NORMAS NBR 60831-1/2. | UND | 1 | 0 | 0 | 0 | 0
| 3.43 | UNIDADE CAPACITIVA TRIFÁSICA 10 KVAR, 220/380V, 60 HZ, SÉRIE E, IC 10 KA, COM INTERRUPTOR DE SEGURANÇA CONTRA SOBRE PRESSÃO INTERNA E RESISTÊNCIA DE DESCARGA INCORPORADA, CONFORME NORMAS NBR 60831-1/2. | UND | 1 | 0 | 0 | 0 | 0
| 3.44 | UNIDADE CAPACITIVA TRIFÁSICA 5 KVAR, 220/380V, 60 HZ, SÉRIE E, IC 10 KA, COM INTERRUPTOR DE SEGURANÇA CONTRA SOBRE PRESSÃO INTERNA E RESISTÊNCIA DE DESCARGA INCORPORADA, CONFORME NORMAS NBR 60831-1/2. | UND | 1 | 0 | 0 | 0 | 0
| 3.45 | CONTROLADOR AUTOMÁTICO DE FATOR DE POTÊNCIA TRIFÁSICO DE 6 OU MAIS ESTÁGIOS, MEDIÇÃO FF OU FN DE 80 A 600 VAC, 5A, MICROPROCESSADO, ALIMENTAÇÃO 90-270 VCA, DISPLAY C/ MULTI MEDIÇÃO. | UND | 1 | 0 | 0 | 0 | 0
| 3.46 | CONTATOR PARA MANOBRA DE CAPACITORES, 32 A (AC-6B), BOBINA 220V / 60 HZ, CONTATO 3 NA, AUXILIAR 1 NA, COM RESISTORES DE PRÉ-CARGA. | UND | 1 | 0 | 0 | 0 | 0
| 3.47 | SINALEIRO PARA PAINEL ELÉTRICO DE COR VERDE OU VERMELHO, 220 V 60 HZ, FURAÇÃO 22 MM, IP54. | UND | 1 | 0 | 0 | 0 | 0
| 3.48 | COMUTADOR PARA PAINEL ELÉTRICO TIPO KNOP, 3 ESTÁGIOS 45° COM 2NA CADA, FURAÇÃO 22 MM, IP54. | UND | 1 | 0 | 0 | 0 | 0
| 3.49 | BOTÃO PULSADOR PARA PAINEL ELÉTRICO, 2 NA, IP54. | UND | 1 | 0 | 0 | 0 | 0
| 3.50 | ÓLEO ISOLANTE DE BASE MINERAL NAFTÊNICA, TIPO A, PARA TRANSFORMADORES, DISJUNTORES E EQUIPAMENTOS DE MANOBRA DE QUALQUER CLASSE DE TENSÃO, ATENDENDO A RESOLUÇÃO ANP Nº 36/2008, IEC 60296 E ASTM D3487. | L | 1 | 0 | 0 | 0 | 0
| 3.51 | TERMOSTATO ELETROMECÂNICO AJUSTÁVEL, RANGE DE TEMPERATURA 10-55°C, CONTATO NA, TENSÃO MÁX. 230V, CORRENTE MÍN. RESISTIVO 10A, INDUTIVO 2A, HISTERESE 7°C, BARRAMENTO DIN, REF. TASCO TLZ 530. | UND | 1 | 0 | 0 | 0 | 0
| 3.52 | DISJUNTOR MOTOR TRIPOLAR 6,3-10A 480VCA. | UND | 1 | 0 | 0 | 0 | 0
| 3.53 | TELA MOSQUITEIRA EM AÇO INOX 304. | M² | 1 | 0 | 0 | 0 | 0
| SUBTOTAL 3 - FORNECIMENTO DE MATERIAIS E EQUIPAMENTOS APLICADOS NOS SERVIÇOS | [6 empty] | 0
[7 empty] | BDI | 0%
| PREÇO GLOBAL (PARA 20 MESES) | [6 empty] | 0
* Preço Global com BDI (para 20 meses) (por extenso): ______________________________________________________
* Prazo de validade da proposta: _________ dias (ver alínea "e" do item 14.1 do Edital).
Declaramos:
1. conhecimento das exigências para contratação dispostas no Capítulo 19 do Edital, incluindo a obrigatoriedade da comprovação do cadastro no SUCAF – Sistema Único de Cadastro de Fornecedores da Prefeitura Municipal de Belo Horizonte (alínea "c" do item 19.2).
2. conhecimento de todas as condições previstas para a prestação dos serviços referente ao objeto licitado no Pregão Eletrônico n.º 18/2021 e seus respectivos Anexos, e com elas concordamos.
Identificação da empresa Licitante: ___________________________
CNPJ da Empresa LICITANTE: _________________________________________
Telefone de contato da Empresa LICITANTE: _____________________________________
E-mail de contato da Empresa LICITANTE: _____________________________________
Identificação do(s) Representante(s) Legal(ais): ___________________________________
Assinatura do(s) Representante(s) Legal(ais): _____________________________________
O licitante deverá preencher apenas as células destacadas de amarelo. Os preços com BDI e o percentual total do BDI serão inseridos automaticamente após o preenchimento da Planilha de Composição do BDI – Anexo III B.

## Anexo III B - Composição de BDI
ANEXO III B
COMPOSIÇÃO DO BDI - DESONERADO SERVIÇOS DE ELÉTRICA
ITENS ADMISSÍVEIS |  | INTERVALOS ADMISSÍVEIS | %
Administração Central (AC) |  | De 5,29% até 7,93%
Seguro e Garantia (S+G) |  | De 0,25% até 0,56%
Risco (R) |  | De 1,00% até 1,97%
Despesas Financeiras (DF) |  | De 1,01% até 1,11%
Lucro (L) |  | De 8,00% até 9,51%
Tributos (T) | COFINS | -
| PIS | -
| ISS | -
| Total Tributos (T) | De 5,65% até 8,65% | 0%
INSS (E) |  | De 0,00% ou 4,50%
BDI TOTAL | BDI = [(1+AC+S+R+G)*(1+DF)*(1+L)/(1-(T+E))-1] |  | 0%
Referência: Cálculo do BDI conforme Acórdão TCU 2622/2013.
Campo a preencher