## Sheet
RELATÓRIO DE COMPOSIÇÕES
CÓDIGO | DESCRIÇÃO |  |  |  |  | UND | CONSUMO
50 | CUSTO HORARIO DE EQUIPAMENTO
50.01 | ACABADORA DE ASFALTO, LAMA E VASSOURA MECANICA
50.01.08 | CHP/VIBROACABADORA DE ASFALTO SOBRE ESTEIRAS, LARG. PAVIM. 2,13 M A 4,55 M POT. 74 KW/100 HP, CAP. 400 T/H OU EQUIVALENTE |  |  |  |  | H
| 54.01.08 | VIBROACABADORA DE ASFALTO SOBRE ESTEIRAS, LARG. PAVIM. 2,13 M A 4,55 M POT. 74 KW/100 HP, CAP. 400 T/H OU EQUIVALENTE |  |  |  | UN | 0.00017
| 55.05.45 | OPERADOR DE ACABADORA DE ASFALTO |  |  |  | H | 1
| 68.01.30 | OLEO DIESEL COMBUSTIVEL COMUM |  |  |  | L | 9.72
50.01.09 | CHI/VIBROACABADORA DE ASFALTO SOBRE ESTEIRAS, LARG. PAVIM. 2,13 M A 4,55 M, POT. 74 KW/ 100 HP, CAP. 400 T/ H OU EQUIVALENTE |  |  |  |  | H
| 54.01.08 | VIBROACABADORA DE ASFALTO SOBRE ESTEIRAS, LARG. PAVIM. 2,13 M A 4,55 M POT. 74 KW/100 HP, CAP. 400 T/H OU EQUIVALENTE |  |  |  | UN | 0.00011
| 55.05.45 | OPERADOR DE ACABADORA DE ASFALTO |  |  |  | H | 1
50.01.30 | CHP/USINA DE LAMA ASFÁLTICA COM CAPACIDADE DE 5M3 E POTÊNCIA 30HP OU EQUIVALENTE - EXCLUSIVE CAMINHÃO |  |  |  |  | H
| 54.01.30 | USINA DE LAMA ASFÁLTICA COM CAPACIDADE DE 5M3 E POTÊNCIA 30HP OU EQUIVALENTE - EXCLUSIVE CAMINHÃO |  |  |  | UN | 0.00026
| 55.10.88 | SERVENTE |  |  |  | H | 1
| 68.01.30 | OLEO DIESEL COMBUSTIVEL COMUM |  |  |  | L | 5.4
50.01.31 | CHI/USINA DE LAMA ASFÁLTICA COM CAPACIDADE DE 5M3 E POTÊNCIA 30HP OU EQUIVALENTE - EXCLUSIVE CAMINHÃO |  |  |  |  | H
| 54.01.30 | USINA DE LAMA ASFÁLTICA COM CAPACIDADE DE 5M3 E POTÊNCIA 30HP OU EQUIVALENTE - EXCLUSIVE CAMINHÃO |  |  |  | UN | 0.00016
| 55.10.88 | SERVENTE |  |  |  | H | 1
50.01.32 | CHP/CAMINHAO LAMA ASFALTICA |  |  |  |  | H
| 54.01.30 | USINA DE LAMA ASFÁLTICA COM CAPACIDADE DE 5M3 E POTÊNCIA 30HP OU EQUIVALENTE - EXCLUSIVE CAMINHÃO |  |  |  | UN | 0.00023
| 54.10.12 | CAMINHAO TOCO, PESO BRUTO TOTAL 15000 KG, CARGA UTIL MAXIMA 9800 KG, DISTANCIA ENTRE EIXOS 5,00 M, POTENCIA 200 CV (INCLUI CABINE E CHASSI, NAO INCLUI CARROCERIA) OU EQUIVALENTE |  |  |  | UN | 0.00023
| 55.05.36 | MOTORISTA DE VEICULO PESADO |  |  |  | H | 2
| 68.01.30 | OLEO DIESEL COMBUSTIVEL COMUM |  |  |  | L | 14.78
50.01.33 | CHI/CAMINHAO LAMA ASFALTICA |  |  |  |  | H
| 54.01.30 | USINA DE LAMA ASFÁLTICA COM CAPACIDADE DE 5M3 E POTÊNCIA 30HP OU EQUIVALENTE - EXCLUSIVE CAMINHÃO |  |  |  | UN | 0.00013
| 54.10.12 | CAMINHAO TOCO, PESO BRUTO TOTAL 15000 KG, CARGA UTIL MAXIMA 9800 KG, DISTANCIA ENTRE EIXOS 5,00 M, POTENCIA 200 CV (INCLUI CABINE E CHASSI, NAO INCLUI CARROCERIA) OU EQUIVALENTE |  |  |  | UN | 0.00013
| 55.05.36 | MOTORISTA DE VEICULO PESADO |  |  |  | H | 2
50.01.70 | CHP/VASSOURA MECANICA REBOCAVEL COM ESCOVA CILINDRICA LARGURA UTIL DE VARRIMENTO = 2,44M OU EQUIVALENTE |  |  |  |  | H
| 54.01.70 | VASSOURA MECANICA REBOCAVEL COM ESCOVA CILINDRICA LARGURA UTIL DE VARRIMENTO = 2,44M OU EQUIVALENTE |  |  |  | UN | 0.00023
50.01.71 | CHI/VASSOURA MECANICA REBOCAVEL COM ESCOVA CILINDRICA LARGURA UTIL DE VARRIMENTO = 2,44M OU EQUIVALENTE |  |  |  |  | H
| 54.01.70 | VASSOURA MECANICA REBOCAVEL COM ESCOVA CILINDRICA LARGURA UTIL DE VARRIMENTO = 2,44M OU EQUIVALENTE |  |  |  | UN | 0.00017
50.01.72 | CHP/FRESADORA DE ASFALTO A FRIO SOBRE RODAS, LARG. FRESAGEM 1,00 M, POT. 155 KW/208 HP OU EQUIVALENTE |  |  |  |  | H
| 54.01.40 | FRESADORA/APLAINADORA DE ASFALTO A FRIO SOBRE RODAS, LARG. FRESAGEM 1,00 M, POT. 155 KW/208 HP OU EQUIVALENTE |  |  |  | UN | 0.00037
| 55.05.61 | OPERADOR DE MOTONIVELADORA |  |  |  | H | 1
| 68.01.30 | OLEO DIESEL COMBUSTIVEL COMUM |  |  |  | L | 37.44
50.04 | BATE ESTACA E MARTELO
50.04.10 | CHP/BATE ESTACA MAGAN 850 PM, 44 HP |  |  |  |  | H
| 54.04.10 | BATE ESTACA MAGAN IM 850 PM, 44 HP OU EQUIVALENTE |  |  |  | UN | 0.0002
| 54.04.11 | MOTOR DIESEL 3 CILINDROS 50/55CV OU EQUIVALENTE |  |  |  | UN | 0.0002
| 55.05.64 | OPERADOR DE ESCAVADEIRA HIDRAULICA |  |  |  | H | 1
| 68.01.30 | OLEO DIESEL COMBUSTIVEL COMUM |  |  |  | L | 7.92
50.04.11 | CHI/BATE ESTACA MAGAN 850 PM, 44 HP |  |  |  |  | H
| 54.04.10 | BATE ESTACA MAGAN IM 850 PM, 44 HP OU EQUIVALENTE |  |  |  | UN | 0.00012
| 54.04.11 | MOTOR DIESEL 3 CILINDROS 50/55CV OU EQUIVALENTE |  |  |  | UN | 0.00012
| 55.05.64 | OPERADOR DE ESCAVADEIRA HIDRAULICA |  |  |  | H | 1
50.05 | BETONEIRA
50.05.10 | CHP/BETONEIRA 400 L, SEM CARREGADOR |  |  |  |  | H
| 54.05.10 | BETONEIRA CAPACIDADE NOMINAL 400 L, CAPACIDADE DE MISTURA 280 L, MOTOR ELETRICO TRIFASICO 220/380 V POTENCIA 2 CV, SEM CARREGADOR |  |  |  | UN | 0.00024
| 83.23.10 | KILOWATT/HORA B3 - DEMAIS CLASSES - INCLUSIVE ICMS |  |  |  | KWH | 2.238
50.05.11 | CHI/BETONEIRA 400 L, SEM CARREGADOR |  |  |  |  | H
| 54.05.10 | BETONEIRA CAPACIDADE NOMINAL 400 L, CAPACIDADE DE MISTURA 280 L, MOTOR ELETRICO TRIFASICO 220/380 V POTENCIA 2 CV, SEM CARREGADOR |  |  |  | UN | 0.00017
50.06 | BOMBA D'AGUA E LAMA
50.06.02 | CHP/BOMBA HIDROSUL 2" ASI-250-36M3/H C/20M MANGUEI |  |  |  |  | H
| 54.06.02 | BOMBA HIDROSUL ASI-250 (36 M3/H 2") OU EQUIVALENTE |  |  |  | UN | 0.00028
| 55.10.88 | SERVENTE |  |  |  | H | 0.3
| 73.80.35 | MANGOTE ESPIRAFLEX P/ BOMBA D=2" COR LARANJA |  |  |  | M | 0.0056
| 83.23.10 | KILOWATT/HORA B3 - DEMAIS CLASSES - INCLUSIVE ICMS |  |  |  | KWH | 1.79
50.06.03 | CHI/BOMBA HIDROSUL 2" AS1-250-36M3/H C/20M MANGUE |  |  |  |  | H
| 54.06.02 | BOMBA HIDROSUL ASI-250 (36 M3/H 2") OU EQUIVALENTE |  |  |  | UN | 0.0002
| 55.10.88 | SERVENTE |  |  |  | H | 0.3
| 73.80.35 | MANGOTE ESPIRAFLEX P/ BOMBA D=2" COR LARANJA |  |  |  | M | 0.004
50.06.04 | CHP/BOMBA HIDROSUL 3" ASI-500-72M3/H C/20M MANGUEI |  |  |  |  | H
| 54.06.04 | BOMBA HIDROSUL ASI-500 (72 M3/H 3") OU EQUIVALENTE |  |  |  | UN | 0.00028
| 55.10.88 | SERVENTE |  |  |  | H | 0.3
| 73.80.36 | MANGOTE ESPIRAFLEX P/ BOMBA D=3" COR LARANJA |  |  |  | M | 0.0056
| 83.23.10 | KILOWATT/HORA B3 - DEMAIS CLASSES - INCLUSIVE ICMS |  |  |  | KWH | 3.581
50.06.05 | CHI/BOMBA HIDROSUL 3" ASI-500-72M3/H C/20M MANGUEI |  |  |  |  | H
| 54.06.04 | BOMBA HIDROSUL ASI-500 (72 M3/H 3") OU EQUIVALENTE |  |  |  | UN | 0.0002
| 55.10.88 | SERVENTE |  |  |  | H | 0.3
| 73.80.36 | MANGOTE ESPIRAFLEX P/ BOMBA D=3" COR LARANJA |  |  |  | M | 0.004
50.10 | CAMINHAO, CARROCERIA E CAVALO MECANICO
50.10.08 | CHP/CAMINHAO BASCULANTE |  |  |  |  | H
| 54.10.10 | CAMINHAO TOCO, PESO BRUTO TOTAL 10000 KG, CARGA UTIL MAXIMA 7200 KG, DISTANCIA ENTRE EIXOS 4,50 M, POTENCIA 190 CV (INCLUI CABINE E CHASSI, NAO INCLUI CARROCERIA) OU EQUIVALENTE |  |  |  | UN | 0.00014
| 55.05.36 | MOTORISTA DE VEICULO PESADO |  |  |  | H | 1
| 68.01.30 | OLEO DIESEL COMBUSTIVEL COMUM |  |  |  | L | 8.63
| 83.30.01 | BASCULA P/ CAMINHÃO FORD CARGO 1519 OU 1319 |  |  |  | UN | 0.00014
50.10.09 | CHI/CAMINHAO BASCULANTE |  |  |  |  | H
| 54.10.10 | CAMINHAO TOCO, PESO BRUTO TOTAL 10000 KG, CARGA UTIL MAXIMA 7200 KG, DISTANCIA ENTRE EIXOS 4,50 M, POTENCIA 190 CV (INCLUI CABINE E CHASSI, NAO INCLUI CARROCERIA) OU EQUIVALENTE |  |  |  | UN | 9e-05
| 55.05.36 | MOTORISTA DE VEICULO PESADO |  |  |  | H | 1
| 83.30.01 | BASCULA P/ CAMINHÃO FORD CARGO 1519 OU 1319 |  |  |  | UN | 9e-05
50.10.12 | CHP/CAMINHAO BASCULANTE |  |  |  |  | H
| 54.10.12 | CAMINHAO TOCO, PESO BRUTO TOTAL 15000 KG, CARGA UTIL MAXIMA 9800 KG, DISTANCIA ENTRE EIXOS 5,00 M, POTENCIA 200 CV (INCLUI CABINE E CHASSI, NAO INCLUI CARROCERIA) OU EQUIVALENTE |  |  |  | UN | 0.00014
| 55.05.36 | MOTORISTA DE VEICULO PESADO |  |  |  | H | 1
| 68.01.30 | OLEO DIESEL COMBUSTIVEL COMUM |  |  |  | L | 10.28
| 83.30.01 | BASCULA P/ CAMINHÃO FORD CARGO 1519 OU 1319 |  |  |  | UN | 0.00014
50.10.13 | CHI/CAMINHAO BASCULANTE |  |  |  |  | H
| 54.10.12 | CAMINHAO TOCO, PESO BRUTO TOTAL 15000 KG, CARGA UTIL MAXIMA 9800 KG, DISTANCIA ENTRE EIXOS 5,00 M, POTENCIA 200 CV (INCLUI CABINE E CHASSI, NAO INCLUI CARROCERIA) OU EQUIVALENTE |  |  |  | UN | 9e-05
| 55.05.36 | MOTORISTA DE VEICULO PESADO |  |  |  | H | 1
| 83.30.01 | BASCULA P/ CAMINHÃO FORD CARGO 1519 OU 1319 |  |  |  | UN | 9e-05
50.10.36 | CHP/CAMINHAO TANQUE, 6.000L |  |  |  |  | H
| 54.10.10 | CAMINHAO TOCO, PESO BRUTO TOTAL 10000 KG, CARGA UTIL MAXIMA 7200 KG, DISTANCIA ENTRE EIXOS 4,50 M, POTENCIA 190 CV (INCLUI CABINE E CHASSI, NAO INCLUI CARROCERIA) OU EQUIVALENTE |  |  |  | UN | 0.00016
| 55.05.36 | MOTORISTA DE VEICULO PESADO |  |  |  | H | 1
| 68.01.30 | OLEO DIESEL COMBUSTIVEL COMUM |  |  |  | L | 8.63
| 83.30.02 | TANQUE DE ACO PARA TRANSPORTE DE AGUA COM CAPACIDADE DE 6 M3 (INCLUI MONTAGEM, NAO INCLUI CAMINHAO) |  |  |  | UN | 0.00016
50.10.37 | CHI/CAMINHAO TANQUE, 6.000L |  |  |  |  | H
| 54.10.10 | CAMINHAO TOCO, PESO BRUTO TOTAL 10000 KG, CARGA UTIL MAXIMA 7200 KG, DISTANCIA ENTRE EIXOS 4,50 M, POTENCIA 190 CV (INCLUI CABINE E CHASSI, NAO INCLUI CARROCERIA) OU EQUIVALENTE |  |  |  | UN | 9e-05
| 55.05.36 | MOTORISTA DE VEICULO PESADO |  |  |  | H | 1
| 83.30.02 | TANQUE DE ACO PARA TRANSPORTE DE AGUA COM CAPACIDADE DE 6 M3 (INCLUI MONTAGEM, NAO INCLUI CAMINHAO) |  |  |  | UN | 9e-05
50.10.50 | CHP/CAMINHAO TANQUE, 10000L |  |  |  |  | H
| 54.10.10 | CAMINHAO TOCO, PESO BRUTO TOTAL 10000 KG, CARGA UTIL MAXIMA 7200 KG, DISTANCIA ENTRE EIXOS 4,50 M, POTENCIA 190 CV (INCLUI CABINE E CHASSI, NAO INCLUI CARROCERIA) OU EQUIVALENTE |  |  |  | UN | 0.00016
| 55.05.36 | MOTORISTA DE VEICULO PESADO |  |  |  | H | 1
| 68.01.30 | OLEO DIESEL COMBUSTIVEL COMUM |  |  |  | L | 8.63
| 83.30.03 | TANQUE 10000L P/ CAMINHAO PIPA |  |  |  | UN | 0.00016
50.10.51 | CHI/CAMINHAO TANQUE, 10000 L |  |  |  |  | H
| 54.10.10 | CAMINHAO TOCO, PESO BRUTO TOTAL 10000 KG, CARGA UTIL MAXIMA 7200 KG, DISTANCIA ENTRE EIXOS 4,50 M, POTENCIA 190 CV (INCLUI CABINE E CHASSI, NAO INCLUI CARROCERIA) OU EQUIVALENTE |  |  |  | UN | 9e-05
| 55.05.36 | MOTORISTA DE VEICULO PESADO |  |  |  | H | 1
| 83.30.03 | TANQUE 10000L P/ CAMINHAO PIPA |  |  |  | UN | 9e-05
50.10.68 | CHP/CAMINHAO CARROCERIA |  |  |  |  | H
| 54.10.10 | CAMINHAO TOCO, PESO BRUTO TOTAL 10000 KG, CARGA UTIL MAXIMA 7200 KG, DISTANCIA ENTRE EIXOS 4,50 M, POTENCIA 190 CV (INCLUI CABINE E CHASSI, NAO INCLUI CARROCERIA) OU EQUIVALENTE |  |  |  | UN | 0.00016
| 55.05.36 | MOTORISTA DE VEICULO PESADO |  |  |  | H | 1
| 68.01.30 | OLEO DIESEL COMBUSTIVEL COMUM |  |  |  | L | 8.63
| 83.30.04 | CARROCERIA DE MADEIRA P/ CAMINHÃO FORD CARGO 1519 OU 1319 |  |  |  | UN | 0.00016
50.10.69 | CHI/CAMINHAO CARROCERIA |  |  |  |  | H
| 54.10.10 | CAMINHAO TOCO, PESO BRUTO TOTAL 10000 KG, CARGA UTIL MAXIMA 7200 KG, DISTANCIA ENTRE EIXOS 4,50 M, POTENCIA 190 CV (INCLUI CABINE E CHASSI, NAO INCLUI CARROCERIA) OU EQUIVALENTE |  |  |  | UN | 9e-05
| 55.05.36 | MOTORISTA DE VEICULO PESADO |  |  |  | H | 1
| 83.30.04 | CARROCERIA DE MADEIRA P/ CAMINHÃO FORD CARGO 1519 OU 1319 |  |  |  | UN | 9e-05
50.10.80 | CHP/GUINDASTE ARTICULADO COM CAPACIDADE MÁXIMA DE 3300KG E ALCANCE MÁXIMO HORIZONTAL DE 9 METROS OU EQUIVALENTE |  |  |  |  | H
| 54.10.80 | GUINDASTE ARTICULADO COM CAPACIDADE MÁXIMA DE 3300KG E ALCANCE MÁXIMO HORIZONTAL DE 9 METROS OU EQUIVALENTE |  |  |  | UN | 0.00016
50.10.81 | CHI/GUINDASTE ARTICULADO COM CAPACIDADE MÁXIMA DE 3300KG E ALCANCE MÁXIMO HORIZONTAL DE 9 METROS OU EQUIVALENTE |  |  |  |  | H
| 54.10.80 | GUINDASTE ARTICULADO COM CAPACIDADE MÁXIMA DE 3300KG E ALCANCE MÁXIMO HORIZONTAL DE 9 METROS OU EQUIVALENTE |  |  |  | UN | 0.00011
50.10.82 | CHP/CAM.GUINDAUTO MADAL PKB - 6500 OU EQUIVALENTE |  |  |  |  | H
| 54.10.10 | CAMINHAO TOCO, PESO BRUTO TOTAL 10000 KG, CARGA UTIL MAXIMA 7200 KG, DISTANCIA ENTRE EIXOS 4,50 M, POTENCIA 190 CV (INCLUI CABINE E CHASSI, NAO INCLUI CARROCERIA) OU EQUIVALENTE |  |  |  | UN | 0.00016
| 54.10.80 | GUINDASTE ARTICULADO COM CAPACIDADE MÁXIMA DE 3300KG E ALCANCE MÁXIMO HORIZONTAL DE 9 METROS OU EQUIVALENTE |  |  |  | UN | 0.00016
| 55.05.36 | MOTORISTA DE VEICULO PESADO |  |  |  | H | 1
| 68.01.30 | OLEO DIESEL COMBUSTIVEL COMUM |  |  |  | L | 8.63
| 83.30.04 | CARROCERIA DE MADEIRA P/ CAMINHÃO FORD CARGO 1519 OU 1319 |  |  |  | UN | 0.00016
50.10.83 | CHI/CAM.GUINDAUTO MADAL PKB - 6500 OU EQUIVALENTE |  |  |  |  | H
| 54.10.10 | CAMINHAO TOCO, PESO BRUTO TOTAL 10000 KG, CARGA UTIL MAXIMA 7200 KG, DISTANCIA ENTRE EIXOS 4,50 M, POTENCIA 190 CV (INCLUI CABINE E CHASSI, NAO INCLUI CARROCERIA) OU EQUIVALENTE |  |  |  | UN | 9e-05
| 54.10.80 | GUINDASTE ARTICULADO COM CAPACIDADE MÁXIMA DE 3300KG E ALCANCE MÁXIMO HORIZONTAL DE 9 METROS OU EQUIVALENTE |  |  |  | UN | 9e-05
| 55.05.36 | MOTORISTA DE VEICULO PESADO |  |  |  | H | 1
| 83.30.04 | CARROCERIA DE MADEIRA P/ CAMINHÃO FORD CARGO 1519 OU 1319 |  |  |  | UN | 9e-05
50.11 | CARREGADEIRA
50.11.10 | CHP/PÁ CARREGADEIRA 180HP CAPACIDADE CAÇAMBA 3M3 OU EQUIVALENTE |  |  |  |  | H
| 54.11.10 | PÁ CARREGADEIRA 180HP CAPACIDADE CAÇAMBA 3M3 OU EQUIVALENTE |  |  |  | UN | 0.00015
| 55.05.49 | OPERADOR DE CARREGADEIRA |  |  |  | H | 1
| 68.01.30 | OLEO DIESEL COMBUSTIVEL COMUM |  |  |  | L | 30.6
50.11.11 | CHI/PÁ CARREGADEIRA 180HP CAPACIDADE CAÇAMBA 3M3 OU EQUIVALENTE |  |  |  |  | H
| 54.11.10 | PÁ CARREGADEIRA 180HP CAPACIDADE CAÇAMBA 3M3 OU EQUIVALENTE |  |  |  | UN | 9e-05
| 55.05.49 | OPERADOR DE CARREGADEIRA |  |  |  | H | 1
50.11.28 | CHP/PÁ CARREGADEIRA 140HP CAPACIDADE CAÇAMBA 1,7M3 OU EQUIVALENTE |  |  |  |  | H
| 54.11.28 | PÁ CARREGADEIRA 140HP CAPACIDADE CAÇAMBA 1,7M3 OU EQUIVALENTE |  |  |  | UN | 0.00015
| 55.05.49 | OPERADOR DE CARREGADEIRA |  |  |  | H | 1
| 68.01.30 | OLEO DIESEL COMBUSTIVEL COMUM |  |  |  | L | 15.6
50.11.29 | CHI/PÁ CARREGADEIRA 140HP CAPACIDADE CAÇAMBA 1,7M3 OU EQUIVALENTE |  |  |  |  | H
| 54.11.28 | PÁ CARREGADEIRA 140HP CAPACIDADE CAÇAMBA 1,7M3 OU EQUIVALENTE |  |  |  | UN | 9e-05
| 55.05.49 | OPERADOR DE CARREGADEIRA |  |  |  | H | 1
50.11.30 | CHP/MINI-CARREGADEIRA DE PNEUS 61HP COM VASSOURA DE 1500MM OU EQUIVALENTE |  |  |  |  | H
| 54.01.38 | MINI-CARREGADEIRA DE PNEUS 61HP COM VASSOURA DE 1500MM OU EQUIVALENTE |  |  |  | UN | 0.00019
| 55.05.64 | OPERADOR DE ESCAVADEIRA HIDRAULICA |  |  |  | H | 1
| 68.01.30 | OLEO DIESEL COMBUSTIVEL COMUM |  |  |  | L | 9
50.11.31 | CHI/MINI-CARREGADEIRA DE PNEUS 61HP COM VASSOURA DE 1500MM OU EQUIVALENTE |  |  |  |  | H
| 54.01.38 | MINI-CARREGADEIRA DE PNEUS 61HP COM VASSOURA DE 1500MM OU EQUIVALENTE |  |  |  | UN | 0.00012
| 55.05.64 | OPERADOR DE ESCAVADEIRA HIDRAULICA |  |  |  | H | 1
50.13 | COMPACTADOR
50.13.22 | CHP/ROLO COMPACTADOR VIBRATORIO TANDEM, ACO LISO, POTENCIA 57 HP, PESO SEM/COM LASTRO 6,5/9,4 T, LARGURA DE TRABALHO 1,20 M OU EQUIVALENTE |  |  |  |  | H
| 54.13.22 | ROLO COMPACTADOR VIBRATORIO TANDEM, ACO LISO, POTENCIA 57 HP, PESO SEM/COM LASTRO 6,5/9,4 T, LARGURA DE TRABALHO 1,20 M OU EQUIVALENTE |  |  |  | UN | 0.00016
| 55.05.67 | OPERADOR DE ROLO COMPACTADOR |  |  |  | H | 1
| 68.01.30 | OLEO DIESEL COMBUSTIVEL COMUM |  |  |  | L | 10.53
50.13.23 | CHI/ROLO COMPACTADOR VIBRATORIO TANDEM, ACO LISO, POTENCIA 57 HP, PESO SEM/COM LASTRO 6,5/9,4 T, LARGURA DE TRABALHO 1,20 M OU EQUIVALENTE |  |  |  |  | H
| 54.13.22 | ROLO COMPACTADOR VIBRATORIO TANDEM, ACO LISO, POTENCIA 57 HP, PESO SEM/COM LASTRO 6,5/9,4 T, LARGURA DE TRABALHO 1,20 M OU EQUIVALENTE |  |  |  | UN | 0.0001
| 55.05.67 | OPERADOR DE ROLO COMPACTADOR |  |  |  | H | 1
50.13.40 | CHP/ROLO COMPACTADOR VIBRATORIO DE UM CILINDRO LISO DE ACO, POTENCIA 125 HP, PESO SEM/COM LASTRO 10,75/12,92 T, IMPACTO DINAMICO 31,5/18,5 T, LARGURA TRABALHO 2,15 M OU EQUIVALENTE |  |  |  |  | H
| 54.13.40 | ROLO COMPACTADOR VIBRATORIO DE UM CILINDRO LISO DE ACO, POTENCIA 125 HP, PESO SEM/COM LASTRO 10,75/12,92 T, IMPACTO DINAMICO 31,5/18,5 T, LARGURA TRABALHO 2,15 M OU EQUIVALENTE |  |  |  | UN | 0.00016
| 55.05.67 | OPERADOR DE ROLO COMPACTADOR |  |  |  | H | 1
| 68.01.30 | OLEO DIESEL COMBUSTIVEL COMUM |  |  |  | L | 19.44
50.13.41 | CHI/ROLO COMPACTADOR VIBRATORIO DE UM CILINDRO LISO DE ACO, POTENCIA 125 HP, PESO SEM/COM LASTRO 10,75/12,92 T, IMPACTO DINAMICO 31,5/18,5 T, LARGURA TRABALHO 2,15 M OU EQUIVALENTE |  |  |  |  | H
| 54.13.40 | ROLO COMPACTADOR VIBRATORIO DE UM CILINDRO LISO DE ACO, POTENCIA 125 HP, PESO SEM/COM LASTRO 10,75/12,92 T, IMPACTO DINAMICO 31,5/18,5 T, LARGURA TRABALHO 2,15 M OU EQUIVALENTE |  |  |  | UN | 0.0001
| 55.05.67 | OPERADOR DE ROLO COMPACTADOR |  |  |  | H | 1
50.13.42 | CHP/ROLO VIBRATÓRIO PÉ DE CARNEIRO 100HP PESO OPERACIONAL 11000KG OU EQUIVALENTE |  |  |  |  | H
| 54.13.42 | ROLO VIBRATÓRIO PÉ DE CARNEIRO 100HP PESO OPERACIONAL 11000KG OU EQUIVALENTE |  |  |  | UN | 0.00016
| 55.05.67 | OPERADOR DE ROLO COMPACTADOR |  |  |  | H | 1
| 68.01.30 | OLEO DIESEL COMBUSTIVEL COMUM |  |  |  | L | 19.44
50.13.43 | CHI/ROLO VIBRATÓRIO PÉ DE CARNEIRO 100HP PESO OPERACIONAL 11000KG OU EQUIVALENTE |  |  |  |  | H
| 54.13.42 | ROLO VIBRATÓRIO PÉ DE CARNEIRO 100HP PESO OPERACIONAL 11000KG OU EQUIVALENTE |  |  |  | UN | 0.0001
| 55.05.67 | OPERADOR DE ROLO COMPACTADOR |  |  |  | H | 1
50.13.44 | CHP/ROLO VIBRATÓRIO LISO 80HP PESO OPERACIONAL 7000KG LARGURA 1,68M OU EQUIVALENTE |  |  |  |  | H
| 54.13.44 | ROLO VIBRATÓRIO LISO 80HP PESO OPERACIONAL 7000KG LARGURA 1,68M OU EQUIVALENTE |  |  |  | UN | 0.00016
| 55.05.67 | OPERADOR DE ROLO COMPACTADOR |  |  |  | H | 1
| 68.01.30 | OLEO DIESEL COMBUSTIVEL COMUM |  |  |  | L | 13.77
50.13.45 | CHI/ROLO VIBRATÓRIO LISO 80HP PESO OPERACIONAL 7000KG LARGURA 1,68M OU EQUIVALENTE |  |  |  |  | H
| 54.13.44 | ROLO VIBRATÓRIO LISO 80HP PESO OPERACIONAL 7000KG LARGURA 1,68M OU EQUIVALENTE |  |  |  | UN | 0.0001
| 55.05.67 | OPERADOR DE ROLO COMPACTADOR |  |  |  | H | 1
50.13.46 | CHP/ROLO VIBRATÓRIO PÉ DE CARNEIRO 80HP PESO OPERACIONAL 7000KG OU EQUIVALENTE |  |  |  |  | H
| 54.13.46 | ROLO VIBRATÓRIO PÉ DE CARNEIRO 80HP PESO OPERACIONAL 7000KG OU EQUIVALENTE |  |  |  | UN | 0.00016
| 55.05.67 | OPERADOR DE ROLO COMPACTADOR |  |  |  | H | 1
| 68.01.30 | OLEO DIESEL COMBUSTIVEL COMUM |  |  |  | L | 13.77
50.13.47 | CHI/ROLO VIBRATÓRIO PÉ DE CARNEIRO 80HP PESO OPERACIONAL 7000KG OU EQUIVALENTE |  |  |  |  | H
| 54.13.46 | ROLO VIBRATÓRIO PÉ DE CARNEIRO 80HP PESO OPERACIONAL 7000KG OU EQUIVALENTE |  |  |  | UN | 0.0001
| 55.05.67 | OPERADOR DE ROLO COMPACTADOR |  |  |  | H | 1
50.13.50 | CHP/ROLO VIBRATÓRIO DE TAMBOR DUPLO 24 HP, PESO OPERACIONAL 1700KG E TAMBOR 0,90M OU EQUIVALENTE |  |  |  |  | H
| 54.13.50 | ROLO VIBRATÓRIO DE TAMBOR DUPLO 24 HP, PESO OPERACIONAL 1700KG E TAMBOR 0,90M OU EQUIVALENTE |  |  |  | UN | 0.00016
| 55.05.67 | OPERADOR DE ROLO COMPACTADOR |  |  |  | H | 1
| 68.01.30 | OLEO DIESEL COMBUSTIVEL COMUM |  |  |  | L | 1.98
50.13.51 | CHI/ROLO VIBRATÓRIO DE TAMBOR DUPLO 24 HP, PESO OPERACIONAL 1700KG E TAMBOR 0,90M OU EQUIVALENTE |  |  |  |  | H
| 54.13.50 | ROLO VIBRATÓRIO DE TAMBOR DUPLO 24 HP, PESO OPERACIONAL 1700KG E TAMBOR 0,90M OU EQUIVALENTE |  |  |  | UN | 0.0001
| 55.05.67 | OPERADOR DE ROLO COMPACTADOR |  |  |  | H | 1
50.13.54 | CHP/ROLO DE PNEUS MASSA OPERACIONAL 10000KG LARGURA ROLAMENTO 1,80M E 99HP OU EQUIVALENTE |  |  |  |  | H
| 54.13.54 | ROLO DE PNEUS MASSA OPERACIONAL 10000KG LARGURA ROLAMENTO 1,80M E 99HP OU EQUIVALENTE |  |  |  | UN | 0.00014
| 55.05.67 | OPERADOR DE ROLO COMPACTADOR |  |  |  | H | 1
| 68.01.30 | OLEO DIESEL COMBUSTIVEL COMUM |  |  |  | L | 21.75
50.13.55 | CHI/ROLO DE PNEUS MASSA OPERACIONAL 10000KG LARGURA ROLAMENTO 1,80M E 99HP OU EQUIVALENTE |  |  |  |  | H
| 54.13.54 | ROLO DE PNEUS MASSA OPERACIONAL 10000KG LARGURA ROLAMENTO 1,80M E 99HP OU EQUIVALENTE |  |  |  | UN | 0.0001
| 55.05.67 | OPERADOR DE ROLO COMPACTADOR |  |  |  | H | 1
50.13.74 | CHP/COMPACTADOR VIBRATÓRIO DE PLACA 9,0 HP DIESEL OU EQUIVALENTE |  |  |  |  | H
| 54.13.74 | COMPACTADOR VIBRATÓRIO DE PLACA 9,0 HP DIESEL OU EQUIVALENTE |  |  |  | UN | 0.00029
| 68.01.30 | OLEO DIESEL COMBUSTIVEL COMUM |  |  |  | L | 1.26
50.13.75 | CHI/COMPACTADOR VIBRATÓRIO DE PLACA 9,0 HP DIESEL OU EQUIVALENTE |  |  |  |  | H
| 54.13.74 | COMPACTADOR VIBRATÓRIO DE PLACA 9,0 HP DIESEL OU EQUIVALENTE |  |  |  | UN | 0.00021
50.13.78 | CHP/COMPACTADOR VIBRATÓRIO DE PLACA 3,0 HP DIESEL OU EQUIVALENTE |  |  |  |  | H
| 54.13.78 | COMPACTADOR VIBRATÓRIO DE PLACA 3,0 HP DIESEL OU EQUIVALENTE |  |  |  | UN | 0.00029
| 68.01.30 | OLEO DIESEL COMBUSTIVEL COMUM |  |  |  | L | 0.9
50.13.79 | CHI/COMPACTADOR VIBRATÓRIO DE PLACA 3,0 HP DIESEL OU EQUIVALENTE |  |  |  |  | H
| 54.13.78 | COMPACTADOR VIBRATÓRIO DE PLACA 3,0 HP DIESEL OU EQUIVALENTE |  |  |  | UN | 0.00021
50.14 | COMPRESSOR E ACESSORIOS
50.14.10 | CHP/COMPRESSOR PORTÁTIL, MOTOR DIESEL, 275 PCM, 7 BAR, 54,4KW, OU EQUIVALENTE |  |  |  |  | H
| 54.14.10 | COMPRESSOR PORTÁTIL, MOTOR DIESEL, 275 PCM, 7 BAR, 54,4KW, OU EQUIVALENTE |  |  |  | UN | 0.00015
| 55.05.51 | COMPRESSORISTA |  |  |  | H | 1
| 68.01.30 | OLEO DIESEL COMBUSTIVEL COMUM |  |  |  | L | 14
50.14.11 | CHI/COMPRESSOR PORTÁTIL, MOTOR DIESEL, 275 PCM, 7 BAR, 54,4KW, OU EQUIVALENTE |  |  |  |  | H
| 54.14.10 | COMPRESSOR PORTÁTIL, MOTOR DIESEL, 275 PCM, 7 BAR, 54,4KW, OU EQUIVALENTE |  |  |  | UN | 0.0001
| 55.05.51 | COMPRESSORISTA |  |  |  | H | 1
50.16 | DISTRIBUIDOR DE AGREGADO E BETUME
50.16.52 | CHP/CAMIN.DISTR.BETUME FORD 1519, ALMEIDA D-72 D |  |  |  |  | H
| 54.10.12 | CAMINHAO TOCO, PESO BRUTO TOTAL 15000 KG, CARGA UTIL MAXIMA 9800 KG, DISTANCIA ENTRE EIXOS 5,00 M, POTENCIA 200 CV (INCLUI CABINE E CHASSI, NAO INCLUI CARROCERIA) OU EQUIVALENTE |  |  |  | UN | 0.00019
| 54.16.50 | ESPARGIDOR DE ASFALTO 9,5HP, 6000L, 36 BICOS, VAZÃO POR BICO 12L/HORA, OU EQUIVALENTE |  |  |  | UN | 0.00021
| 55.05.15 | OPERADOR 1 |  |  |  | H | 2
| 68.01.30 | OLEO DIESEL COMBUSTIVEL COMUM |  |  |  | L | 20.63
50.16.53 | CHI/CAMIN.DISTR.BETUME FORD 1519, ALMEIDA D-72 D |  |  |  |  | H
| 54.10.12 | CAMINHAO TOCO, PESO BRUTO TOTAL 15000 KG, CARGA UTIL MAXIMA 9800 KG, DISTANCIA ENTRE EIXOS 5,00 M, POTENCIA 200 CV (INCLUI CABINE E CHASSI, NAO INCLUI CARROCERIA) OU EQUIVALENTE |  |  |  | UN | 0.00013
| 54.16.50 | ESPARGIDOR DE ASFALTO 9,5HP, 6000L, 36 BICOS, VAZÃO POR BICO 12L/HORA, OU EQUIVALENTE |  |  |  | UN | 0.00013
| 55.05.15 | OPERADOR 1 |  |  |  | H | 2
50.19 | EQUIPAMENTO DE PERFURACAO E ROMPEDOR
50.19.16 | CHP/PERFURATRIZ BJ 571-4L 78PCM |  |  |  |  | H
| 54.19.16 | PERFURATRIZ BJ571-4L AIR SERVICE 78PCM OU EQUIVALENTE |  |  |  | UN | 0.00027
| 55.05.32 | MARTELETEIRO |  |  |  | H | 1
50.19.17 | CHI/PERFURATRIZ BJ 571-4L 78PCM |  |  |  |  | H
| 54.19.16 | PERFURATRIZ BJ571-4L AIR SERVICE 78PCM OU EQUIVALENTE |  |  |  | UN | 0.00019
| 55.05.32 | MARTELETEIRO |  |  |  | H | 1
50.19.62 | CHP/ROMPEDOR PNEUMATICO MANUAL, PADRAO, PESO DE 30 KG, OU EQUIVALENTE |  |  |  |  | H
| 54.19.62 | ROMPEDOR PNEUMATICO MANUAL, PADRAO, PESO DE 30 KG, OU EQUIVALENTE |  |  |  | UN | 0.00027
| 55.05.32 | MARTELETEIRO |  |  |  | H | 1
50.19.63 | CHI/ROMPEDOR PNEUMATICO MANUAL, PADRAO, PESO DE 30 KG, OU EQUIVALENTE |  |  |  |  | H
| 54.19.62 | ROMPEDOR PNEUMATICO MANUAL, PADRAO, PESO DE 30 KG, OU EQUIVALENTE |  |  |  | UN | 0.00019
| 55.05.32 | MARTELETEIRO |  |  |  | H | 1
50.19.66 | MARTELO DEMOLIDOR ELETRICO, 2.000 W, 1.000 IMPACTOS POR MINUTO, FORÇA DE IMPACTO ENTRE 62 E 69 J, PESO DE 30 KG, OU EQUIVALENTE |  |  |  |  | H
| 54.19.66 | MARTELO DEMOLIDOR ELETRICO, 2.000 W, 1.000 IMPACTOS POR MINUTO, FORÇA DE IMPACTO ENTRE 62 E 69 J, PESO DE 30 KG, OU EQUIVALENTE |  |  |  | MÊS | 0.0054
50.20 | ESCAVADEIRA E DRAGA
50.20.06 | CHP/RETROESCAVADEIRA TRAÇÃO 4X2, 85HP, CAÇAMBA 610MM / 0,22M3 OU EQUIVALENTE |  |  |  |  | H
| 54.20.06 | RETROESCAVADEIRA TRAÇÃO 4X2, 85HP, CAÇAMBA 610MM / 0,22M3 OU EQUIVALENTE |  |  |  | UN | 0.00015
| 55.05.65 | OPERADOR DE RETRO ESCAVADEIRA |  |  |  | H | 1
| 68.01.30 | OLEO DIESEL COMBUSTIVEL COMUM |  |  |  | L | 8.4
50.20.07 | CHI/RETROESCAVADEIRA TRAÇÃO 4X2, 85HP, CAÇAMBA 610MM / 0,22M3 OU EQUIVALENTE |  |  |  |  | H
| 54.20.06 | RETROESCAVADEIRA TRAÇÃO 4X2, 85HP, CAÇAMBA 610MM / 0,22M3 OU EQUIVALENTE |  |  |  | UN | 9e-05
| 55.05.65 | OPERADOR DE RETRO ESCAVADEIRA |  |  |  | H | 1
50.20.18 | CHP/ESCAVADEIRA HIDRAULICA SOBRE ESTEIRAS, CACAMBA 0,98M3, PESO OPERACIONAL 17T, POTENCIA BRUTA 119HP, OU EQUIVALENTE |  |  |  |  | H
| 54.20.18 | ESCAVADEIRA HIDRAULICA SOBRE ESTEIRAS, CACAMBA 0,98M3, PESO OPERACIONAL 17T, POTENCIA BRUTA 119HP, OU EQUIVALENTE |  |  |  | UN | 0.00013
| 55.05.64 | OPERADOR DE ESCAVADEIRA HIDRAULICA |  |  |  | H | 1
| 68.01.30 | OLEO DIESEL COMBUSTIVEL COMUM |  |  |  | L | 13.2
50.20.19 | CHI/ESCAVADEIRA HIDRAULICA SOBRE ESTEIRAS, CACAMBA 0,98M3, PESO OPERACIONAL 17T, POTENCIA BRUTA 119HP, OU EQUIVALENTE |  |  |  |  | H
| 54.20.18 | ESCAVADEIRA HIDRAULICA SOBRE ESTEIRAS, CACAMBA 0,98M3, PESO OPERACIONAL 17T, POTENCIA BRUTA 119HP, OU EQUIVALENTE |  |  |  | UN | 8e-05
| 55.05.64 | OPERADOR DE ESCAVADEIRA HIDRAULICA |  |  |  | H | 1
50.20.20 | CHP/ESCAVADEIRA HIDRAULICA SOBRE ESTEIRAS, CACAMBA 1,3M3, PESO OPERACIONAL 22T, POTÊNCIA BRUTA 156HP, OU EQUIVALENTE |  |  |  |  | H
| 54.20.20 | ESCAVADEIRA HIDRAULICA SOBRE ESTEIRAS, CACAMBA 1,3M3, PESO OPERACIONAL 22T, POTÊNCIA BRUTA 156HP, OU EQUIVALENTE |  |  |  | UN | 0.00013
| 55.05.64 | OPERADOR DE ESCAVADEIRA HIDRAULICA |  |  |  | H | 1
| 68.01.30 | OLEO DIESEL COMBUSTIVEL COMUM |  |  |  | L | 21.6
50.20.21 | CHI/ESCAVADEIRA HIDRAULICA SOBRE ESTEIRAS, CACAMBA 1,3M3, PESO OPERACIONAL 22T, POTÊNCIA BRUTA 156HP, OU EQUIVALENTE |  |  |  |  | H
| 54.20.20 | ESCAVADEIRA HIDRAULICA SOBRE ESTEIRAS, CACAMBA 1,3M3, PESO OPERACIONAL 22T, POTÊNCIA BRUTA 156HP, OU EQUIVALENTE |  |  |  | UN | 8e-05
| 55.05.64 | OPERADOR DE ESCAVADEIRA HIDRAULICA |  |  |  | H | 1
50.21 | ROCADEIRA
50.21.01 | CHP/ROCADEIRA COSTAL COM MOTOR A GASOLINA DE *32* CC |  |  |  |  | H
| 54.34.02 | ROCADEIRA COSTAL COM MOTOR A GASOLINA, 1KW, 32CM3(CC), OU EQUIVALENTE |  |  |  | UN | 0.00042
| 55.05.66 | OPERADOR DE ROCADEIRA |  |  |  | H | 1
| 68.01.25 | GASOLINA COMUM |  |  |  | L | 0.613
50.21.02 | CHI/ROCADEIRA COSTAL COM MOTOR A GASOLINA DE *32* CC |  |  |  |  | H
| 54.34.02 | ROCADEIRA COSTAL COM MOTOR A GASOLINA, 1KW, 32CM3(CC), OU EQUIVALENTE |  |  |  | UN | 0.00025
| 55.05.66 | OPERADOR DE ROCADEIRA |  |  |  | H | 1
50.25 | GRADE DE DISCO
50.25.08 | CHP/GRADE DE DISCOS MECANICA 20X24" COM 20 DISCOS 24" X 6MM COM PNEUS PARA TRANSPORTE |  |  |  |  | H
| 54.25.08 | GRADE DE DISCOS MECANICA COM PNEUS PARA TRANSPORTE, 20X24", COM 20 DISCOS 24" X 6MM, OU EQUIVALENTE |  |  |  | UN | 0.00024
50.25.09 | CHI/GRADE DE DISCOS MECANICA 20X24" COM 20 DISCOS 24" X 6MM COM PNEUS PARA TRANSPORTE |  |  |  |  | H
| 54.25.08 | GRADE DE DISCOS MECANICA COM PNEUS PARA TRANSPORTE, 20X24", COM 20 DISCOS 24" X 6MM, OU EQUIVALENTE |  |  |  | UN | 0.00018
50.27 | GUINDASTE
50.27.16 | CHP/ GUINDASTE HIDRAULICO AUTOPROPELIDO, COM LANCA TELESCOPICA 28,80 M, CAPACIDADE MAXIMA 30 T, POTENCIA 97 KW, TRACAO 4 X 4 |  |  |  |  | H
| 54.27.16 | GUINDASTE HIDRAULICO AUTOPROPELIDO, COM LANCA TELESCOPICA 28,80 M, CAPACIDADE MAXIMA 30 T, POTENCIA 97 KW, TRACAO 4 X 4, OU EQUIVALENTE |  |  |  | UN | 0.00026
| 55.05.57 | OPERADOR DE GUINDASTE |  |  |  | H | 1
| 68.01.30 | OLEO DIESEL COMBUSTIVEL COMUM |  |  |  | L | 18
50.27.17 | CHI/ GUINDASTE HIDRAULICO AUTOPROPELIDO, COM LANCA TELESCOPICA 28,80 M, CAPACIDADE MAXIMA 30 T, POTENCIA 97 KW, TRACAO 4 X 4 |  |  |  |  | H
| 54.27.16 | GUINDASTE HIDRAULICO AUTOPROPELIDO, COM LANCA TELESCOPICA 28,80 M, CAPACIDADE MAXIMA 30 T, POTENCIA 97 KW, TRACAO 4 X 4, OU EQUIVALENTE |  |  |  | UN | 0.00017
| 55.05.57 | OPERADOR DE GUINDASTE |  |  |  | H | 1
50.31 | MAQUINA E APARELHO DE SOLDA
50.31.10 | CHP/GRUPO DE SOLDAGEM C/GERADOR A DIESEL PARA SOLDA ELETRICA, SOBRE 02 RODAS, COM MOTOR 4 CILINDROS, 375A TN5 B/56 C/3 KVA, OU EQUIVALENTE |  |  |  |  | H
| 54.31.10 | GRUPO DE SOLDAGEM C/GERADOR A DIESEL PARA SOLDA ELETRICA, SOBRE 02 RODAS, COM MOTOR 4 CILINDROS, 375A TN5 B/56 C/3 KVA, OU EQUIVALENTE |  |  |  | UN | 0.00021
| 55.10.90 | SOLDADOR |  |  |  | H | 1
| 68.01.30 | OLEO DIESEL COMBUSTIVEL COMUM |  |  |  | L | 8.19
50.31.11 | CHI/GRUPO DE SOLDAGEM C/GERADOR A DIESEL PARA SOLDA ELETRICA, SOBRE 02 RODAS, COM MOTOR 4 CILINDROS, 375A TN5 B/56 C/3 KVA, OU EQUIVALENTE |  |  |  |  | H
| 54.31.10 | GRUPO DE SOLDAGEM C/GERADOR A DIESEL PARA SOLDA ELETRICA, SOBRE 02 RODAS, COM MOTOR 4 CILINDROS, 375A TN5 B/56 C/3 KVA, OU EQUIVALENTE |  |  |  | UN | 0.00013
| 55.10.90 | SOLDADOR |  |  |  | H | 1
50.32 | MOTONIVELADORA
50.32.08 | CHP/MOTONIVELADORA POTENCIA BASICA LIQUIDA (PRIMEIRA MARCHA) 125HP/93KW , PESO BRUTO 16T, LARGURA DA LAMINA DE 3,7 M, OU EQUIVALENTE |  |  |  |  | H
| 54.32.08 | MOTONIVELADORA POTENCIA BASICA LIQUIDA (PRIMEIRA MARCHA) 125HP/93KW , PESO BRUTO 16T, LARGURA DA LAMINA DE 3,7 M, OU EQUIVALENTE |  |  |  | UN | 0.00014
| 55.05.61 | OPERADOR DE MOTONIVELADORA |  |  |  | H | 1
| 68.01.30 | OLEO DIESEL COMBUSTIVEL COMUM |  |  |  | L | 16.8
50.32.09 | CHI/MOTONIVELADORA POTENCIA BASICA LIQUIDA (PRIMEIRA MARCHA) 125HP/93KW , PESO BRUTO 16T, LARGURA DA LAMINA DE 3,7 M, OU EQUIVALENTE |  |  |  |  | H
| 54.32.08 | MOTONIVELADORA POTENCIA BASICA LIQUIDA (PRIMEIRA MARCHA) 125HP/93KW , PESO BRUTO 16T, LARGURA DA LAMINA DE 3,7 M, OU EQUIVALENTE |  |  |  | UN | 9e-05
| 55.05.61 | OPERADOR DE MOTONIVELADORA |  |  |  | H | 1
50.36 | TRATOR
50.36.08 | CHP/TRATOR DE ESTEIRAS, POTENCIA DE 347 HP, PESO OPERACIONAL DE 38,5 T, COM LAMINA COM CAPACIDADE DE 8,70M3 |  |  |  |  | H
| 54.36.08 | TRATOR DE ESTEIRAS, POTENCIA DE 347 HP, PESO OPERACIONAL DE 38,5 T, COM LAMINA COM CAPACIDADE DE 8,70M3, OU EQUIVALENTE |  |  |  | UN | 0.00013
| 55.05.70 | OPERADOR TRATOR DE ESTEIRA |  |  |  | H | 1
| 68.01.30 | OLEO DIESEL COMBUSTIVEL COMUM |  |  |  | L | 54
50.36.09 | CHI/TRATOR DE ESTEIRAS, POTENCIA DE 347 HP, PESO OPERACIONAL DE 38,5 T, COM LAMINA COM CAPACIDADE DE 8,70M3 |  |  |  |  | H
| 54.36.08 | TRATOR DE ESTEIRAS, POTENCIA DE 347 HP, PESO OPERACIONAL DE 38,5 T, COM LAMINA COM CAPACIDADE DE 8,70M3, OU EQUIVALENTE |  |  |  | UN | 9e-05
| 55.05.70 | OPERADOR TRATOR DE ESTEIRA |  |  |  | H | 1
50.36.10 | CHP/TRATOR DE ESTEIRAS, POTENCIA DE 177HP/132KW, PESO OPERACIONAL DE 16,5T, COM LAMINA COM CAPACIDADE DE 3,18M3, OU EQUIVALENTE |  |  |  |  | H
| 54.36.10 | TRATOR DE ESTEIRAS, POTENCIA DE 177HP/132KW, PESO OPERACIONAL DE 16,5T, COM LAMINA COM CAPACIDADE DE 3,18M3, OU EQUIVALENTE |  |  |  | UN | 0.00013
| 55.05.70 | OPERADOR TRATOR DE ESTEIRA |  |  |  | H | 1
| 68.01.30 | OLEO DIESEL COMBUSTIVEL COMUM |  |  |  | L | 21.6
50.36.11 | CHI/TRATOR DE ESTEIRAS, POTENCIA DE 177HP/132KW, PESO OPERACIONAL DE 16,5T, COM LAMINA COM CAPACIDADE DE 3,18M3, OU EQUIVALENTE |  |  |  |  | H
| 54.36.10 | TRATOR DE ESTEIRAS, POTENCIA DE 177HP/132KW, PESO OPERACIONAL DE 16,5T, COM LAMINA COM CAPACIDADE DE 3,18M3, OU EQUIVALENTE |  |  |  | UN | 8e-05
| 55.05.70 | OPERADOR TRATOR DE ESTEIRA |  |  |  | H | 1
50.36.66 | CHP/TRATOR DE PNEUS COM POTENCIA DE 105 CV, TRACAO 4 X 4, PESO COM LASTRO DE 5500 KG, OU EQUIVALENTE |  |  |  |  | H
| 54.36.66 | TRATOR DE PNEUS COM POTENCIA DE 105 CV, TRACAO 4 X 4, PESO COM LASTRO DE 5500 KG, OU EQUIVALENTE |  |  |  | UN | 0.00012
| 55.05.59 | OPERADOR DE TRATOR AGRICOLA |  |  |  | H | 1
| 68.01.30 | OLEO DIESEL COMBUSTIVEL COMUM |  |  |  | L | 19.8
50.36.67 | CHI/TRATOR DE PNEUS COM POTENCIA DE 105 CV, TRACAO 4 X 4, PESO COM LASTRO DE 5500 KG, OU EQUIVALENTE |  |  |  |  | H
| 54.36.66 | TRATOR DE PNEUS COM POTENCIA DE 105 CV, TRACAO 4 X 4, PESO COM LASTRO DE 5500 KG, OU EQUIVALENTE |  |  |  | UN | 8e-05
| 55.05.59 | OPERADOR DE TRATOR AGRICOLA |  |  |  | H | 1
50.37 | USINA DE ASFALTO, SOLOS E CONCRETO
50.37.22 | CHP/USINA DE ASFALTO A FRIO, CAPACIDADE DE 30 A 40 T/H, ELETRICA, POTENCIA DE 20 CV, OU EQUIVALENTE |  |  |  |  | H
| 54.37.22 | USINA DE ASFALTO A FRIO, CAPACIDADE DE 30 A 40 T/H, ELETRICA, POTENCIA DE 20 CV, OU EQUIVALENTE |  |  |  | UN | 0.00022
| 55.05.71 | OPERADOR DE USINA |  |  |  | H | 2.5
| 68.01.30 | OLEO DIESEL COMBUSTIVEL COMUM |  |  |  | L | 2.7
50.37.23 | CHI/USINA DE ASFALTO A FRIO, CAPACIDADE DE 30 A 40 T/H, ELETRICA, POTENCIA DE 20 CV, OU EQUIVALENTE |  |  |  |  | H
| 54.37.22 | USINA DE ASFALTO A FRIO, CAPACIDADE DE 30 A 40 T/H, ELETRICA, POTENCIA DE 20 CV, OU EQUIVALENTE |  |  |  | UN | 0.00013
| 55.05.71 | OPERADOR DE USINA |  |  |  | H | 2.5
50.39 | VIBRADOR
50.39.10 | CHP/VIBRADOR DE IMERSAO COM MANGOTE DE 45MM |  |  |  |  | H
| 54.39.10 | MANGOTE P/ VIBRADOR DE IMERSAO PENDULAR D= 45MM x 5M, OU EQUIVALENTE |  |  |  | UN | 0.00034
| 54.39.11 | MOTOR P/ VIBRADOR DE IMERSAO TRIFASICO 220/380V 2CV, OU EQUIVALENTE |  |  |  | UN | 0.00034
| 83.23.10 | KILOWATT/HORA B3 - DEMAIS CLASSES - INCLUSIVE ICMS |  |  |  | KWH | 1.492
50.39.11 | CHI/VIBRADOR DE IMERSAO COM MANGOTE DE 45MM |  |  |  |  | H
| 54.39.10 | MANGOTE P/ VIBRADOR DE IMERSAO PENDULAR D= 45MM x 5M, OU EQUIVALENTE |  |  |  | UN | 0.00024
| 54.39.11 | MOTOR P/ VIBRADOR DE IMERSAO TRIFASICO 220/380V 2CV, OU EQUIVALENTE |  |  |  | UN | 0.00024
50.41 | EQUIPAMENTOS DE APOIO
50.41.01 | CHP/MOTOSSERRA PORTATIL COM MOTOR A GASOLINA DE 60 CILINDRADAS, OU EQUIVALENTE |  |  |  |  | H
| 54.34.01 | MOTOSSERRA PORTATIL COM MOTOR A GASOLINA DE 60 CILINDRADAS, OU EQUIVALENTE |  |  |  | UN | 0.00017
| 55.05.15 | OPERADOR 1 |  |  |  | H | 1
| 68.01.25 | GASOLINA COMUM |  |  |  | L | 1.103
50.41.02 | CHI/MOTOSSERRA PORTATIL COM MOTOR A GASOLINA DE 60 CILINDRADAS, OU EQUIVALENTE |  |  |  |  | H
| 54.34.01 | MOTOSSERRA PORTATIL COM MOTOR A GASOLINA DE 60 CILINDRADAS, OU EQUIVALENTE |  |  |  | UN | 0.00012
| 55.05.15 | OPERADOR 1 |  |  |  | H | 1
50.41.11 | CHP/MÁQUINA CORTADORA DE PISO (SERRA CLIPPER), À GASOLINA, 13HP, ÚMIDO OU À SECO, OU EQUIVALENTE |  |  |  |  | H
| 54.40.30 | MÁQUINA CORTADORA DE PISO (SERRA CLIPPER), À GASOLINA, 13HP, ÚMIDO OU À SECO, OU EQUIVALENTE |  |  |  | UN | 0.00027
| 68.01.25 | GASOLINA COMUM |  |  |  | L | 1.5
50.41.12 | CHI/MÁQUINA CORTADORA DE PISO (SERRA CLIPPER), À GASOLINA, 13HP, ÚMIDO OU À SECO, OU EQUIVALENTE |  |  |  |  | H
| 54.40.30 | MÁQUINA CORTADORA DE PISO (SERRA CLIPPER), À GASOLINA, 13HP, ÚMIDO OU À SECO, OU EQUIVALENTE |  |  |  | UN | 0.00024
50.41.14 | CHP - REBOQUE PARA BANHEIRO QUÍMICO |  |  |  |  | H
| 54.40.31 | REBOQUE P/ BANHEIRO QUÍMICO EM ESTRUTURA DE AÇO, C/ INSTALAÇÃO ELÉTRICA DE ACORDO C/ NORMAS DE TRÂNSITO, ENGATE RÁPIDO, ESCADA DE ACESSO, PINTURA ANTICORROSIVA, DUAS RODAS C/ PNEUS, ESTEPE, MACACO MECÂNICO C/ SUPORTE E CAPACIDADE 500KG (OU EQUIVALENTE) |  |  |  | UN | 5.9e-05
50.41.15 | CHP DE IMPRESSORA MULTIFUNCIONAL A3 |  |  |  |  | H
| 83.25.54 | IMPRESSORA MULTIFUNCIONAL A3 |  |  |  | UN | 9.9e-05
50.42 | SERRA CIRCULAR
50.42.01 | CHP/SERRA CIRCULAR DE BANCADA, MOTOR ELÉTRICO 1800W, COIFA P/DISCO 10", OU EQUIVALENTE |  |  |  |  | H
| 54.42.01 | SERRA CIRCULAR DE BANCADA, MOTOR ELÉTRICO 1800W, COIFA P/DISCO 10", OU EQUIVALENTE |  |  |  | UN | 7e-05
| 83.23.10 | KILOWATT/HORA B3 - DEMAIS CLASSES - INCLUSIVE ICMS |  |  |  | KWH | 1.8
50.42.02 | CHI/SERRA CIRCULAR DE BANCADA, MOTOR ELÉTRICO 1800W, COIFA P/DISCO 10", OU EQUIVALENTE |  |  |  |  | H
| 54.42.01 | SERRA CIRCULAR DE BANCADA, MOTOR ELÉTRICO 1800W, COIFA P/DISCO 10", OU EQUIVALENTE |  |  |  | UN | 6.2e-05
26/11/2021 08:39
Página 1 de 1