## Sheet
RELATÓRIO DE COMPOSIÇÕES
CÓDIGO | DESCRIÇÃO |  |  |  |  | UND | CONSUMO
01 | INSTALAÇAO DA OBRA
01.01 | ESCRITORIO DE OBRA
01.01.07 | ESCRITORIO DA FISCALIZAÇAO TIPO I |  |  |  |  | UN
| 40.08.07 | CONCRETO 1:3:6, B1-B2 CALCAREA - PREPARO |  |  |  | M3 | 1.404
| 40.24.15 | ARGAMASSA DE CIMENTO E AREIA 1:3 |  |  |  | M3 | 0.2739
| 40.60.50 | INSTALAÇAO ELETRICA - ESCRITORIO TIPO I |  |  |  | UN | 1
| 40.60.70 | INSTALAÇAO HIDRAULICA - ESCRITORIO TIPO I E II |  |  |  | UN | 1
| 47.02.03 | PORTA EM COMPENSADO RESINADO 10MM 80X210CM |  |  |  | UN | 0.5
| 47.03.01 | MAPOTECA P/ PROJETO 1,40X1,10X1,40M E PEÇA 8X8 CM |  |  |  | UN | 0.25
| 55.10.50 | CARPINTEIRO |  |  |  | H | 55.9
| 55.10.75 | PEDREIRO |  |  |  | H | 12.782
| 55.10.81 | PINTOR |  |  |  | H | 26.2
| 55.10.88 | SERVENTE |  |  |  | H | 55.9
| 60.30.10 | TELA ARAME GALV. Nº 22 MALHA 1"(PINTEIRO) |  |  |  | M2 | 0.844
| 62.01.05 | CIMENTO PORTLAND COMUM ( CPIII-40 ) SC 50KG |  |  |  | KG | 36.52
| 65.70.15 | FECHADURA PAPAIZ 357-ML60 ESPELHO CROMADO OU EQUIVALENTE |  |  |  | CJ | 0.13
| 65.72.80 | TARJETA TIPO LIVRE / OCUPADO, CROMADA, PARA PORTA DE BANHEIRO |  |  |  | UN | 0.2
| 65.78.09 | DOBRADICA DE FERRO CROMADO 3 1/2x2 1/4" |  |  |  | UN | 1.2
| 67.02.09 | TELHA DE FIBROCIMENTO ONDULADA E = 4 MM, DE 1,22 X 0,50 M (SEM AMIANTO) |  |  |  | M2 | 10.4676
| 71.04.05 | RIPA DE PARAJU BRUTA 4x1,5 CM |  |  |  | M | 4.255
| 71.04.08 | PECA DE MADEIRA DE PINUS 5,5X5,5 CM |  |  |  | M | 59.2845
| 71.14.06 | CHAPA COMPENSADA RESINADA E= 10MM COLA FENOLICA |  |  |  | M2 | 39.93
| 71.30.06 | MADEIRA ROLICA D= 11 A 15 CM COMPRIMENTO 6 METROS |  |  |  | M | 3.63
| 75.01.05 | TINTA LATEX PVA CORAL OU EQUIVALENTE |  |  |  | LATA | 1.165
| 77.05.51 | PREGO 18x30 |  |  |  | KG | 1.78
| 78.05.01 | BASCULANTE EM CHAPA COM 2 BASCULAS 60X60CM |  |  |  | UN | 0.1
| 78.05.02 | BASCULANTE EM CHAPA COM 3 BASCULAS 80X80CM |  |  |  | UN | 0.3
| 81.04.05 | VIDRO FANTASIA/CANELADO E= 4MM, COLOCADO |  |  |  | M2 | 0.7524
| 83.25.05 | MESA ESCRIT.3 GAV.(SIMPLES E USADA) PES DE METALON |  |  |  | UN | 0.1
| 83.25.10 | MESA REDONDA D= 1,20M (SIMPLES E USADA) |  |  |  | UN | 0.1
| 83.25.15 | CADEIRA ALMOFADADA FIXA SEM BRACO, ESTRUT. METALON |  |  |  | UN | 0.7
| 83.25.28 | REFRIGERADOR COMPACTO FRIGOB. ELETROLUX 122L-RE120 OU EQUIVALENTE |  |  |  | UN | 0.1
| 83.25.40 | ARQUIVO DE ACO 3 GAVETAS, MODELO OFICIO |  |  |  | UN | 0.1
| 83.25.45 | ARMARIO DE AÇO COM 2 PORTAS 170X72X40CM |  |  |  | UN | 0.1
01.01.09 | ESCRITORIO DE FISCALIZAÇAO TIPO II |  |  |  |  | UN
| 40.08.07 | CONCRETO 1:3:6, B1-B2 CALCAREA - PREPARO |  |  |  | M3 | 1.879
| 40.24.15 | ARGAMASSA DE CIMENTO E AREIA 1:3 |  |  |  | M3 | 0.3828
| 40.60.51 | INSTALAÇAO ELETRICA - ESCRITORIO TIPO II |  |  |  | UN | 1
| 40.60.70 | INSTALAÇAO HIDRAULICA - ESCRITORIO TIPO I E II |  |  |  | UN | 1
| 47.02.03 | PORTA EM COMPENSADO RESINADO 10MM 80X210CM |  |  |  | UN | 0.5
| 47.03.01 | MAPOTECA P/ PROJETO 1,40X1,10X1,40M E PEÇA 8X8 CM |  |  |  | UN | 0.25
| 55.10.50 | CARPINTEIRO |  |  |  | H | 67.76
| 55.10.75 | PEDREIRO |  |  |  | H | 17.86
| 55.10.81 | PINTOR |  |  |  | H | 32.66
| 55.10.88 | SERVENTE |  |  |  | H | 67.76
| 60.30.10 | TELA ARAME GALV. Nº 22 MALHA 1"(PINTEIRO) |  |  |  | M2 | 0.844
| 62.01.05 | CIMENTO PORTLAND COMUM ( CPIII-40 ) SC 50KG |  |  |  | KG | 51.12
| 65.70.15 | FECHADURA PAPAIZ 357-ML60 ESPELHO CROMADO OU EQUIVALENTE |  |  |  | CJ | 0.13
| 65.72.80 | TARJETA TIPO LIVRE / OCUPADO, CROMADA, PARA PORTA DE BANHEIRO |  |  |  | UN | 0.2
| 65.78.09 | DOBRADICA DE FERRO CROMADO 3 1/2x2 1/4" |  |  |  | UN | 1.2
| 67.02.09 | TELHA DE FIBROCIMENTO ONDULADA E = 4 MM, DE 1,22 X 0,50 M (SEM AMIANTO) |  |  |  | M2 | 14.4936
| 71.04.05 | RIPA DE PARAJU BRUTA 4x1,5 CM |  |  |  | M | 4.255
| 71.04.08 | PECA DE MADEIRA DE PINUS 5,5X5,5 CM |  |  |  | M | 71.2206
| 71.14.06 | CHAPA COMPENSADA RESINADA E= 10MM COLA FENOLICA |  |  |  | M2 | 48.4
| 75.01.05 | TINTA LATEX PVA CORAL OU EQUIVALENTE |  |  |  | LATA | 1.452
| 77.05.51 | PREGO 18x30 |  |  |  | KG | 2.46
| 78.05.01 | BASCULANTE EM CHAPA COM 2 BASCULAS 60X60CM |  |  |  | UN | 0.1
| 78.05.02 | BASCULANTE EM CHAPA COM 3 BASCULAS 80X80CM |  |  |  | UN | 0.4
| 81.04.05 | VIDRO FANTASIA/CANELADO E= 4MM, COLOCADO |  |  |  | M2 | 0.9636
| 83.25.05 | MESA ESCRIT.3 GAV.(SIMPLES E USADA) PES DE METALON |  |  |  | UN | 0.2
| 83.25.10 | MESA REDONDA D= 1,20M (SIMPLES E USADA) |  |  |  | UN | 0.1
| 83.25.15 | CADEIRA ALMOFADADA FIXA SEM BRACO, ESTRUT. METALON |  |  |  | UN | 0.8
| 83.25.28 | REFRIGERADOR COMPACTO FRIGOB. ELETROLUX 122L-RE120 OU EQUIVALENTE |  |  |  | UN | 0.1
| 83.25.39 | ARQUIVO DE AÇO 4 GAVETAS, MODELO OFICIO |  |  |  | UN | 0.1
| 83.25.45 | ARMARIO DE AÇO COM 2 PORTAS 170X72X40CM |  |  |  | UN | 0.2
01.01.11 | ESCRITORIO DE EMPREITEIRA TIPO I |  |  |  |  | UN
| 40.08.07 | CONCRETO 1:3:6, B1-B2 CALCAREA - PREPARO |  |  |  | M3 | 1.404
| 40.24.15 | ARGAMASSA DE CIMENTO E AREIA 1:3 |  |  |  | M3 | 0.2739
| 40.60.50 | INSTALAÇAO ELETRICA - ESCRITORIO TIPO I |  |  |  | UN | 1
| 40.60.70 | INSTALAÇAO HIDRAULICA - ESCRITORIO TIPO I E II |  |  |  | UN | 1
| 47.02.03 | PORTA EM COMPENSADO RESINADO 10MM 80X210CM |  |  |  | UN | 0.5
| 47.03.01 | MAPOTECA P/ PROJETO 1,40X1,10X1,40M E PEÇA 8X8 CM |  |  |  | UN | 0.25
| 55.10.50 | CARPINTEIRO |  |  |  | H | 55.9
| 55.10.75 | PEDREIRO |  |  |  | H | 12.782
| 55.10.81 | PINTOR |  |  |  | H | 26.2
| 55.10.88 | SERVENTE |  |  |  | H | 55.9
| 60.30.10 | TELA ARAME GALV. Nº 22 MALHA 1"(PINTEIRO) |  |  |  | M2 | 0.844
| 62.01.05 | CIMENTO PORTLAND COMUM ( CPIII-40 ) SC 50KG |  |  |  | KG | 36.52
| 65.70.15 | FECHADURA PAPAIZ 357-ML60 ESPELHO CROMADO OU EQUIVALENTE |  |  |  | CJ | 0.13
| 65.72.80 | TARJETA TIPO LIVRE / OCUPADO, CROMADA, PARA PORTA DE BANHEIRO |  |  |  | UN | 0.2
| 65.78.09 | DOBRADICA DE FERRO CROMADO 3 1/2x2 1/4" |  |  |  | UN | 1.2
| 67.02.09 | TELHA DE FIBROCIMENTO ONDULADA E = 4 MM, DE 1,22 X 0,50 M (SEM AMIANTO) |  |  |  | M2 | 10.4676
| 71.04.05 | RIPA DE PARAJU BRUTA 4x1,5 CM |  |  |  | M | 4.255
| 71.04.08 | PECA DE MADEIRA DE PINUS 5,5X5,5 CM |  |  |  | M | 59.2845
| 71.14.06 | CHAPA COMPENSADA RESINADA E= 10MM COLA FENOLICA |  |  |  | M2 | 39.93
| 71.30.06 | MADEIRA ROLICA D= 11 A 15 CM COMPRIMENTO 6 METROS |  |  |  | M | 3.63
| 75.01.05 | TINTA LATEX PVA CORAL OU EQUIVALENTE |  |  |  | LATA | 1.165
| 77.05.51 | PREGO 18x30 |  |  |  | KG | 1.78
| 78.05.01 | BASCULANTE EM CHAPA COM 2 BASCULAS 60X60CM |  |  |  | UN | 0.1
| 78.05.02 | BASCULANTE EM CHAPA COM 3 BASCULAS 80X80CM |  |  |  | UN | 0.3
| 81.04.05 | VIDRO FANTASIA/CANELADO E= 4MM, COLOCADO |  |  |  | M2 | 0.7524
| 83.25.05 | MESA ESCRIT.3 GAV.(SIMPLES E USADA) PES DE METALON |  |  |  | UN | 0.1
| 83.25.10 | MESA REDONDA D= 1,20M (SIMPLES E USADA) |  |  |  | UN | 0.1
| 83.25.15 | CADEIRA ALMOFADADA FIXA SEM BRACO, ESTRUT. METALON |  |  |  | UN | 0.7
| 83.25.28 | REFRIGERADOR COMPACTO FRIGOB. ELETROLUX 122L-RE120 OU EQUIVALENTE |  |  |  | UN | 0.1
| 83.25.40 | ARQUIVO DE ACO 3 GAVETAS, MODELO OFICIO |  |  |  | UN | 0.1
| 83.25.45 | ARMARIO DE AÇO COM 2 PORTAS 170X72X40CM |  |  |  | UN | 0.1
01.01.12 | ESCRITORIO DA EMPREITEIRA TIPO II |  |  |  |  | UN
| 40.08.07 | CONCRETO 1:3:6, B1-B2 CALCAREA - PREPARO |  |  |  | M3 | 1.879
| 40.24.15 | ARGAMASSA DE CIMENTO E AREIA 1:3 |  |  |  | M3 | 0.3828
| 40.60.51 | INSTALAÇAO ELETRICA - ESCRITORIO TIPO II |  |  |  | UN | 1
| 40.60.70 | INSTALAÇAO HIDRAULICA - ESCRITORIO TIPO I E II |  |  |  | UN | 1
| 47.02.03 | PORTA EM COMPENSADO RESINADO 10MM 80X210CM |  |  |  | UN | 0.5
| 47.03.01 | MAPOTECA P/ PROJETO 1,40X1,10X1,40M E PEÇA 8X8 CM |  |  |  | UN | 0.25
| 55.10.50 | CARPINTEIRO |  |  |  | H | 67.76
| 55.10.75 | PEDREIRO |  |  |  | H | 17.86
| 55.10.81 | PINTOR |  |  |  | H | 32.66
| 55.10.88 | SERVENTE |  |  |  | H | 67.76
| 60.30.10 | TELA ARAME GALV. Nº 22 MALHA 1"(PINTEIRO) |  |  |  | M2 | 0.844
| 62.01.05 | CIMENTO PORTLAND COMUM ( CPIII-40 ) SC 50KG |  |  |  | KG | 51.12
| 65.70.15 | FECHADURA PAPAIZ 357-ML60 ESPELHO CROMADO OU EQUIVALENTE |  |  |  | CJ | 0.13
| 65.72.80 | TARJETA TIPO LIVRE / OCUPADO, CROMADA, PARA PORTA DE BANHEIRO |  |  |  | UN | 0.2
| 65.78.09 | DOBRADICA DE FERRO CROMADO 3 1/2x2 1/4" |  |  |  | UN | 1.2
| 67.02.09 | TELHA DE FIBROCIMENTO ONDULADA E = 4 MM, DE 1,22 X 0,50 M (SEM AMIANTO) |  |  |  | M2 | 14.4936
| 71.04.05 | RIPA DE PARAJU BRUTA 4x1,5 CM |  |  |  | M | 4.255
| 71.04.08 | PECA DE MADEIRA DE PINUS 5,5X5,5 CM |  |  |  | M | 71.2206
| 71.14.06 | CHAPA COMPENSADA RESINADA E= 10MM COLA FENOLICA |  |  |  | M2 | 48.4
| 75.01.05 | TINTA LATEX PVA CORAL OU EQUIVALENTE |  |  |  | LATA | 1.452
| 77.05.51 | PREGO 18x30 |  |  |  | KG | 2.46
| 78.05.01 | BASCULANTE EM CHAPA COM 2 BASCULAS 60X60CM |  |  |  | UN | 0.1
| 78.05.02 | BASCULANTE EM CHAPA COM 3 BASCULAS 80X80CM |  |  |  | UN | 0.4
| 81.04.05 | VIDRO FANTASIA/CANELADO E= 4MM, COLOCADO |  |  |  | M2 | 0.9636
| 83.25.05 | MESA ESCRIT.3 GAV.(SIMPLES E USADA) PES DE METALON |  |  |  | UN | 0.2
| 83.25.10 | MESA REDONDA D= 1,20M (SIMPLES E USADA) |  |  |  | UN | 0.1
| 83.25.15 | CADEIRA ALMOFADADA FIXA SEM BRACO, ESTRUT. METALON |  |  |  | UN | 0.8
| 83.25.28 | REFRIGERADOR COMPACTO FRIGOB. ELETROLUX 122L-RE120 OU EQUIVALENTE |  |  |  | UN | 0.1
| 83.25.39 | ARQUIVO DE AÇO 4 GAVETAS, MODELO OFICIO |  |  |  | UN | 0.1
| 83.25.45 | ARMARIO DE AÇO COM 2 PORTAS 170X72X40CM |  |  |  | UN | 0.2
01.02 | BARRACAO DE OBRA
01.02.06 | VESTIARIO TIPO I |  |  |  |  | UN
| 40.08.07 | CONCRETO 1:3:6, B1-B2 CALCAREA - PREPARO |  |  |  | M3 | 1.879
| 40.24.15 | ARGAMASSA DE CIMENTO E AREIA 1:3 |  |  |  | M3 | 0.3834
| 40.60.52 | INSTALAÇAO ELETRICA - VESTIARIO TIPO I |  |  |  | UN | 1
| 47.02.03 | PORTA EM COMPENSADO RESINADO 10MM 80X210CM |  |  |  | UN | 0.5
| 55.10.50 | CARPINTEIRO |  |  |  | H | 44.04
| 55.10.75 | PEDREIRO |  |  |  | H | 17.892
| 55.10.81 | PINTOR |  |  |  | H | 24.04
| 55.10.88 | SERVENTE |  |  |  | H | 44.04
| 60.30.10 | TELA ARAME GALV. Nº 22 MALHA 1"(PINTEIRO) |  |  |  | M2 | 2.74
| 62.01.05 | CIMENTO PORTLAND COMUM ( CPIII-40 ) SC 50KG |  |  |  | KG | 51.12
| 65.70.15 | FECHADURA PAPAIZ 357-ML60 ESPELHO CROMADO OU EQUIVALENTE |  |  |  | CJ | 0.13
| 65.78.09 | DOBRADICA DE FERRO CROMADO 3 1/2x2 1/4" |  |  |  | UN | 0.6
| 67.02.10 | TELHA DE FIBROCIMENTO ONDULADA E = 4 MM, DE 2,44 X 0,50 M (SEM AMIANTO) |  |  |  | M2 | 14.4936
| 71.01.05 | TABUA DE MADEIRA APARELHADA *2,5 X 25* CM, MACARANDUBA, ANGELIM OU EQUIVALENTE DA REGIAO |  |  |  | M2 | 2.178
| 71.04.08 | PECA DE MADEIRA DE PINUS 5,5X5,5 CM |  |  |  | M | 78.0219
| 71.14.06 | CHAPA COMPENSADA RESINADA E= 10MM COLA FENOLICA |  |  |  | M2 | 31.46
| 75.01.05 | TINTA LATEX PVA CORAL OU EQUIVALENTE |  |  |  | LATA | 1.0691
| 77.05.51 | PREGO 18x30 |  |  |  | KG | 2.46
| 83.25.47 | ARMARIO PARA ROUPAS COM 4 PORTAS 200X72X40CM |  |  |  | UN | 0.4
01.02.07 | VESTIARIO TIPO II |  |  |  |  | UN
| 40.08.07 | CONCRETO 1:3:6, B1-B2 CALCAREA - PREPARO |  |  |  | M3 | 4.444
| 40.24.15 | ARGAMASSA DE CIMENTO E AREIA 1:3 |  |  |  | M3 | 1.0211
| 40.60.53 | INSTALAÇAO ELETRICA - VESTIARIO TIPO II |  |  |  | UN | 1
| 47.02.03 | PORTA EM COMPENSADO RESINADO 10MM 80X210CM |  |  |  | UN | 0.5
| 55.10.50 | CARPINTEIRO |  |  |  | H | 77.92
| 55.10.75 | PEDREIRO |  |  |  | H | 47.649
| 55.10.81 | PINTOR |  |  |  | H | 41.84
| 55.10.88 | SERVENTE |  |  |  | H | 77.92
| 60.30.10 | TELA ARAME GALV. Nº 22 MALHA 1"(PINTEIRO) |  |  |  | M2 | 6.188
| 62.01.05 | CIMENTO PORTLAND COMUM ( CPIII-40 ) SC 50KG |  |  |  | KG | 136.14
| 65.70.15 | FECHADURA PAPAIZ 357-ML60 ESPELHO CROMADO OU EQUIVALENTE |  |  |  | CJ | 0.13
| 65.78.09 | DOBRADICA DE FERRO CROMADO 3 1/2x2 1/4" |  |  |  | UN | 0.6
| 67.02.09 | TELHA DE FIBROCIMENTO ONDULADA E = 4 MM, DE 1,22 X 0,50 M (SEM AMIANTO) |  |  |  | M2 | 21.1365
| 67.02.10 | TELHA DE FIBROCIMENTO ONDULADA E = 4 MM, DE 2,44 X 0,50 M (SEM AMIANTO) |  |  |  | M2 | 14.091
| 71.01.05 | TABUA DE MADEIRA APARELHADA *2,5 X 25* CM, MACARANDUBA, ANGELIM OU EQUIVALENTE DA REGIAO |  |  |  | M2 | 4.7916
| 71.04.08 | PECA DE MADEIRA DE PINUS 5,5X5,5 CM |  |  |  | M | 153.0738
| 71.14.06 | CHAPA COMPENSADA RESINADA E= 10MM COLA FENOLICA |  |  |  | M2 | 55.66
| 75.01.05 | TINTA LATEX PVA CORAL OU EQUIVALENTE |  |  |  | LATA | 1.8607
| 77.05.51 | PREGO 18x30 |  |  |  | KG | 4.8
| 83.25.47 | ARMARIO PARA ROUPAS COM 4 PORTAS 200X72X40CM |  |  |  | UN | 1.1
01.02.08 | VESTIARIO TIPO III |  |  |  |  | UN
| 40.08.07 | CONCRETO 1:3:6, B1-B2 CALCAREA - PREPARO |  |  |  | M3 | 5.935
| 40.24.15 | ARGAMASSA DE CIMENTO E AREIA 1:3 |  |  |  | M3 | 1.3857
| 40.60.54 | INSTALAÇAO ELETRICA - VESTIARIO TIPO III |  |  |  | UN | 1
| 47.02.03 | PORTA EM COMPENSADO RESINADO 10MM 80X210CM |  |  |  | UN | 0.5
| 55.10.50 | CARPINTEIRO |  |  |  | H | 99.95
| 55.10.75 | PEDREIRO |  |  |  | H | 64.666
| 55.10.81 | PINTOR |  |  |  | H | 52.9
| 55.10.88 | SERVENTE |  |  |  | H | 99.95
| 60.30.10 | TELA ARAME GALV. Nº 22 MALHA 1"(PINTEIRO) |  |  |  | M2 | 7.87
| 62.01.05 | CIMENTO PORTLAND COMUM ( CPIII-40 ) SC 50KG |  |  |  | KG | 184.76
| 65.70.15 | FECHADURA PAPAIZ 357-ML60 ESPELHO CROMADO OU EQUIVALENTE |  |  |  | CJ | 0.13
| 65.78.09 | DOBRADICA DE FERRO CROMADO 3 1/2x2 1/4" |  |  |  | UN | 0.6
| 67.02.09 | TELHA DE FIBROCIMENTO ONDULADA E = 4 MM, DE 1,22 X 0,50 M (SEM AMIANTO) |  |  |  | M2 | 28.3833
| 67.02.10 | TELHA DE FIBROCIMENTO ONDULADA E = 4 MM, DE 2,44 X 0,50 M (SEM AMIANTO) |  |  |  | M2 | 18.9222
| 71.01.05 | TABUA DE MADEIRA APARELHADA *2,5 X 25* CM, MACARANDUBA, ANGELIM OU EQUIVALENTE DA REGIAO |  |  |  | M2 | 6.3162
| 71.04.08 | PECA DE MADEIRA DE PINUS 5,5X5,5 CM |  |  |  | M | 200.5575
| 71.14.06 | CHAPA COMPENSADA RESINADA E= 10MM COLA FENOLICA |  |  |  | M2 | 71.39
| 75.01.05 | TINTA LATEX PVA CORAL OU EQUIVALENTE |  |  |  | LATA | 2.3504
| 77.05.51 | PREGO 18x30 |  |  |  | KG | 6.44
| 83.25.47 | ARMARIO PARA ROUPAS COM 4 PORTAS 200X72X40CM |  |  |  | UN | 1.8
01.02.11 | AREA COBERTA EM TELHA ONDULADA DE FIBROCIMENTO 4MM |  |  |  |  | M2
| 55.10.50 | CARPINTEIRO |  |  |  | H | 1
| 55.10.88 | SERVENTE |  |  |  | H | 1
| 67.02.10 | TELHA DE FIBROCIMENTO ONDULADA E = 4 MM, DE 2,44 X 0,50 M (SEM AMIANTO) |  |  |  | M2 | 0.4224
| 67.20.26 | PARAFUSO ZINCADO ROSCA SOBERBA, CABECA SEXTAVADA, 5/16 " X 110 MM, PARA FIXACAO DE TELHA EM MADEIRA |  |  |  | UN. | 0.55
| 71.01.05 | TABUA DE MADEIRA APARELHADA *2,5 X 25* CM, MACARANDUBA, ANGELIM OU EQUIVALENTE DA REGIAO |  |  |  | M2 | 0.25
| 71.04.08 | PECA DE MADEIRA DE PINUS 5,5X5,5 CM |  |  |  | M | 1.6995
| 77.05.51 | PREGO 18x30 |  |  |  | KG | 0.05
01.02.12 | DEPOSITO E FERRAMENTARIA TIPO I |  |  |  |  | UN
| 40.08.07 | CONCRETO 1:3:6, B1-B2 CALCAREA - PREPARO |  |  |  | M3 | 1.166
| 40.24.15 | ARGAMASSA DE CIMENTO E AREIA 1:3 |  |  |  | M3 | 0.21915
| 40.60.55 | INSTALAÇA0 ELETRICA - DEPOSITO TIPO I |  |  |  | UN | 1
| 47.02.03 | PORTA EM COMPENSADO RESINADO 10MM 80X210CM |  |  |  | UN | 0.5
| 55.10.50 | CARPINTEIRO |  |  |  | H | 28.8
| 55.10.75 | PEDREIRO |  |  |  | H | 10.227
| 55.10.81 | PINTOR |  |  |  | H | 16.245
| 55.10.88 | SERVENTE |  |  |  | H | 28.8
| 60.30.10 | TELA ARAME GALV. Nº 22 MALHA 1"(PINTEIRO) |  |  |  | M2 | 1.972
| 62.01.05 | CIMENTO PORTLAND COMUM ( CPIII-40 ) SC 50KG |  |  |  | KG | 29.22
| 65.70.15 | FECHADURA PAPAIZ 357-ML60 ESPELHO CROMADO OU EQUIVALENTE |  |  |  | CJ | 0.13
| 65.78.09 | DOBRADICA DE FERRO CROMADO 3 1/2x2 1/4" |  |  |  | UN | 1
| 67.02.09 | TELHA DE FIBROCIMENTO ONDULADA E = 4 MM, DE 1,22 X 0,50 M (SEM AMIANTO) |  |  |  | M2 | 8.052
| 71.01.05 | TABUA DE MADEIRA APARELHADA *2,5 X 25* CM, MACARANDUBA, ANGELIM OU EQUIVALENTE DA REGIAO |  |  |  | M2 | 12.9129
| 71.04.05 | RIPA DE PARAJU BRUTA 4x1,5 CM |  |  |  | M | 16.54
| 71.04.08 | PECA DE MADEIRA DE PINUS 5,5X5,5 CM |  |  |  | M | 67.287
| 71.14.06 | CHAPA COMPENSADA RESINADA E= 10MM COLA FENOLICA |  |  |  | M2 | 20.57
| 75.01.05 | TINTA LATEX PVA CORAL OU EQUIVALENTE |  |  |  | LATA | 0.72236
| 77.05.51 | PREGO 18x30 |  |  |  | KG | 1.38
| 83.25.05 | MESA ESCRIT.3 GAV.(SIMPLES E USADA) PES DE METALON |  |  |  | UN | 0.1
| 83.25.15 | CADEIRA ALMOFADADA FIXA SEM BRACO, ESTRUT. METALON |  |  |  | UN | 0.1
01.02.13 | DEPOSITO E FERRAMENTARIA TIPO II |  |  |  |  | UN
| 40.08.07 | CONCRETO 1:3:6, B1-B2 CALCAREA - PREPARO |  |  |  | M3 | 1.879
| 40.24.15 | ARGAMASSA DE CIMENTO E AREIA 1:3 |  |  |  | M3 | 0.3834
| 40.60.56 | INSTALAÇAO ELETRICA - DEPOSITO TIPO II |  |  |  | UN | 1
| 47.02.03 | PORTA EM COMPENSADO RESINADO 10MM 80X210CM |  |  |  | UN | 0.5
| 55.10.50 | CARPINTEIRO |  |  |  | H | 42.35
| 55.10.75 | PEDREIRO |  |  |  | H | 17.892
| 55.10.81 | PINTOR |  |  |  | H | 23.42
| 55.10.88 | SERVENTE |  |  |  | H | 42.35
| 60.30.10 | TELA ARAME GALV. Nº 22 MALHA 1"(PINTEIRO) |  |  |  | M2 | 2.764
| 62.01.05 | CIMENTO PORTLAND COMUM ( CPIII-40 ) SC 50KG |  |  |  | KG | 51.12
| 65.70.15 | FECHADURA PAPAIZ 357-ML60 ESPELHO CROMADO OU EQUIVALENTE |  |  |  | CJ | 0.13
| 65.78.09 | DOBRADICA DE FERRO CROMADO 3 1/2x2 1/4" |  |  |  | UN | 1.4
| 67.02.09 | TELHA DE FIBROCIMENTO ONDULADA E = 4 MM, DE 1,22 X 0,50 M (SEM AMIANTO) |  |  |  | M2 | 14.4936
| 71.01.05 | TABUA DE MADEIRA APARELHADA *2,5 X 25* CM, MACARANDUBA, ANGELIM OU EQUIVALENTE DA REGIAO |  |  |  | M2 | 20.8395
| 71.04.05 | RIPA DE PARAJU BRUTA 4x1,5 CM |  |  |  | M | 31
| 71.04.08 | PECA DE MADEIRA DE PINUS 5,5X5,5 CM |  |  |  | M | 97.581
| 71.14.06 | CHAPA COMPENSADA RESINADA E= 10MM COLA FENOLICA |  |  |  | M2 | 30.25
| 75.01.05 | TINTA LATEX PVA CORAL OU EQUIVALENTE |  |  |  | LATA | 1.0413
| 77.05.51 | PREGO 18x30 |  |  |  | KG | 2.46
| 83.25.05 | MESA ESCRIT.3 GAV.(SIMPLES E USADA) PES DE METALON |  |  |  | UN | 0.1
| 83.25.15 | CADEIRA ALMOFADADA FIXA SEM BRACO, ESTRUT. METALON |  |  |  | UN | 0.1
01.02.14 | DEPOSITO E FERRAMENTARIA TIPO III |  |  |  |  | UN
| 40.08.07 | CONCRETO 1:3:6, B1-B2 CALCAREA - PREPARO |  |  |  | M3 | 2.938
| 40.24.15 | ARGAMASSA DE CIMENTO E AREIA 1:3 |  |  |  | M3 | 0.65205
| 40.60.57 | INSTALAÇAO ELETRICA - DEPOSITO TIPO III |  |  |  | UN | 1
| 47.02.03 | PORTA EM COMPENSADO RESINADO 10MM 80X210CM |  |  |  | UN | 0.5
| 55.10.50 | CARPINTEIRO |  |  |  | H | 50.82
| 55.10.75 | PEDREIRO |  |  |  | H | 30.429
| 55.10.81 | PINTOR |  |  |  | H | 29.3
| 55.10.88 | SERVENTE |  |  |  | H | 50.82
| 60.30.10 | TELA ARAME GALV. Nº 22 MALHA 1"(PINTEIRO) |  |  |  | M2 | 0.2
| 62.01.05 | CIMENTO PORTLAND COMUM ( CPIII-40 ) SC 50KG |  |  |  | KG | 51.12
| 65.70.15 | FECHADURA PAPAIZ 357-ML60 ESPELHO CROMADO OU EQUIVALENTE |  |  |  | CJ | 0.13
| 65.78.09 | DOBRADICA DE FERRO CROMADO 3 1/2x2 1/4" |  |  |  | UN | 1.4
| 67.02.09 | TELHA DE FIBROCIMENTO ONDULADA E = 4 MM, DE 1,22 X 0,50 M (SEM AMIANTO) |  |  |  | M2 | 13.2858
| 67.02.10 | TELHA DE FIBROCIMENTO ONDULADA E = 4 MM, DE 2,44 X 0,50 M (SEM AMIANTO) |  |  |  | M2 | 8.8572
| 71.01.05 | TABUA DE MADEIRA APARELHADA *2,5 X 25* CM, MACARANDUBA, ANGELIM OU EQUIVALENTE DA REGIAO |  |  |  | M2 | 29.5515
| 71.04.05 | RIPA DE PARAJU BRUTA 4x1,5 CM |  |  |  | M | 37.24
| 71.04.08 | PECA DE MADEIRA DE PINUS 5,5X5,5 CM |  |  |  | M | 133.914
| 71.14.06 | CHAPA COMPENSADA RESINADA E= 10MM COLA FENOLICA |  |  |  | M2 | 36.3
| 75.01.05 | TINTA LATEX PVA CORAL OU EQUIVALENTE |  |  |  | LATA | 1.3028
| 77.05.51 | PREGO 18x30 |  |  |  | KG | 3.02
| 83.25.05 | MESA ESCRIT.3 GAV.(SIMPLES E USADA) PES DE METALON |  |  |  | UN | 0.1
| 83.25.15 | CADEIRA ALMOFADADA FIXA SEM BRACO, ESTRUT. METALON |  |  |  | UN | 0.1
01.02.15 | DEPOSITO DE MATERIAIS ENSACADOS |  |  |  |  | UN
| 40.08.07 | CONCRETO 1:3:6, B1-B2 CALCAREA - PREPARO |  |  |  | M3 | 1.37
| 40.24.15 | ARGAMASSA DE CIMENTO E AREIA 1:3 |  |  |  | M3 | 0.2202
| 47.02.03 | PORTA EM COMPENSADO RESINADO 10MM 80X210CM |  |  |  | UN | 0.5
| 55.10.50 | CARPINTEIRO |  |  |  | H | 32.19
| 55.10.75 | PEDREIRO |  |  |  | H | 10.227
| 55.10.81 | PINTOR |  |  |  | H | 16.25
| 55.10.88 | SERVENTE |  |  |  | H | 32.19
| 60.30.10 | TELA ARAME GALV. Nº 22 MALHA 1"(PINTEIRO) |  |  |  | M2 | 0.844
| 62.01.05 | CIMENTO PORTLAND COMUM ( CPIII-40 ) SC 50KG |  |  |  | KG | 29.22
| 65.70.15 | FECHADURA PAPAIZ 357-ML60 ESPELHO CROMADO OU EQUIVALENTE |  |  |  | CJ | 0.13
| 65.78.09 | DOBRADICA DE FERRO CROMADO 3 1/2x2 1/4" |  |  |  | UN | 0.6
| 67.02.09 | TELHA DE FIBROCIMENTO ONDULADA E = 4 MM, DE 1,22 X 0,50 M (SEM AMIANTO) |  |  |  | M2 | 7.2468
| 71.04.08 | PECA DE MADEIRA DE PINUS 5,5X5,5 CM |  |  |  | M | 37.7883
| 71.14.06 | CHAPA COMPENSADA RESINADA E= 10MM COLA FENOLICA |  |  |  | M2 | 22.99
| 75.01.05 | TINTA LATEX PVA CORAL OU EQUIVALENTE |  |  |  | LATA | 0.72249
| 77.05.51 | PREGO 18x30 |  |  |  | KG | 1.38
01.02.20 | INSTALAÇAO SANITARIA TIPO I |  |  |  |  | UN
| 40.08.07 | CONCRETO 1:3:6, B1-B2 CALCAREA - PREPARO |  |  |  | M3 | 1.166
| 40.24.15 | ARGAMASSA DE CIMENTO E AREIA 1:3 |  |  |  | M3 | 0.21915
| 40.60.58 | INSTALAÇAO ELETRICA - SANITARIO TIPO I |  |  |  | UN | 1
| 40.60.71 | INSTALAÇAO HIDRAULICA - SANITARIO TIPO I |  |  |  | UN | 1
| 47.02.03 | PORTA EM COMPENSADO RESINADO 10MM 80X210CM |  |  |  | UN | 0.5
| 55.10.50 | CARPINTEIRO |  |  |  | H | 74.54
| 55.10.75 | PEDREIRO |  |  |  | H | 10.227
| 55.10.81 | PINTOR |  |  |  | H | 21.52
| 55.10.88 | SERVENTE |  |  |  | H | 37.27
| 60.30.10 | TELA ARAME GALV. Nº 22 MALHA 1"(PINTEIRO) |  |  |  | M2 | 1.972
| 62.01.05 | CIMENTO PORTLAND COMUM ( CPIII-40 ) SC 50KG |  |  |  | KG | 29.22
| 65.70.15 | FECHADURA PAPAIZ 357-ML60 ESPELHO CROMADO OU EQUIVALENTE |  |  |  | CJ | 0.13
| 65.78.09 | DOBRADICA DE FERRO CROMADO 3 1/2x2 1/4" |  |  |  | UN | 0.6
| 67.02.09 | TELHA DE FIBROCIMENTO ONDULADA E = 4 MM, DE 1,22 X 0,50 M (SEM AMIANTO) |  |  |  | M2 | 8.052
| 71.04.05 | RIPA DE PARAJU BRUTA 4x1,5 CM |  |  |  | M | 4.255
| 71.04.08 | PECA DE MADEIRA DE PINUS 5,5X5,5 CM |  |  |  | M | 59.3241
| 71.14.06 | CHAPA COMPENSADA RESINADA E= 10MM COLA FENOLICA |  |  |  | M2 | 26.62
| 75.01.05 | TINTA LATEX PVA CORAL OU EQUIVALENTE |  |  |  | LATA | 0.95708
| 77.05.51 | PREGO 18x30 |  |  |  | KG | 1.38
01.02.21 | INSTALAÇAO SANITARIA TIPO II |  |  |  |  | UN
| 40.08.07 | CONCRETO 1:3:6, B1-B2 CALCAREA - PREPARO |  |  |  | M3 | 1.642
| 40.24.15 | ARGAMASSA DE CIMENTO E AREIA 1:3 |  |  |  | M3 | 0.32865
| 40.60.59 | INSTALAÇAO ELETRICA - SANITARIO TIPO II |  |  |  | UN | 1
| 40.60.72 | INSTALAÇAO HIDROSANITARIA TIPO II |  |  |  | UN | 1
| 47.02.03 | PORTA EM COMPENSADO RESINADO 10MM 80X210CM |  |  |  | UN | 0.5
| 55.10.50 | CARPINTEIRO |  |  |  | H | 50.82
| 55.10.75 | PEDREIRO |  |  |  | H | 15.337
| 55.10.81 | PINTOR |  |  |  | H | 29.33
| 55.10.88 | SERVENTE |  |  |  | H | 50.82
| 60.30.10 | TELA ARAME GALV. Nº 22 MALHA 1"(PINTEIRO) |  |  |  | M2 | 2.5
| 62.01.05 | CIMENTO PORTLAND COMUM ( CPIII-40 ) SC 50KG |  |  |  | KG | 43.82
| 65.70.15 | FECHADURA PAPAIZ 357-ML60 ESPELHO CROMADO OU EQUIVALENTE |  |  |  | CJ | 0.13
| 65.78.09 | DOBRADICA DE FERRO CROMADO 3 1/2x2 1/4" |  |  |  | UN | 0.6
| 67.02.09 | TELHA DE FIBROCIMENTO ONDULADA E = 4 MM, DE 1,22 X 0,50 M (SEM AMIANTO) |  |  |  | M2 | 12.078
| 71.04.05 | RIPA DE PARAJU BRUTA 4x1,5 CM |  |  |  | M | 8.51
| 71.04.08 | PECA DE MADEIRA DE PINUS 5,5X5,5 CM |  |  |  | M | 79.0251
| 71.14.06 | CHAPA COMPENSADA RESINADA E= 10MM COLA FENOLICA |  |  |  | M2 | 36.3
| 75.01.05 | TINTA LATEX PVA CORAL OU EQUIVALENTE |  |  |  | LATA | 1.3043
| 77.05.51 | PREGO 18x30 |  |  |  | KG | 2.06
01.02.22 | INSTALAÇAO SANITARIA TIPO III |  |  |  |  | UN
| 40.08.07 | CONCRETO 1:3:6, B1-B2 CALCAREA - PREPARO |  |  |  | M3 | 2.354
| 40.24.15 | ARGAMASSA DE CIMENTO E AREIA 1:3 |  |  |  | M3 | 0.49305
| 40.60.60 | INSTALAÇAO ELETRICA - SANITARIO TIPO III |  |  |  | UN | 1
| 40.60.73 | INSTALAÇAO HIDROSANITARIA - SANITARIO TIPO III |  |  |  | UN | 1
| 47.02.03 | PORTA EM COMPENSADO RESINADO 10MM 80X210CM |  |  |  | UN | 0.5
| 55.10.50 | CARPINTEIRO |  |  |  | H | 71.15
| 55.10.75 | PEDREIRO |  |  |  | H | 23.009
| 55.10.81 | PINTOR |  |  |  | H | 38.25
| 55.10.88 | SERVENTE |  |  |  | H | 71.15
| 60.30.10 | TELA ARAME GALV. Nº 22 MALHA 1"(PINTEIRO) |  |  |  | M2 | 0.2
| 62.01.05 | CIMENTO PORTLAND COMUM ( CPIII-40 ) SC 50KG |  |  |  | KG | 43.82
| 65.70.15 | FECHADURA PAPAIZ 357-ML60 ESPELHO CROMADO OU EQUIVALENTE |  |  |  | CJ | 0.13
| 65.78.09 | DOBRADICA DE FERRO CROMADO 3 1/2x2 1/4" |  |  |  | UN | 0.6
| 67.02.09 | TELHA DE FIBROCIMENTO ONDULADA E = 4 MM, DE 1,22 X 0,50 M (SEM AMIANTO) |  |  |  | M2 | 17.7144
| 71.04.05 | RIPA DE PARAJU BRUTA 4x1,5 CM |  |  |  | M | 12.665
| 71.04.08 | PECA DE MADEIRA DE PINUS 5,5X5,5 CM |  |  |  | M | 107.613
| 71.14.06 | CHAPA COMPENSADA RESINADA E= 10MM COLA FENOLICA |  |  |  | M2 | 50.82
| 75.01.05 | TINTA LATEX PVA CORAL OU EQUIVALENTE |  |  |  | LATA | 1.701
| 77.05.51 | PREGO 18x30 |  |  |  | KG | 3.02
01.02.25 | REFEITORIO TIPO I |  |  |  |  | UN
| 40.08.07 | CONCRETO 1:3:6, B1-B2 CALCAREA - PREPARO |  |  |  | M3 | 1.404
| 40.24.15 | ARGAMASSA DE CIMENTO E AREIA 1:3 |  |  |  | M3 | 0.2739
| 40.60.61 | INSTALAÇAO ELETRICA - REFEITORIO TIPO I |  |  |  | UN | 1
| 40.60.74 | INSTALAÇAO HIDROSANITARIA - REFEITORIO I E II |  |  |  | UN | 1
| 47.02.03 | PORTA EM COMPENSADO RESINADO 10MM 80X210CM |  |  |  | UN | 0.5
| 55.10.05 | AJUDANTE |  |  |  | H | 3.168
| 55.10.50 | CARPINTEIRO |  |  |  | H | 27.1
| 55.10.75 | PEDREIRO |  |  |  | H | 12.78
| 55.10.81 | PINTOR |  |  |  | H | 29.096
| 55.10.88 | SERVENTE |  |  |  | H | 27.1
| 60.30.24 | TELA ARAME GALV. Nº 16 MALHA 2" |  |  |  | M2 | 5.67
| 62.01.05 | CIMENTO PORTLAND COMUM ( CPIII-40 ) SC 50KG |  |  |  | KG | 36.52
| 65.70.15 | FECHADURA PAPAIZ 357-ML60 ESPELHO CROMADO OU EQUIVALENTE |  |  |  | CJ | 0.13
| 65.78.09 | DOBRADICA DE FERRO CROMADO 3 1/2x2 1/4" |  |  |  | UN | 0.6
| 67.02.09 | TELHA DE FIBROCIMENTO ONDULADA E = 4 MM, DE 1,22 X 0,50 M (SEM AMIANTO) |  |  |  | M2 | 10.4676
| 71.01.05 | TABUA DE MADEIRA APARELHADA *2,5 X 25* CM, MACARANDUBA, ANGELIM OU EQUIVALENTE DA REGIAO |  |  |  | M2 | 0.8712
| 71.04.08 | PECA DE MADEIRA DE PINUS 5,5X5,5 CM |  |  |  | M | 66.3135
| 71.14.06 | CHAPA COMPENSADA RESINADA E= 10MM COLA FENOLICA |  |  |  | M2 | 19.36
| 75.01.05 | TINTA LATEX PVA CORAL OU EQUIVALENTE |  |  |  | LATA | 0.66
| 75.03.25 | ESMALTE SINTETICO SEMI-FOSCO ACETINADO CORALIT OU EQUIVALENTE |  |  |  | GL | 1.7741
| 75.25.05 | AGUARRAZ (LATA DE 5 LITROS) OU EQUIVALENTE |  |  |  | LATA | 0.3168
| 75.50.05 | LIXA D AGUA |  |  |  | UN | 6.336
| 77.05.51 | PREGO 18x30 |  |  |  | KG | 1.78
| 83.25.50 | AQUECEDOR PAR 25 MARMITAS 60X90CM - ELETRICO |  |  |  | UN | 0.1
01.02.26 | REFEITORIO TIPO II |  |  |  |  | UN
| 40.08.07 | CONCRETO 1:3:6, B1-B2 CALCAREA - PREPARO |  |  |  | M3 | 1.879
| 40.24.15 | ARGAMASSA DE CIMENTO E AREIA 1:3 |  |  |  | M3 | 0.3834
| 40.60.62 | INSTALAÇAO ELETRICA - REFEITORIO TIPO II |  |  |  | UN | 1
| 40.60.74 | INSTALAÇAO HIDROSANITARIA - REFEITORIO I E II |  |  |  | UN | 1
| 47.02.03 | PORTA EM COMPENSADO RESINADO 10MM 80X210CM |  |  |  | UN | 0.5
| 55.10.50 | CARPINTEIRO |  |  |  | H | 35.57
| 55.10.75 | PEDREIRO |  |  |  | H | 17.892
| 55.10.81 | PINTOR |  |  |  | H | 17.54
| 55.10.88 | SERVENTE |  |  |  | H | 35.57
| 60.30.24 | TELA ARAME GALV. Nº 16 MALHA 2" |  |  |  | M2 | 6.726
| 62.01.05 | CIMENTO PORTLAND COMUM ( CPIII-40 ) SC 50KG |  |  |  | KG | 31.12
| 65.70.15 | FECHADURA PAPAIZ 357-ML60 ESPELHO CROMADO OU EQUIVALENTE |  |  |  | CJ | 0.13
| 65.78.09 | DOBRADICA DE FERRO CROMADO 3 1/2x2 1/4" |  |  |  | UN | 0.6
| 67.02.09 | TELHA DE FIBROCIMENTO ONDULADA E = 4 MM, DE 1,22 X 0,50 M (SEM AMIANTO) |  |  |  | M2 | 14.4936
| 71.01.05 | TABUA DE MADEIRA APARELHADA *2,5 X 25* CM, MACARANDUBA, ANGELIM OU EQUIVALENTE DA REGIAO |  |  |  | M2 | 1.3068
| 71.04.08 | PECA DE MADEIRA DE PINUS 5,5X5,5 CM |  |  |  | M | 85.4601
| 71.14.06 | CHAPA COMPENSADA RESINADA E= 10MM COLA FENOLICA |  |  |  | M2 | 25.41
| 75.01.05 | TINTA LATEX PVA CORAL OU EQUIVALENTE |  |  |  | LATA | 0.78006
| 77.05.51 | PREGO 18x30 |  |  |  | KG | 2.46
| 83.25.50 | AQUECEDOR PAR 25 MARMITAS 60X90CM - ELETRICO |  |  |  | UN | 0.1
01.03 | PLACA DE OBRA AFIXADA COM PEÇAS DE MADEIRA 8X12CM
01.03.02 | PLACA DE OBRA EM LONA IMPRESSAO DIGITAL P. SUDECAP |  |  |  |  | M2
| 55.10.05 | AJUDANTE |  |  |  | H | 0.0482
| 55.10.75 | PEDREIRO |  |  |  | H | 0.17
| 55.10.81 | PINTOR |  |  |  | H | 0.2892
| 55.10.88 | SERVENTE |  |  |  | H | 0.17
| 71.04.02 | PECA DE PARAJU BRUTA 10,5X5,5 CM |  |  |  | M | 0.45
| 71.04.08 | PECA DE MADEIRA DE PINUS 5,5X5,5 CM |  |  |  | M | 1.71
| 75.03.25 | ESMALTE SINTETICO SEMI-FOSCO ACETINADO CORALIT OU EQUIVALENTE |  |  |  | GL | 0.02699
| 75.25.05 | AGUARRAZ (LATA DE 5 LITROS) OU EQUIVALENTE |  |  |  | LATA | 0.00482
| 75.50.20 | LIXA DE MADEIRA |  |  |  | UN | 0.0964
| 77.05.51 | PREGO 18x30 |  |  |  | KG | 0.017
| 83.17.31 | PLACA 3,00X2,00M LONA IMP.DIGTAL ESTR.METALON20X20 |  |  |  | UN | 0.17
01.04 | TAPUME PADRAO SUDECAP (TIPO I, II E III)
01.04.02 | COMPENSADO 10MM FIXAÇAO ENTERRADA SEM INFORME PBH |  |  |  |  | M
| 55.10.50 | CARPINTEIRO |  |  |  | H | 0.8
| 55.10.81 | PINTOR |  |  |  | H | 0.4
| 55.10.88 | SERVENTE |  |  |  | H | 1.2
| 71.01.05 | TABUA DE MADEIRA APARELHADA *2,5 X 25* CM, MACARANDUBA, ANGELIM OU EQUIVALENTE DA REGIAO |  |  |  | M2 | 0.0525
| 71.04.08 | PECA DE MADEIRA DE PINUS 5,5X5,5 CM |  |  |  | M | 2.3386
| 71.14.06 | CHAPA COMPENSADA RESINADA E= 10MM COLA FENOLICA |  |  |  | M2 | 1.1
| 75.01.05 | TINTA LATEX PVA CORAL OU EQUIVALENTE |  |  |  | LATA | 0.0187
| 77.05.51 | PREGO 18x30 |  |  |  | KG | 0.4
01.04.04 | COMPENSADO 10MM COM BASE DE CONCRETO S/INFORME PBH |  |  |  |  | M
| 40.09.05 | CONCRETO 1:4:8, B1-B2 CALCAREA,LANCADO EM FUNDACAO |  |  |  | M3 | 0.01
| 55.10.50 | CARPINTEIRO |  |  |  | H | 0.8
| 55.10.81 | PINTOR |  |  |  | H | 0.4
| 55.10.88 | SERVENTE |  |  |  | H | 1.2
| 71.01.05 | TABUA DE MADEIRA APARELHADA *2,5 X 25* CM, MACARANDUBA, ANGELIM OU EQUIVALENTE DA REGIAO |  |  |  | M2 | 0.02
| 71.01.07 | TABUA DE PINUS EXP.= 1" L=25 CM |  |  |  | M2 | 0.0525
| 71.04.08 | PECA DE MADEIRA DE PINUS 5,5X5,5 CM |  |  |  | M | 2.24
| 71.14.06 | CHAPA COMPENSADA RESINADA E= 10MM COLA FENOLICA |  |  |  | M2 | 1.1
| 75.01.05 | TINTA LATEX PVA CORAL OU EQUIVALENTE |  |  |  | LATA | 0.0187
| 77.05.51 | PREGO 18x30 |  |  |  | KG | 0.4
01.04.05 | INFORME PUBLIC.LONA IMP.DIGITAL APLICADO EM TAPUME |  |  |  |  | M2
| 55.10.50 | CARPINTEIRO |  |  |  | H | 0.5
| 55.10.88 | SERVENTE |  |  |  | H | 0.5
| 83.17.01 | INFORME EM LONA IMPRESSAO DIGITAL 720DPI COM ILHOS |  |  |  | M2 | 1
01.04.06 | DE TELA GALVANIZADA #2" FIO 14 C/FIXAÇAO ENTERRADA |  |  |  |  | M
| 55.10.50 | CARPINTEIRO |  |  |  | H | 0.5
| 55.10.81 | PINTOR |  |  |  | H | 0.19
| 55.10.88 | SERVENTE |  |  |  | H | 0.65
| 60.30.27 | TELA DE ARAME GALV QUADRANGULAR / LOSANGULAR, FIO 2,11 MM (14 BWG), MALHA 5 X 5 CM, H = 2 M |  |  |  | M2 | 0.726
| 71.01.07 | TABUA DE PINUS EXP.= 1" L=25 CM |  |  |  | M2 | 0.0525
| 71.04.08 | PECA DE MADEIRA DE PINUS 5,5X5,5 CM |  |  |  | M | 2.3386
| 75.01.05 | TINTA LATEX PVA CORAL OU EQUIVALENTE |  |  |  | LATA | 0.0085
| 77.05.51 | PREGO 18x30 |  |  |  | KG | 0.1
| 77.09.10 | GRAMPO PARA CERCA |  |  |  | KG | 0.08
01.04.07 | DE TELA GALVANIZADA #2" FIO 14 C/BASE DE CONCRETO |  |  |  |  | M
| 40.09.05 | CONCRETO 1:4:8, B1-B2 CALCAREA,LANCADO EM FUNDACAO |  |  |  | M3 | 0.01
| 55.10.50 | CARPINTEIRO |  |  |  | H | 0.5
| 55.10.81 | PINTOR |  |  |  | H | 0.19
| 55.10.88 | SERVENTE |  |  |  | H | 0.5
| 60.30.27 | TELA DE ARAME GALV QUADRANGULAR / LOSANGULAR, FIO 2,11 MM (14 BWG), MALHA 5 X 5 CM, H = 2 M |  |  |  | M2 | 0.726
| 71.01.05 | TABUA DE MADEIRA APARELHADA *2,5 X 25* CM, MACARANDUBA, ANGELIM OU EQUIVALENTE DA REGIAO |  |  |  | M2 | 0.02
| 71.01.07 | TABUA DE PINUS EXP.= 1" L=25 CM |  |  |  | M2 | 0.0525
| 71.04.08 | PECA DE MADEIRA DE PINUS 5,5X5,5 CM |  |  |  | M | 2.24
| 75.01.05 | TINTA LATEX PVA CORAL OU EQUIVALENTE |  |  |  | LATA | 0.0085
| 77.05.51 | PREGO 18x30 |  |  |  | KG | 0.1
| 77.09.10 | GRAMPO PARA CERCA |  |  |  | KG | 0.08
01.04.09 | TELA-TAPUME DE POLIPROPILENO H= 1,20 M, INCL. BASE |  |  |  |  | M
| 40.09.05 | CONCRETO 1:4:8, B1-B2 CALCAREA,LANCADO EM FUNDACAO |  |  |  | M3 | 0.004
| 40.20.11 | FORMA DE TABUA DE PINHO DE 3a. TIPO E (P/ BERCO) |  |  |  | M2 | 0.02
| 55.10.88 | SERVENTE |  |  |  | H | 0.04
| 60.40.10 | TELA PLASTICA LARANJA, TIPO TAPUME PARA SINALIZACAO, MALHA RETANGULAR, ROLO 1.20 X 50 M (L X C) |  |  |  | M | 1
| 71.04.08 | PECA DE MADEIRA DE PINUS 5,5X5,5 CM |  |  |  | M | 1.25
01.04.10 | PROTEÇAO COM FITA ZEBRADA AMARELA L=7CM E PEÇA 7X7 |  |  |  |  | M
| 40.09.05 | CONCRETO 1:4:8, B1-B2 CALCAREA,LANCADO EM FUNDACAO |  |  |  | M3 | 0.0064
| 40.20.11 | FORMA DE TABUA DE PINHO DE 3a. TIPO E (P/ BERCO) |  |  |  | M2 | 0.036
| 55.10.75 | PEDREIRO |  |  |  | H | 0.08
| 55.10.88 | SERVENTE |  |  |  | H | 0.08
| 71.04.08 | PECA DE MADEIRA DE PINUS 5,5X5,5 CM |  |  |  | M | 0.02
| 84.20.20 | FITA ZEBRADA PARA SINALIZAÇAO ROLO DE 200M |  |  |  | M | 1.08
01.04.11 | FITA ZEBRADA AMARELA PARA SINALIZAÇAO L= 7CM |  |  |  |  | M
| 55.10.75 | PEDREIRO |  |  |  | H | 0.08
| 55.10.88 | SERVENTE |  |  |  | H | 0.08
| 84.20.20 | FITA ZEBRADA PARA SINALIZAÇAO ROLO DE 200M |  |  |  | M | 1.05
01.04.20 | REMANEJAMENTO DE TAPUME |  |  |  |  | M
| 55.10.50 | CARPINTEIRO |  |  |  | H | 0.09
| 55.10.88 | SERVENTE |  |  |  | H | 0.38
01.05 | CERCA PADRAO SUDECAP
01.05.05 | TIPO 1-PECA 8X8 CADA 2,00M E 5 FIOS ARAME FARPADO |  |  |  |  | M
| 55.10.50 | CARPINTEIRO |  |  |  | H | 0.32
| 55.10.88 | SERVENTE |  |  |  | H | 0.49
| 60.35.51 | ARAME FARPADO GALVANIZADO, 16 BWG (1,65 MM), CLASSE 250 |  |  |  | M | 2.625
| 71.04.08 | PECA DE MADEIRA DE PINUS 5,5X5,5 CM |  |  |  | M | 0.525
| 77.09.10 | GRAMPO PARA CERCA |  |  |  | KG | 0.025
01.06 | INSTALAÇAO PROVISORIA - CONCESSIONARIA
01.06.01 | PADRAO CEMIG - TRIFASICO ATE 30 KVA |  |  |  |  | UN
| 55.10.10 | AUXILIAR BOMBEIRO/ELETRICISTA |  |  |  | H | 3
| 55.10.55 | ELETRICISTA |  |  |  | H | 3
| 74.60.10 | PADRAO DE ENTR.PROVIS.30KVA TRIFAS.POSTE H=7M,70A |  |  |  | UN | 0.34
01.06.05 | PADRAO COPASA - KIT CAVALTE METAL E REGISTRO 3/4" |  |  |  |  | UN
| 55.10.10 | AUXILIAR BOMBEIRO/ELETRICISTA |  |  |  | H | 3
| 55.10.39 | BOMBEIRO |  |  |  | H | 3
| 55.10.75 | PEDREIRO |  |  |  | H | 3
| 73.54.02 | KIT PADRAO COPASA 3/4" DE METAL OU EQUIVALENTE |  |  |  | UN | 1
01.07 | FOSSA E SUMIDOURO
01.07.02 | FOSSA SEPTICA E SUMIDOURO DN=1,20M H=4,00M |  |  |  |  | UN
| 40.09.07 | CONCRETO 1:3:6, B1-B2 CALCAREA,LANCADO EM FUNDACAO |  |  |  | M3 | 0.1765
| 40.24.15 | ARGAMASSA DE CIMENTO E AREIA 1:3 |  |  |  | M3 | 0.0317
| 40.32.11 | ESCAV.MECANICA DE VALAS DESC. LATERAL 1,5M<H<=3,0M |  |  |  | M3 | 16.96
| 40.32.22 | REGULARIZACAO E COMPACTACAO MANUAL DE TERRENO |  |  |  | M2 | 3.53
| 40.32.31 | REATERRO COMPACTADO C/ PLACA VIBRATORIA |  |  |  | M3 | 2.18
| 50.20.06 | CHP/RETRO-ESCAVAD. CASE 580 L -(0,77M3) 75HP (4X2) |  |  |  | H | 0.6
| 50.20.07 | CHI/RETRO-ESCAVAD. CASE 580 L -(0,77M3) 75HP (4X2) |  |  |  | H | 0.4
| 55.10.75 | PEDREIRO |  |  |  | H | 2
| 55.10.88 | SERVENTE |  |  |  | H | 2
| 63.01.03 | BRITA CALCÁREA COM FRETE BRITA 0,1,2,3 |  |  |  | M3 | 0.89
| 76.35.15 | FOSSA SEPTICA D=1,20M H=4,0M |  |  |  | UN | 1
| 76.35.55 | SUMIDOURO PRE-MOLDADO D=1,20M H=4,0M |  |  |  | UN | 1
01.08 | REDE INTERNA E PROVISORIA DE AGUA E ESGOTO
01.08.01 | TUBO PVC D= 100 MM |  |  |  |  | M
| 55.10.10 | AUXILIAR BOMBEIRO/ELETRICISTA |  |  |  | H | 0.2
| 55.10.39 | BOMBEIRO |  |  |  | H | 0.15
| 73.24.53 | TUBO PVC ESGOTO D= 100MM X 6M PLASTUBOS |  |  |  | UN | 0.18333
01.08.02 | TUBO PVC D= 150 MM |  |  |  |  | M
| 55.10.10 | AUXILIAR BOMBEIRO/ELETRICISTA |  |  |  | H | 0.3
| 55.10.39 | BOMBEIRO |  |  |  | H | 0.2
| 73.24.05 | TUBO PVC ESGOTO RIGIDO PB VIROLA 150MM x6M |  |  |  | UN | 0.18333
01.08.03 | TUBO PVC D= 200 MM |  |  |  |  | M
| 55.10.10 | AUXILIAR BOMBEIRO/ELETRICISTA |  |  |  | H | 0.3
| 55.10.39 | BOMBEIRO |  |  |  | H | 0.2
| 73.24.06 | TUBO PVC ESGOTO RIGIDO PB 200MM x6M |  |  |  | UN | 0.18333
01.08.04 | TUBO PVC D= 250 MM |  |  |  |  | M
| 55.10.10 | AUXILIAR BOMBEIRO/ELETRICISTA |  |  |  | H | 0.3
| 55.10.39 | BOMBEIRO |  |  |  | H | 0.2
| 73.24.07 | TUBO PVC ESGOTO RIGIDO PB 250MM x6M |  |  |  | UN | 0.18333
01.08.20 | TUBO PVC AGUA SOLDA E CONEXOES D=20MM (1/2") |  |  |  |  | M
| 55.10.10 | AUXILIAR BOMBEIRO/ELETRICISTA |  |  |  | H | 0.08
| 55.10.39 | BOMBEIRO |  |  |  | H | 0.08
| 73.02.01 | TUBO PVC AGUA SOLDA CLASSE 15 D= 20MM (1/2") |  |  |  | M | 1.1
| 73.80.20 | ADESIVO PARA TUBOS DE PVC |  |  |  | L | 0.0005
01.08.21 | TUBO PVC AGUA SOLDA E CONEXOES D=25MM (3/4") |  |  |  |  | M
| 55.10.10 | AUXILIAR BOMBEIRO/ELETRICISTA |  |  |  | H | 0.084
| 55.10.39 | BOMBEIRO |  |  |  | H | 0.084
| 73.02.02 | TUBO PVC AGUA SOLDA CLASSE 15 D= 25MM (3/4)" |  |  |  | M | 1.1
| 73.80.20 | ADESIVO PARA TUBOS DE PVC |  |  |  | L | 0.0005
01.09 | CONTAINER 6,0X2,30X2,82 M COM ISOLAMENTO TERMICO
01.09.01 | MOBILIZACAO E DESMOBILIZACAO DE CONTAINER |  |  |  |  | UN
| 89.50.20 | MOBILIZAÇAO E DESMOBILIZAÇAO DE CONTAINER |  |  |  | UN | 1
01.09.02 | ESCRITORIO COM AR CONDICIONADO |  |  |  |  | MES
| 47.03.01 | MAPOTECA P/ PROJETO 1,40X1,10X1,40M E PEÇA 8X8 CM |  |  |  | UN | 0.041667
| 55.10.75 | PEDREIRO |  |  |  | H | 0.33333
| 55.10.88 | SERVENTE |  |  |  | H | 0.33333
| 74.37.04 | LAMPADA LED 7W SOQUETE ROSCA |  |  |  | UN | 0.33333
| 74.38.05 | LAMPADA FLUORESCENTE TUBULAR 32W |  |  |  | UN | 0.33333
| 83.25.05 | MESA ESCRIT.3 GAV.(SIMPLES E USADA) PES DE METALON |  |  |  | UN | 0.016667
| 83.25.10 | MESA REDONDA D= 1,20M (SIMPLES E USADA) |  |  |  | UN | 0.016667
| 83.25.15 | CADEIRA ALMOFADADA FIXA SEM BRACO, ESTRUT. METALON |  |  |  | UN | 0.083333
| 83.25.28 | REFRIGERADOR COMPACTO FRIGOB. ELETROLUX 122L-RE120 OU EQUIVALENTE |  |  |  | UN | 0.016667
| 83.25.40 | ARQUIVO DE ACO 3 GAVETAS, MODELO OFICIO |  |  |  | UN | 0.016667
| 83.25.45 | ARMARIO DE AÇO COM 2 PORTAS 170X72X40CM |  |  |  | UN | 0.18333
| 89.50.02 | CONTAINER 6,0X2,30X2,82M COM ISOLAMENTO TERMICO |  |  |  | MES | 1
| 89.50.50 | AR CONDICIONADO PARA CONTAINER |  |  |  | MES | 1
01.09.03 | ESCRITORIO C/ AR CONDIC. E SANITARIO COMPLETO |  |  |  |  | MES
| 47.03.01 | MAPOTECA P/ PROJETO 1,40X1,10X1,40M E PEÇA 8X8 CM |  |  |  | UN | 0.041667
| 55.10.75 | PEDREIRO |  |  |  | H | 0.33333
| 55.10.88 | SERVENTE |  |  |  | H | 0.33333
| 73.24.02 | TUBO PVC ESGOTO RIGIDO PB VIROLA 50MM x6M |  |  |  | UN | 0.026667
| 73.24.04 | TUBO PVC ESGOTO RIGIDO PB VIROLA 100MM x6M |  |  |  | UN | 0.066667
| 73.27.02 | ANEL DE VEDACAO P/ESGOTO PRIMARIO D=50MM T.BRANCO |  |  |  | UN | 0.16667
| 73.27.04 | ANEL DE VEDACAO P/ESGOTO PRIMARIO D=100MM T.BRANCO |  |  |  | UN | 0.066667
| 73.33.04 | CAIXA D'AGUA DE POLIETILENO COM TAMPA 1000 L |  |  |  | UN | 0.033333
| 73.45.11 | REG.PRESSAO C/ACABAM. REF.C-1416 DL D=1/2"FABRIMAR OU EQUIVALENTE |  |  |  | UN | 0.16667
| 73.51.41 | TORNEIRA BOIA PARA CX. D´AGUA 3/4", PLENA OU EQUIVALENTE |  |  |  | UN | 0.018333
| 73.80.20 | ADESIVO PARA TUBOS DE PVC |  |  |  | L | 0.001667
| 73.80.21 | SOLUÇAO LIMPADORA |  |  |  | L | 0.16667
| 74.37.04 | LAMPADA LED 7W SOQUETE ROSCA |  |  |  | UN | 0.5
| 74.38.05 | LAMPADA FLUORESCENTE TUBULAR 32W |  |  |  | UN | 0.33333
| 83.25.05 | MESA ESCRIT.3 GAV.(SIMPLES E USADA) PES DE METALON |  |  |  | UN | 0.016667
| 83.25.10 | MESA REDONDA D= 1,20M (SIMPLES E USADA) |  |  |  | UN | 0.016667
| 83.25.15 | CADEIRA ALMOFADADA FIXA SEM BRACO, ESTRUT. METALON |  |  |  | UN | 0.083333
| 83.25.28 | REFRIGERADOR COMPACTO FRIGOB. ELETROLUX 122L-RE120 OU EQUIVALENTE |  |  |  | UN | 0.001667
| 83.25.40 | ARQUIVO DE ACO 3 GAVETAS, MODELO OFICIO |  |  |  | UN | 0.001667
| 83.25.45 | ARMARIO DE AÇO COM 2 PORTAS 170X72X40CM |  |  |  | UN | 0.001667
| 89.50.03 | CONTAINER 6,0X2,30X2,82M C/ ISOLAMENTO SANITÁRIO |  |  |  | MES | 1
| 89.50.50 | AR CONDICIONADO PARA CONTAINER |  |  |  | MES | 1
01.09.05 | VESTIARIO C/ 7 CHUVEIROS E 2 LAVATORIOS COMPLETO |  |  |  |  | MES
| 55.10.10 | AUXILIAR BOMBEIRO/ELETRICISTA |  |  |  | H | 0.083333
| 55.10.39 | BOMBEIRO |  |  |  | H | 0.083333
| 55.10.75 | PEDREIRO |  |  |  | H | 0.33333
| 55.10.88 | SERVENTE |  |  |  | H | 0.33333
| 73.24.02 | TUBO PVC ESGOTO RIGIDO PB VIROLA 50MM x6M |  |  |  | UN | 0.026667
| 73.24.04 | TUBO PVC ESGOTO RIGIDO PB VIROLA 100MM x6M |  |  |  | UN | 0.066667
| 73.27.02 | ANEL DE VEDACAO P/ESGOTO PRIMARIO D=50MM T.BRANCO |  |  |  | UN | 0.026667
| 73.27.04 | ANEL DE VEDACAO P/ESGOTO PRIMARIO D=100MM T.BRANCO |  |  |  | UN | 0.066667
| 73.33.04 | CAIXA D'AGUA DE POLIETILENO COM TAMPA 1000 L |  |  |  | UN | 0.033333
| 73.40.30 | CHUVEIRO LORENZETT TRADICAO CROMADO - 110 V OU EQUIVALENTE |  |  |  | UN | 0.23333
| 73.45.11 | REG.PRESSAO C/ACABAM. REF.C-1416 DL D=1/2"FABRIMAR OU EQUIVALENTE |  |  |  | UN | 0.16667
| 73.51.41 | TORNEIRA BOIA PARA CX. D´AGUA 3/4", PLENA OU EQUIVALENTE |  |  |  | UN | 0.055556
| 73.80.20 | ADESIVO PARA TUBOS DE PVC |  |  |  | L | 0.003333
| 73.80.21 | SOLUÇAO LIMPADORA |  |  |  | L | 0.16667
| 74.38.05 | LAMPADA FLUORESCENTE TUBULAR 32W |  |  |  | UN | 0.33333
| 74.38.07 | LAMPADA FLUORESC. COMPACTA 15W C/ REATOR INTEGRADO |  |  |  | UN | 0.5
| 89.50.04 | CONTAINER VEST.6,0X2,30X2,82M COM 7 CHUV. 2 LAVAT. |  |  |  | MES | 1
01.09.06 | VESTIARIO BOX 7 SANIT. 2 LAVAT. 1 MICTORIO COMPLET |  |  |  |  | MES
| 55.10.10 | AUXILIAR BOMBEIRO/ELETRICISTA |  |  |  | H | 0.083333
| 55.10.39 | BOMBEIRO |  |  |  | H | 0.083333
| 55.10.75 | PEDREIRO |  |  |  | H | 0.33333
| 55.10.88 | SERVENTE |  |  |  | H | 0.33333
| 73.24.02 | TUBO PVC ESGOTO RIGIDO PB VIROLA 50MM x6M |  |  |  | UN | 0.026667
| 73.24.04 | TUBO PVC ESGOTO RIGIDO PB VIROLA 100MM x6M |  |  |  | UN | 0.066667
| 73.27.02 | ANEL DE VEDACAO P/ESGOTO PRIMARIO D=50MM T.BRANCO |  |  |  | UN | 0.026667
| 73.27.04 | ANEL DE VEDACAO P/ESGOTO PRIMARIO D=100MM T.BRANCO |  |  |  | UN | 0.066667
| 73.33.04 | CAIXA D'AGUA DE POLIETILENO COM TAMPA 1000 L |  |  |  | UN | 0.033333
| 73.45.11 | REG.PRESSAO C/ACABAM. REF.C-1416 DL D=1/2"FABRIMAR OU EQUIVALENTE |  |  |  | UN | 0.16667
| 73.51.41 | TORNEIRA BOIA PARA CX. D´AGUA 3/4", PLENA OU EQUIVALENTE |  |  |  | UN | 0.055556
| 73.80.20 | ADESIVO PARA TUBOS DE PVC |  |  |  | L | 0.003333
| 73.80.21 | SOLUÇAO LIMPADORA |  |  |  | L | 0.16667
| 74.38.05 | LAMPADA FLUORESCENTE TUBULAR 32W |  |  |  | UN | 0.33333
| 74.38.07 | LAMPADA FLUORESC. COMPACTA 15W C/ REATOR INTEGRADO |  |  |  | UN | 0.5
| 89.50.05 | CONTAINER 6,0X2,30X2,82M VEST.7CHUV, 2LAVAT,1MICT |  |  |  | MES | 1
01.09.07 | VESTIARIO 4 CHUV.3 SANIT.1LAVAT. 1 MICT. COMPLETO |  |  |  |  | MES
| 55.10.10 | AUXILIAR BOMBEIRO/ELETRICISTA |  |  |  | H | 0.083333
| 55.10.39 | BOMBEIRO |  |  |  | H | 0.083333
| 55.10.75 | PEDREIRO |  |  |  | H | 0.33333
| 55.10.88 | SERVENTE |  |  |  | H | 0.33333
| 73.24.02 | TUBO PVC ESGOTO RIGIDO PB VIROLA 50MM x6M |  |  |  | UN | 0.026667
| 73.24.04 | TUBO PVC ESGOTO RIGIDO PB VIROLA 100MM x6M |  |  |  | UN | 0.066667
| 73.27.02 | ANEL DE VEDACAO P/ESGOTO PRIMARIO D=50MM T.BRANCO |  |  |  | UN | 0.026667
| 73.27.04 | ANEL DE VEDACAO P/ESGOTO PRIMARIO D=100MM T.BRANCO |  |  |  | UN | 0.066667
| 73.33.04 | CAIXA D'AGUA DE POLIETILENO COM TAMPA 1000 L |  |  |  | UN | 0.006667
| 73.40.30 | CHUVEIRO LORENZETT TRADICAO CROMADO - 110 V OU EQUIVALENTE |  |  |  | UN | 0.026667
| 73.45.11 | REG.PRESSAO C/ACABAM. REF.C-1416 DL D=1/2"FABRIMAR OU EQUIVALENTE |  |  |  | UN | 0.16667
| 73.51.41 | TORNEIRA BOIA PARA CX. D´AGUA 3/4", PLENA OU EQUIVALENTE |  |  |  | UN | 0.036667
| 73.80.20 | ADESIVO PARA TUBOS DE PVC |  |  |  | L | 0.003333
| 73.80.21 | SOLUÇAO LIMPADORA |  |  |  | L | 0.16667
| 74.38.05 | LAMPADA FLUORESCENTE TUBULAR 32W |  |  |  | UN | 0.33333
| 74.38.07 | LAMPADA FLUORESC. COMPACTA 15W C/ REATOR INTEGRADO |  |  |  | UN | 0.5
| 89.50.06 | CONT.6,0X2,30X2,82 VEST. 4CHUV.3SANIT.1LAVAT.1MICT |  |  |  | MES | 1
01.09.08 | VESTIARIO COM BANCO E ARMARIO |  |  |  |  | MES
| 47.03.03 | BANCO 130X40 CM EM MADEIRIT P/ VESTIARIO |  |  |  | UN | 0.33333
| 55.10.75 | PEDREIRO |  |  |  | H | 0.33333
| 55.10.88 | SERVENTE |  |  |  | H | 0.33333
| 74.38.05 | LAMPADA FLUORESCENTE TUBULAR 32W |  |  |  | UN | 0.33333
| 83.25.47 | ARMARIO PARA ROUPAS COM 4 PORTAS 200X72X40CM |  |  |  | UN | 0.016667
| 89.50.07 | CONTAINER 6,0X2,30X2,82 CM COM ISOLAMENTO TERMICO |  |  |  | MES | 1
01.09.09 | REFEITORIO COMPLETO |  |  |  |  | MES
| 47.03.02 | CONJ.MESA (130X60CM) 2 BANCOS(130X40CM) MADEIRIT |  |  |  | CJ | 0.5
| 55.10.75 | PEDREIRO |  |  |  | H | 0.33333
| 55.10.88 | SERVENTE |  |  |  | H | 0.33333
| 74.38.05 | LAMPADA FLUORESCENTE TUBULAR 32W |  |  |  | UN | 0.33333
| 83.25.50 | AQUECEDOR PAR 25 MARMITAS 60X90CM - ELETRICO |  |  |  | UN | 0.016667
| 89.50.07 | CONTAINER 6,0X2,30X2,82 CM COM ISOLAMENTO TERMICO |  |  |  | MES | 1
01.09.10 | DEPOSITO E FERRAMENTARIA COM LAVATORIO |  |  |  |  | MES
| 55.10.75 | PEDREIRO |  |  |  | H | 0.33333
| 55.10.88 | SERVENTE |  |  |  | H | 0.33333
| 71.04.08 | PECA DE MADEIRA DE PINUS 5,5X5,5 CM |  |  |  | M | 0.53333
| 71.15.03 | CHAPA DE COMPENSADO PLASTIFICADO E= 12MM |  |  |  | M2 | 0.26667
| 73.24.02 | TUBO PVC ESGOTO RIGIDO PB VIROLA 50MM x6M |  |  |  | UN | 0.026667
| 73.27.02 | ANEL DE VEDACAO P/ESGOTO PRIMARIO D=50MM T.BRANCO |  |  |  | UN | 0.026667
| 73.33.04 | CAIXA D'AGUA DE POLIETILENO COM TAMPA 1000 L |  |  |  | UN | 0.033333
| 73.45.11 | REG.PRESSAO C/ACABAM. REF.C-1416 DL D=1/2"FABRIMAR OU EQUIVALENTE |  |  |  | UN | 0.16667
| 73.51.41 | TORNEIRA BOIA PARA CX. D´AGUA 3/4", PLENA OU EQUIVALENTE |  |  |  | UN | 0.055556
| 73.80.20 | ADESIVO PARA TUBOS DE PVC |  |  |  | L | 0.001667
| 73.80.21 | SOLUÇAO LIMPADORA |  |  |  | L | 0.16667
| 74.38.05 | LAMPADA FLUORESCENTE TUBULAR 32W |  |  |  | UN | 0.33333
| 77.05.51 | PREGO 18x30 |  |  |  | KG | 0.003333
| 83.25.05 | MESA ESCRIT.3 GAV.(SIMPLES E USADA) PES DE METALON |  |  |  | UN | 0.016667
| 83.25.15 | CADEIRA ALMOFADADA FIXA SEM BRACO, ESTRUT. METALON |  |  |  | UN | 0.083333
| 83.25.45 | ARMARIO DE AÇO COM 2 PORTAS 170X72X40CM |  |  |  | UN | 0.016667
| 89.50.08 | CONTAINER 6,0X2,30X2,82M COM LAVATORIO |  |  |  | MES | 1
01.10 | BANHEIRO QUIMICO
01.10.01 | BANHEIRO QUIMICO 110X120X230CM COM MANUTENCAO |  |  |  |  | MES
| 89.50.09 | BANHEIRO QUIMICO 2 MANUT. 2 ROLOS PAPEL HIGIENICO |  |  |  | MES | 1
01.11 | SINALIZAÇAO
01.11.01 | PLACA 1,0X0,60M DUPLA FACE CH.GALV. 26 EM CAVALETE |  |  |  |  | UNXMÊ
| 55.10.88 | SERVENTE |  |  |  | H | 0.2
| 83.17.40 | PLACA 1,0X0,60M DUPLA FACE CH.GALV.26 EM CAVALETE |  |  |  | UN | 0.04
01.11.02 | PLACA 1,0X0,60M CH.26 EM CAVALETE METALON 20X20MM |  |  |  |  | UNXMÊ
| 55.10.88 | SERVENTE |  |  |  | H | 0.2
| 83.17.39 | PLACA 1,0X0,60M CH.GALV 26 CAVALETE METALON 20X20 |  |  |  | UN | 0.04
01.11.03 | PLACA 0,50X0,50M DUPLA FACE CH.GALV.22 EM CAVALETE |  |  |  |  | UNXMÊ
| 55.10.88 | SERVENTE |  |  |  | H | 0.2
| 83.17.42 | PLACA 0,5X0,50M DUPLA FACE CH GALV.22 EM CAVALETE |  |  |  | UN | 0.04
01.11.04 | PLACA 0,50X0,50M CH.GALV.22 CAVALETE METALON 20X20 |  |  |  |  | UNXMÊ
| 55.10.88 | SERVENTE |  |  |  | H | 0.2
| 83.17.41 | PLACA 0,50X0,50M CH.GALV.22 CAVALETE METALON 20X20 |  |  |  | UN | 0.04
01.11.05 | FAIXA 6,0X0,80M TECIDO MORIM SUPORTE EM EUCALIPTO |  |  |  |  | UN
| 55.10.88 | SERVENTE |  |  |  | H | 0.5
| 83.17.45 | FAIXA 7,0X0,8M MORIM ALGODAO FIXACAO EUCALIPTO 5M |  |  |  | UN | 1
01.11.06 | CONE MASTER 75CM BASE DE BORRACHA CORPO POLIETILEN |  |  |  |  | UN
| 55.10.88 | SERVENTE |  |  |  | H | 0.1
| 84.20.01 | CONE MASTER H=75CM, BASE BORRACHA CORPO POLIETILEN |  |  |  | UN | 1
01.11.07 | CONE EM PVC H= 75 CM |  |  |  |  | UN
| 55.10.88 | SERVENTE |  |  |  | H | 0.1
| 84.20.02 | CONE EM PVC H= 75 CM |  |  |  | UN | 1
01.11.08 | SINALIZADOR ELET.MONOLIGHT LED 60 A 70 FLASHES/MIN |  |  |  |  | UN
| 55.10.10 | AUXILIAR BOMBEIRO/ELETRICISTA |  |  |  | H | 0.1
| 55.10.55 | ELETRICISTA |  |  |  | H | 0.1
| 84.20.03 | SINALIZADOR A LED C/ TRAVA ANTI-FURTO MONOLIGHT OU EQUIVALENTE |  |  |  | UN | 1
01.17 | LOCAÇAO DE OBRA
01.17.01 | GABARITO |  |  |  |  | M
| 55.10.50 | CARPINTEIRO |  |  |  | H | 0.4
| 55.10.88 | SERVENTE |  |  |  | H | 0.4
| 60.35.44 | ARAME RECOZIDO BWG 18 (PG-7 ) |  |  |  | KG | 0.067
| 71.01.05 | TABUA DE MADEIRA APARELHADA *2,5 X 25* CM, MACARANDUBA, ANGELIM OU EQUIVALENTE DA REGIAO |  |  |  | M2 | 0.135
| 71.04.08 | PECA DE MADEIRA DE PINUS 5,5X5,5 CM |  |  |  | M | 0.625
| 77.05.51 | PREGO 18x30 |  |  |  | KG | 0.04
01.29 | ANDAIME FACHADEIRO
01.29.01 | ANDAIME FACHADEIRO INCLUSIVE FORRO METALICO |  |  |  |  | M2MES
| 66.01.02 | ANDAIME FACHADEIRO INCLUSIVE FORRO METALICO |  |  |  | M2MES | 1
01.29.02 | GUARDA CORPO MADEIRA L= 15 CM P/ ANDAIME FACHADEIRO |  |  |  |  | M2
| 55.10.67 | MONTADOR |  |  |  | H | 0.03
| 55.10.88 | SERVENTE |  |  |  | H | 0.06
| 60.35.36 | ARAME RECOZIDO BWG 10 (PG-18) |  |  |  | KG | 0.1776
| 71.01.05 | TABUA DE MADEIRA APARELHADA *2,5 X 25* CM, MACARANDUBA, ANGELIM OU EQUIVALENTE DA REGIAO |  |  |  | M2 | 0.0579
01.29.03 | MONTAGEM E DSMONTAGEM DE ANDAIME FACHADEIRO |  |  |  |  | M2
| 55.10.67 | MONTADOR |  |  |  | H | 0.08
| 55.10.88 | SERVENTE |  |  |  | H | 0.16
01.30 | MONTAGEM E DESMONTAGEM DE ANDAIME
01.30.02 | ANDAIME INTERNO P/EXEC. DE ALVENARIA ALT. ATE 3,5M |  |  |  |  | M2
| 55.10.65 | MARCENEIRO |  |  |  | H | 0.3
| 55.10.88 | SERVENTE |  |  |  | H | 0.3
| 71.01.07 | TABUA DE PINUS EXP.= 1" L=25 CM |  |  |  | M2 | 0.065
| 71.04.08 | PECA DE MADEIRA DE PINUS 5,5X5,5 CM |  |  |  | M | 0.3
| 77.05.51 | PREGO 18x30 |  |  |  | KG | 0.15
01.30.03 | ANDAIME INTERNO DE MADEIRA P/ REVESTIMENTO DE TETO |  |  |  |  | M2
| 55.10.65 | MARCENEIRO |  |  |  | H | 0.15
| 55.10.88 | SERVENTE |  |  |  | H | 0.15
| 71.01.07 | TABUA DE PINUS EXP.= 1" L=25 CM |  |  |  | M2 | 0.3
| 71.04.08 | PECA DE MADEIRA DE PINUS 5,5X5,5 CM |  |  |  | M | 0.65
| 77.05.51 | PREGO 18x30 |  |  |  | KG | 0.15
02 | DEMOLIÇOES E REMOÇOES
02.01 | REMOÇAO DE TELHA INCLUSIVE EMPILHAMENTO
02.01.01 | METALICA OU PVC |  |  |  |  | M2
| 55.10.75 | PEDREIRO |  |  |  | H | 0.025
| 55.10.88 | SERVENTE |  |  |  | H | 0.25
02.01.03 | TIPO CALHA DE FIBROCIMENTO |  |  |  |  | M2
| 55.10.75 | PEDREIRO |  |  |  | H | 0.06
| 55.10.88 | SERVENTE |  |  |  | H | 0.6
02.01.05 | ONDULADA DE FIBROCIMENTO |  |  |  |  | M2
| 55.10.75 | PEDREIRO |  |  |  | H | 0.05
| 55.10.88 | SERVENTE |  |  |  | H | 0.5
02.01.07 | CERAMICA COLONIAL OU FRANCESA |  |  |  |  | M2
| 55.10.75 | PEDREIRO |  |  |  | H | 0.06
| 55.10.88 | SERVENTE |  |  |  | H | 0.6
02.02 | REMOÇAO DE CALHA, RUFO E CONDUTOR,INCL.AFASTAMENTO
02.02.01 | DE CALHA GALVANIZADA OU PVC |  |  |  |  | M
| 55.10.75 | PEDREIRO |  |  |  | H | 0.03
| 55.10.88 | SERVENTE |  |  |  | H | 0.3
02.02.05 | DE RUFO DE CHAPA GALVANIZADA |  |  |  |  | M
| 55.10.75 | PEDREIRO |  |  |  | H | 0.02
| 55.10.88 | SERVENTE |  |  |  | H | 0.2
02.02.10 | DE CONDUTOR DE CHAPA GALVANIZADA OU PVC |  |  |  |  | M
| 55.10.75 | PEDREIRO |  |  |  | H | 0.02
| 55.10.88 | SERVENTE |  |  |  | H | 0.2
02.03 | REMOÇAO DE ENGRADAMENTO DE TELHADO INCL.EMPILHAM.
02.03.01 | DE TELHA METALICA OU PVC |  |  |  |  | M2
| 55.10.50 | CARPINTEIRO |  |  |  | H | 0.06
| 55.10.88 | SERVENTE |  |  |  | H | 0.3
02.03.03 | DE TELHA TIPO CALHA DE FIBROCIMENTO |  |  |  |  | M2
| 55.10.50 | CARPINTEIRO |  |  |  | H | 0.03
| 55.10.88 | SERVENTE |  |  |  | H | 0.15
02.03.05 | DE TELHA ONDULADA DE FIBROCIMENTO |  |  |  |  | M2
| 55.10.50 | CARPINTEIRO |  |  |  | H | 0.06
| 55.10.88 | SERVENTE |  |  |  | H | 0.3
02.03.07 | DE TELHA CERAMICA, COLONIAL OU FRANCESA |  |  |  |  | M2
| 55.10.50 | CARPINTEIRO |  |  |  | H | 0.1
| 55.10.88 | SERVENTE |  |  |  | H | 0.4
02.04 | REMOÇAO DE FORRO INCLUSIVE EMPILHAMENTO
02.04.01 | DE PLACAS INCLUSIVE BARROTEAMENTO |  |  |  |  | M2
| 55.10.50 | CARPINTEIRO |  |  |  | H | 0.4
| 55.10.88 | SERVENTE |  |  |  | H | 0.4
02.04.02 | DE PLACAS EXCLUSIVE BARROTEAMENTO |  |  |  |  | M2
| 55.10.50 | CARPINTEIRO |  |  |  | H | 0.2
| 55.10.88 | SERVENTE |  |  |  | H | 0.2
02.04.10 | DE GESSO |  |  |  |  | M2
| 55.10.75 | PEDREIRO |  |  |  | H | 0.3
| 55.10.88 | SERVENTE |  |  |  | H | 0.3
02.06 | REMOÇAO DE ESQUADRIA DE MADEIRA INCL. EMPILHAMENTO
02.06.01 | DE PORTA OU JANELA INCLUSIVE MARCO E ALIZAR |  |  |  |  | M2
| 55.10.50 | CARPINTEIRO |  |  |  | H | 0.2
| 55.10.88 | SERVENTE |  |  |  | H | 0.4
02.06.02 | DE FOLHA DE PORTA OU JANELA |  |  |  |  | M2
| 55.10.50 | CARPINTEIRO |  |  |  | H | 0.1
| 55.10.88 | SERVENTE |  |  |  | H | 0.2
02.06.03 | DE MARCO E ALIZAR |  |  |  |  | UN
| 55.10.50 | CARPINTEIRO |  |  |  | H | 0.2
| 55.10.88 | SERVENTE |  |  |  | H | 0.3
02.06.04 | DE MARCO |  |  |  |  | UN
| 55.10.50 | CARPINTEIRO |  |  |  | H | 0.15
| 55.10.88 | SERVENTE |  |  |  | H | 0.2
02.06.05 | DE ALISAR |  |  |  |  | CJ
| 55.10.50 | CARPINTEIRO |  |  |  | H | 0.05
| 55.10.88 | SERVENTE |  |  |  | H | 0.1
02.07 | REMOÇAO DE ESQUADRIA METALICA
02.07.01 | DE PORTA OU JANELA |  |  |  |  | M2
| 55.10.75 | PEDREIRO |  |  |  | H | 0.25
| 55.10.88 | SERVENTE |  |  |  | H | 0.5
02.09 | DEMOLIÇAO DE REVESTIMENTO INCLUSIVE AFASTAMENTO
02.09.01 | DE REBOCO |  |  |  |  | M2
| 55.10.88 | SERVENTE |  |  |  | H | 0.8
02.09.03 | CERAMICO, AZULEJO OU LADRILHO HIDRAULICO |  |  |  |  | M2
| 55.10.75 | PEDREIRO |  |  |  | H | 0.09
| 55.10.88 | SERVENTE |  |  |  | H | 0.9
02.09.05 | DE PEDRA (MARMORE, GRANITO, ARDOSIA, SAO TOME,ETC) |  |  |  |  | M2
| 55.10.75 | PEDREIRO |  |  |  | H | 0.1
| 55.10.88 | SERVENTE |  |  |  | H | 1
02.09.06 | DE FORMICA |  |  |  |  | M2
| 55.10.50 | CARPINTEIRO |  |  |  | H | 0.1
| 55.10.88 | SERVENTE |  |  |  | H | 0.2
02.09.07 | DE PEDRA ALMOFADADA |  |  |  |  | M2
| 55.10.75 | PEDREIRO |  |  |  | H | 1
| 55.10.88 | SERVENTE |  |  |  | H | 1
02.10 | DEMOLIÇAO DE PISO INCLUSIVE AFASTAMENTO
02.10.01 | CIMENTADO OU CONTRAPISO DE ARGAMASSA |  |  |  |  | M2
| 55.10.75 | PEDREIRO |  |  |  | H | 0.1
| 55.10.88 | SERVENTE |  |  |  | H | 0.8
02.10.03 | CERAMICO OU LADRILHO HIDRAULICO |  |  |  |  | M2
| 55.10.75 | PEDREIRO |  |  |  | H | 0.07
| 55.10.88 | SERVENTE |  |  |  | H | 0.7
02.10.05 | DE PEDRA (MARMORE, GRANITO, ARDOSIA, SAO TOME,ETC) |  |  |  |  | M2
| 55.10.75 | PEDREIRO |  |  |  | H | 0.2
| 55.10.88 | SERVENTE |  |  |  | H | 1.2
02.10.07 | VINILICO |  |  |  |  | M2
| 55.10.88 | SERVENTE |  |  |  | H | 0.4
02.10.08 | DE MARMORITE |  |  |  |  | M2
| 55.10.75 | PEDREIRO |  |  |  | H | 0.1
| 55.10.88 | SERVENTE |  |  |  | H | 0.8
02.10.09 | DE TACO DE MADEIRA |  |  |  |  | M2
| 55.10.75 | PEDREIRO |  |  |  | H | 0.4
| 55.10.88 | SERVENTE |  |  |  | H | 1
02.11 | DEMOLIÇAO DE PASSEIO E PAVIMENTO
02.11.01 | PASSEIO OU LAJE DE CONCRETO MANUALMENTE |  |  |  |  | M2
| 55.10.75 | PEDREIRO |  |  |  | H | 0.12
| 55.10.88 | SERVENTE |  |  |  | H | 1.2
02.11.02 | PASSEIO OU LAJE DE CONCRETO C/ EQUIP. PNEUMATICO |  |  |  |  | M2
| 50.14.10 | CHP/COMPRESSOR XAS-136 295 PCM |  |  |  | H | 0.06667
| 50.19.62 | CHP/MARTELO DEMOLIDOR PNEUMATICO MANUAL, PADRAO, PESO DE 32 KG |  |  |  | H | 0.2
| 55.10.88 | SERVENTE |  |  |  | H | 0.13333
02.11.03 | CALÇADA PORTUGUESA |  |  |  |  | M2
| 55.10.75 | PEDREIRO |  |  |  | H | 0.05
| 55.10.88 | SERVENTE |  |  |  | H | 0.25
02.11.04 | PASSEIO OU LAJE DE CONCRETO C/EQUIPAMENTO ELETRICO |  |  |  |  | M2
| 50.19.66 | MARTELETE ELETRICO TRIFASICO 30 KG |  |  |  | H | 0.18
| 55.10.51 | POCEIRO |  |  |  | H | 0.18
| 55.10.88 | SERVENTE |  |  |  | H | 0.03
| 83.23.10 | KILOWATT/HORA COMERCIAL B3 CONVENCIONAL |  |  |  | KW/H | 1.59
02.11.05 | MANUAL DE ALVENARIA POLIEDRICA |  |  |  |  | M2
| 55.10.88 | SERVENTE |  |  |  | H | 0.4
02.11.07 | DE REVESTIMENTO ASFALTICO COM EQUIP. PNEUMATICO |  |  |  |  | M2
| 50.14.10 | CHP/COMPRESSOR XAS-136 295 PCM |  |  |  | H | 0.06667
| 50.19.62 | CHP/MARTELO DEMOLIDOR PNEUMATICO MANUAL, PADRAO, PESO DE 32 KG |  |  |  | H | 0.2
| 55.10.88 | SERVENTE |  |  |  | H | 0.13333
02.12 | CORTE MECANICO EM CONCRETO/ASFALTO
02.12.01 | CORTE MECAN. C/ SERRA CIRCULAR EM CONCRETO/ASFALTO |  |  |  |  | M
| 50.41.11 | CHP/SERRA CLIPPER MECAN A GASOLINA OU EQUIVALENTE 8HP |  |  |  | H | 0.025
| 50.41.12 | CHI/SERRA CLIPPER MECAN A GASOLINA OU EQUIVALENTE 8HP |  |  |  | H | 0.034
| 55.10.75 | PEDREIRO |  |  |  | H | 0.059
| 72.10.01 | DISCO DIAMANTADO D=14" PRECISION OU EQUIVALENTE |  |  |  | UN | 0.002
02.13 | DEMOLIÇAO DE CONCRETO INCLUSIVE AFASTAMENTO
02.13.01 | SIMPLES - MANUAL |  |  |  |  | M3
| 55.10.75 | PEDREIRO |  |  |  | H | 1.5
| 55.10.88 | SERVENTE |  |  |  | H | 12
02.13.02 | ARMADO - MANUAL |  |  |  |  | M3
| 55.10.75 | PEDREIRO |  |  |  | H | 1.7
| 55.10.88 | SERVENTE |  |  |  | H | 17
02.13.03 | SIMPLES - COM EQUIPAMENTO ELETRICO |  |  |  |  | M3
| 50.19.66 | MARTELETE ELETRICO TRIFASICO 30 KG |  |  |  | H | 3
| 55.10.51 | POCEIRO |  |  |  | H | 3
| 55.10.88 | SERVENTE |  |  |  | H | 0.5
| 83.23.10 | KILOWATT/HORA COMERCIAL B3 CONVENCIONAL |  |  |  | KW/H | 3.19
02.13.04 | ARMADO - COM EQUIPAMENTO ELETRICO |  |  |  |  | M3
| 50.19.66 | MARTELETE ELETRICO TRIFASICO 30 KG |  |  |  | H | 5
| 55.10.51 | POCEIRO |  |  |  | H | 5
| 55.10.88 | SERVENTE |  |  |  | H | 0.5
| 83.23.10 | KILOWATT/HORA COMERCIAL B3 CONVENCIONAL |  |  |  | KW/H | 3.19
02.14 | DEMOLIÇAO MANUAL, DE ALVENARIA INCL. AFASTAMENTO
02.14.01 | DE ALVENARIA DE TIJOLOS E BLOCOS |  |  |  |  | M3
| 55.10.75 | PEDREIRO |  |  |  | H | 1
| 55.10.88 | SERVENTE |  |  |  | H | 5
02.15 | REMOÇAO DE MEIO-FIO
02.15.01 | PREMOLDADO DE CONCRETO |  |  |  |  | M
| 55.10.88 | SERVENTE |  |  |  | H | 0.5
02.15.02 | DE PEDRA (GNAISSE, BASALTO ETC.) |  |  |  |  | M
| 55.10.88 | SERVENTE |  |  |  | H | 1.5
02.16 | DEMOLIÇAO, REMOÇAO E CARGA MECANICA
02.16.01 | DE CONSTRUÇOES DE ALVENARIA |  |  |  |  | M2
| 50.10.08 | CHP/CAMINHAO BASCULANTE |  |  |  | H | 0.0037
| 50.11.28 | CHP/CARREGADEIRA CASE W 20E (2,25M3-1,72M3) -118HP |  |  |  | H | 0.0037
| 50.11.29 | CHI/CARREGADEIRA CASE W 20E (2,25M3-1,72M3) -118HP |  |  |  | H | 0.01481
| 50.36.10 | CHP/TRATOR DE ESTEIRA D6M C/ LAMINA 140 HP |  |  |  | H | 0.01481
| 50.36.11 | CHI/TRATOR DE ESTEIRA D6M C/ LAMINA 140 HP |  |  |  | H | 0.0037
| 55.10.88 | SERVENTE |  |  |  | H | 0.01852
02.16.04 | DE GABIAO |  |  |  |  | M3
| 50.20.18 | CHP/ESCAVADEIRA KOMATSU PC 150 SE - 103 HP |  |  |  | H | 0.05333
| 50.20.19 | CHI/ESCAVADEIRA KOMATSU PC 150 SE - 103 HP |  |  |  | H | 0.01333
| 55.10.88 | SERVENTE |  |  |  | H | 0.4
02.19 | DEMOLIÇAO DE DIVISORIA INCLUSIVE AFASTAMENTO
02.19.01 | DE PEDRA (MARMORE, ARDORSIA OU MARMORITE) |  |  |  |  | M2
| 55.10.75 | PEDREIRO |  |  |  | H | 1
| 55.10.88 | SERVENTE |  |  |  | H | 1
02.19.03 | DE MADEIRA |  |  |  |  | M2
| 55.10.50 | CARPINTEIRO |  |  |  | H | 0.2
| 55.10.88 | SERVENTE |  |  |  | H | 0.6
02.19.05 | DE ELEMEMTOS VAZADOS (COBOGO, ETC) |  |  |  |  | M2
| 55.10.75 | PEDREIRO |  |  |  | H | 0.07
| 55.10.88 | SERVENTE |  |  |  | H | 0.35
02.19.06 | DE LAMINADO |  |  |  |  | M2
| 55.10.50 | CARPINTEIRO |  |  |  | H | 0.025
| 55.10.88 | SERVENTE |  |  |  | H | 0.025
02.20 | REMOÇAO DE QUADROS
02.20.01 | NEGRO |  |  |  |  | M2
| 55.10.75 | PEDREIRO |  |  |  | H | 0.1
| 55.10.88 | SERVENTE |  |  |  | H | 1
02.21 | REMOÇAO DE PEÇAS DIVERSAS
02.21.01 | LOUÇAS |  |  |  |  | UN
| 55.10.75 | PEDREIRO |  |  |  | H | 1.5
| 55.10.88 | SERVENTE |  |  |  | H | 1.5
02.21.02 | FERRAGENS (DOBRADIÇAS, FECHADURAS, MAÇANETAS) |  |  |  |  | UN
| 55.10.75 | PEDREIRO |  |  |  | H | 0.2
| 55.10.88 | SERVENTE |  |  |  | H | 0.45
02.21.03 | METAIS COMUNS(CONDUITE,SIFAO, REGISTRO, TORNEIRA) |  |  |  |  | UN
| 55.10.75 | PEDREIRO |  |  |  | H | 0.2
| 55.10.88 | SERVENTE |  |  |  | H | 0.5
02.21.04 | METAIS ESPECIAIS(VALVULA DE DESCARGA, CAIXA SILEN) |  |  |  |  | UN
| 55.10.10 | AUXILIAR BOMBEIRO/ELETRICISTA |  |  |  | H | 0.5
| 55.10.39 | BOMBEIRO |  |  |  | H | 0.2
02.21.05 | REMOÇAO DE LUMINARIA FLUORESCENTE |  |  |  |  | UN
| 55.10.10 | AUXILIAR BOMBEIRO/ELETRICISTA |  |  |  | H | 0.05
| 55.10.55 | ELETRICISTA |  |  |  | H | 0.1
02.21.06 | REMOÇAO DE LUMNARIA INCANDESCENTE |  |  |  |  | UN
| 55.10.10 | AUXILIAR BOMBEIRO/ELETRICISTA |  |  |  | H | 0.05
02.21.20 | REMOÇAO DE PADRAO CEMIG |  |  |  |  | UN
| 55.10.75 | PEDREIRO |  |  |  | H | 2
| 55.10.88 | SERVENTE |  |  |  | H | 2
02.21.21 | REMOÇAO DE PADRAO COPASA |  |  |  |  | UN
| 55.10.75 | PEDREIRO |  |  |  | H | 1.5
| 55.10.88 | SERVENTE |  |  |  | H | 1.5
02.21.22 | REMOÇAO DE INTERFONE |  |  |  |  | UN
| 55.10.10 | AUXILIAR BOMBEIRO/ELETRICISTA |  |  |  | H | 0.2
| 55.10.55 | ELETRICISTA |  |  |  | H | 0.15
02.22 | REMOÇAO DE BANCADA
02.22.01 | DE PEDRA(MARMORE,GRANITO,ARDOSIA,MARMORITE, ETC) |  |  |  |  | M2
| 55.10.75 | PEDREIRO |  |  |  | H | 1
| 55.10.88 | SERVENTE |  |  |  | H | 1
02.23 | REMOÇAO DE CERCA E ALAMBRADO
02.23.01 | CERCA DE ARAME |  |  |  |  | M
| 50.20.06 | CHP/RETRO-ESCAVAD. CASE 580 L -(0,77M3) 75HP (4X2) |  |  |  | H | 0.014
| 55.10.75 | PEDREIRO |  |  |  | H | 0.1
| 55.10.88 | SERVENTE |  |  |  | H | 0.35
02.23.03 | ALAMBRADO |  |  |  |  | M2
| 55.10.75 | PEDREIRO |  |  |  | H | 0.25
| 55.10.88 | SERVENTE |  |  |  | H | 0.5
02.26 | TRANSPORTE DE MATERIAL DEMOLIDO EM CARRINHO DE MAO
02.26.01 | DMT <= 50,0 M |  |  |  |  | M3
| 55.10.88 | SERVENTE |  |  |  | H | 1.5
02.26.02 | 50,0 M < DMT <= 100,0 M |  |  |  |  | M3
| 55.10.88 | SERVENTE |  |  |  | H | 2
02.27 | CARGA DE MATERIAL DEMOLIDO SOBRE CAMINHAO
02.27.01 | MANUAL |  |  |  |  | M3
| 50.10.09 | CHI/CAMINHAO BASCULANTE |  |  |  | H | 0.17
| 55.10.88 | SERVENTE |  |  |  | H | 0.66
02.27.02 | MECANICA |  |  |  |  | M3
| 50.11.28 | CHP/CARREGADEIRA CASE W 20E (2,25M3-1,72M3) -118HP |  |  |  | H | 0.01282
| 55.10.88 | SERVENTE |  |  |  | H | 0.01282
02.28 | TRANSPORTE DE MATERIAL DEMOLIDO EM CAMINHAO
02.28.01 | DMT <= 1 KM |  |  |  |  | M3
| 50.10.08 | CHP/CAMINHAO BASCULANTE |  |  |  | H | 0.02333
| 50.10.09 | CHI/CAMINHAO BASCULANTE |  |  |  | H | 0.01
| 55.10.88 | SERVENTE |  |  |  | H | 0.01667
02.28.02 | 1 KM < DMT <= 2 KM |  |  |  |  | M3
| 50.10.08 | CHP/CAMINHAO BASCULANTE |  |  |  | H | 0.04882
| 50.10.09 | CHI/CAMINHAO BASCULANTE |  |  |  | H | 0.01
| 55.10.88 | SERVENTE |  |  |  | H | 0.01742
02.28.03 | 2 KM < DMT <= 5 KM |  |  |  |  | M3KM
| 50.10.08 | CHP/CAMINHAO BASCULANTE |  |  |  | H | 0.02282
| 50.10.09 | CHI/CAMINHAO BASCULANTE |  |  |  | H | 0.00282
| 55.10.88 | SERVENTE |  |  |  | H | 0.00855
02.28.04 | DMT > 5 KM |  |  |  |  | M3KM
| 50.10.08 | CHP/CAMINHAO BASCULANTE |  |  |  | H | 0.01403
| 50.10.09 | CHI/CAMINHAO BASCULANTE |  |  |  | H | 0.0009
| 55.10.88 | SERVENTE |  |  |  | H | 0.00187
02.29 | TRANSPORTE DE MAT.DE QUALQUER NATUREZA EM CAÇAMBA
02.29.01 | CAÇAMBA 5m³ |  |  |  |  | VG
| 83.30.20 | TRANSPORTE EM CAÇAMBA (5m³) |  |  |  | UN | 1
02.30 | LIMPEZA DO PAVIMENTO
02.30.01 | CAPINA E VARRIÇAO DE PAVIMENTO EM ALVEN.POLIEDRICA |  |  |  |  | M2
| 55.10.88 | SERVENTE |  |  |  | H | 0.16667
02.31 | SUPRESSAO DE ARVORE
02.31.01 | SUP. ARVORE PEQ. PORTE (ATE 3M)INCLUS. CORTE LENHA |  |  |  |  | UN
| 50.41.01 | CHP/MOTO-SERRA HUSQVARNA MODELO 61, CILINDROS:62 |  |  |  | H | 2
| 50.41.02 | CHI/M0T0-SERRA HUSQVARNA MODELO 61, CILINDROS:62 |  |  |  | H | 2
| 55.10.88 | SERVENTE |  |  |  | H | 2.5
02.31.02 | SUPRESSAO ARVORE MEDIO PORTE INCLUS. CORTE LINHA |  |  |  |  | UN
| 50.41.01 | CHP/MOTO-SERRA HUSQVARNA MODELO 61, CILINDROS:62 |  |  |  | H | 3
| 50.41.02 | CHI/M0T0-SERRA HUSQVARNA MODELO 61, CILINDROS:62 |  |  |  | H | 3
| 55.10.88 | SERVENTE |  |  |  | H | 5
02.31.03 | SUPRESSAO ARVORE GRANDE PORTE INCLUS. CORTE LENHA |  |  |  |  | UN
| 50.41.01 | CHP/MOTO-SERRA HUSQVARNA MODELO 61, CILINDROS:62 |  |  |  | H | 4
| 50.41.02 | CHI/M0T0-SERRA HUSQVARNA MODELO 61, CILINDROS:62 |  |  |  | H | 4
| 55.10.88 | SERVENTE |  |  |  | H | 10
03 | TRABALHOS EM TERRA
03.01 | DESMATAMENTO, DESTOCAMENTO E LIMPEZA DO TERRENO
03.01.01 | CAPINA MANUAL DE TERRENO |  |  |  |  | M2
| 55.10.88 | SERVENTE |  |  |  | H | 0.22
03.01.02 | DESMATAMENTO,DESTOC.E LIMPEZA,INCL.TRANSP. ATE 50M |  |  |  |  | M2
| 50.36.10 | CHP/TRATOR DE ESTEIRA D6M C/ LAMINA 140 HP |  |  |  | H | 0.0023
| 55.10.88 | SERVENTE |  |  |  | H | 0.0046
03.01.03 | DESMATAMENTO,DESTOCAMENTO E LIMPEZA,EXCL.TRANSPORT |  |  |  |  | M2
| 50.36.10 | CHP/TRATOR DE ESTEIRA D6M C/ LAMINA 140 HP |  |  |  | H | 0.002
| 55.10.88 | SERVENTE |  |  |  | H | 0.004
03.01.05 | ROÇAMENTO COM ROÇADEIRA MECANICA |  |  |  |  | M2
| 50.21.01 | CHP-ROCADEIRA ECHO MODELO SRM-3550 |  |  |  | H | 0.01
| 55.10.10 | AUXILIAR BOMBEIRO/ELETRICISTA |  |  |  | H | 0.01
03.01.07 | DESTOCAMENTO, DESPRAGUEJAMENTO MANUAL DE VEGETAÇAO |  |  |  |  | M2
| 55.10.10 | AUXILIAR BOMBEIRO/ELETRICISTA |  |  |  | H | 0.1
03.03 | ESCAVAÇAO MECANICA INCLUSIVE TRANSPORTE ATE 50 M
03.03.01 | EM MATERIAL DE 1ª CATEGORIA |  |  |  |  | M3
| 50.36.10 | CHP/TRATOR DE ESTEIRA D6M C/ LAMINA 140 HP |  |  |  | H | 0.01709
| 55.10.88 | SERVENTE |  |  |  | H | 0.01709
03.03.02 | EM MATERIAL DE 2ª CATEGORIA |  |  |  |  | M3
| 50.36.10 | CHP/TRATOR DE ESTEIRA D6M C/ LAMINA 140 HP |  |  |  | H | 0.02463
| 55.10.88 | SERVENTE |  |  |  | H | 0.02463
03.05 | ESCAVAÇAO E CARGA MECANIZADA
03.05.01 | EM MATERIAL DE 1ª CATEGORIA |  |  |  |  | M3
| 50.11.28 | CHP/CARREGADEIRA CASE W 20E (2,25M3-1,72M3) -118HP |  |  |  | H | 0.0125
| 50.11.29 | CHI/CARREGADEIRA CASE W 20E (2,25M3-1,72M3) -118HP |  |  |  | H | 0.00083
| 50.36.10 | CHP/TRATOR DE ESTEIRA D6M C/ LAMINA 140 HP |  |  |  | H | 0.01333
| 55.10.88 | SERVENTE |  |  |  | H | 0.01333
03.05.02 | EM MATERIAL DE 2ª CATEGORIA |  |  |  |  | M3
| 50.11.28 | CHP/CARREGADEIRA CASE W 20E (2,25M3-1,72M3) -118HP |  |  |  | H | 0.0125
| 50.11.29 | CHI/CARREGADEIRA CASE W 20E (2,25M3-1,72M3) -118HP |  |  |  | H | 0.00673
| 50.36.10 | CHP/TRATOR DE ESTEIRA D6M C/ LAMINA 140 HP |  |  |  | H | 0.01923
| 55.10.88 | SERVENTE |  |  |  | H | 0.01923
03.07 | ESCAVAÇAO E CARGA EM MATERIAL DE 3ª CATEGORIA
03.07.01 | COM UTILIZAÇAO DE EXPLOSIVOS |  |  |  |  | M3
| 50.10.09 | CHI/CAMINHAO BASCULANTE |  |  |  | H | 0.02083
| 50.11.28 | CHP/CARREGADEIRA CASE W 20E (2,25M3-1,72M3) -118HP |  |  |  | H | 0.01667
| 50.11.29 | CHI/CARREGADEIRA CASE W 20E (2,25M3-1,72M3) -118HP |  |  |  | H | 0.00417
| 50.14.10 | CHP/COMPRESSOR XAS-136 295 PCM |  |  |  | H | 0.10417
| 50.19.16 | CHP/PERFURATRIZ BJ 571-5L 78PCM |  |  |  | H | 0.3125
| 50.36.10 | CHP/TRATOR DE ESTEIRA D6M C/ LAMINA 140 HP |  |  |  | H | 0.02083
| 55.10.51 | POCEIRO |  |  |  | H | 0.08333
| 55.10.88 | SERVENTE |  |  |  | H | 0.25
| 72.02.44 | POWER GEL 815 (EMULSAO ENCARTUCHADA 1,15G/CM3 |  |  |  | KG | 0.44
| 72.05.23 | ESPOLETA NAO ELETRICA FIO 2M |  |  |  | UN | 0.22
| 72.05.42 | ESPOLETA SIMPLES No. 8 |  |  |  | UN | 0.91
| 72.05.48 | ESTOPIM SIMPLES ELEFANTE OU EQUIVALENTE (METRO) |  |  |  | UN | 1.1
| 72.08.32 | BROCA D = 7/8", COMP.= 0.40M, REF. 07140435 OU EQUIVALENTE |  |  |  | UN | 0.0005
| 72.08.34 | BROCA D = 7/8", COMP.= 0.80M, REF. 07140834 OU EQUIVALENTE |  |  |  | UN | 0.0005
| 72.08.36 | BROCA D = 7/8", COMP.= 1.60M, REF. 07141633 OU EQUIVALENTE |  |  |  | UN | 0.0005
| 72.08.38 | BROCA D = 7/8", COMP.= 2.40M, REF. 07142432 OU EQUIVALENTE |  |  |  | UN | 0.0005
03.07.02 | COM UTILIZAÇAO DE EQUIPAMENTO A AR COMPRIMIDO |  |  |  |  | M3
| 50.10.09 | CHI/CAMINHAO BASCULANTE |  |  |  | H | 0.05882
| 50.11.28 | CHP/CARREGADEIRA CASE W 20E (2,25M3-1,72M3) -118HP |  |  |  | H | 0.04706
| 50.11.29 | CHI/CARREGADEIRA CASE W 20E (2,25M3-1,72M3) -118HP |  |  |  | H | 0.01176
| 50.14.10 | CHP/COMPRESSOR XAS-136 295 PCM |  |  |  | H | 0.35294
| 50.19.62 | CHP/MARTELO DEMOLIDOR PNEUMATICO MANUAL, PADRAO, PESO DE 32 KG |  |  |  | H | 1.0588
| 50.36.10 | CHP/TRATOR DE ESTEIRA D6M C/ LAMINA 140 HP |  |  |  | H | 0.03529
| 50.36.11 | CHI/TRATOR DE ESTEIRA D6M C/ LAMINA 140 HP |  |  |  | H | 0.02353
| 55.10.51 | POCEIRO |  |  |  | H | 1.0588
| 55.10.88 | SERVENTE |  |  |  | H | 1.0588
03.12 | CARGA DE MATERIAL DE QQUER NATUREZA SOBRE CAMINHAO
03.12.01 | MANUAL |  |  |  |  | M3
| 50.10.09 | CHI/CAMINHAO BASCULANTE |  |  |  | H | 0.17
| 55.10.88 | SERVENTE |  |  |  | H | 0.66
03.12.03 | MECANICA |  |  |  |  | M3
| 50.11.28 | CHP/CARREGADEIRA CASE W 20E (2,25M3-1,72M3) -118HP |  |  |  | H | 0.0125
| 55.10.88 | SERVENTE |  |  |  | H | 0.0125
03.13 | TRANSPORTE DE MATERIAL DE QUALQUER NATUREZA
03.13.01 | DMT <= 1 KM |  |  |  |  | M3
| 50.10.08 | CHP/CAMINHAO BASCULANTE |  |  |  | H | 0.02333
| 50.10.09 | CHI/CAMINHAO BASCULANTE |  |  |  | H | 0.01
| 55.10.88 | SERVENTE |  |  |  | H | 0.01667
03.13.02 | 1 KM < DMT <= 2 KM |  |  |  |  | M3
| 50.10.08 | CHP/CAMINHAO BASCULANTE |  |  |  | H | 0.04882
| 50.10.09 | CHI/CAMINHAO BASCULANTE |  |  |  | H | 0.01
| 55.10.88 | SERVENTE |  |  |  | H | 0.01742
03.13.03 | 2 KM < DMT <= 5 KM |  |  |  |  | M3KM
| 50.10.08 | CHP/CAMINHAO BASCULANTE |  |  |  | H | 0.02282
| 50.10.09 | CHI/CAMINHAO BASCULANTE |  |  |  | H | 0.00282
| 55.10.88 | SERVENTE |  |  |  | H | 0.00855
03.13.04 | DMT > 5 KM |  |  |  |  | M3KM
| 50.10.08 | CHP/CAMINHAO BASCULANTE |  |  |  | H | 0.01403
| 50.10.09 | CHI/CAMINHAO BASCULANTE |  |  |  | H | 0.0009
| 55.10.88 | SERVENTE |  |  |  | H | 0.00187
03.15 | ATERRO COMPACTADO
03.15.01 | COM ROLO VIBRATORIO |  |  |  |  | M3
| 50.10.50 | CHP/CAMINHAO TANQUE, 10000L |  |  |  | H | 0.00857
| 50.10.51 | CHI/CAMINHAO TANQUE, 10000L |  |  |  | H | 0.00095
| 50.13.44 | CHP/ROLO VIBRATORIO DYNAPAC CA-15 LISO |  |  |  | H | 0.00476
| 50.13.46 | CHP/ROLO COMPACTADOR PE DE CARNEIRO VIBRATORIO, POTENCIA 80 HP, PESO OPERACIONAL SEM/COM LASTRO 7,4/8,8 T, LARGURA DE TRABALHO 1,68 M |  |  |  | H | 0.00476
| 50.25.08 | CHP/GRADE DE DISCO TATU 20-24 |  |  |  | H | 0.00333
| 50.25.09 | CHI/GRADE DE DISCO TATU 20-24 |  |  |  | H | 0.00143
| 50.32.08 | CHP/MOTONIVELADORA 120 H - 140 HP. |  |  |  | H | 0.00381
| 50.32.09 | CHI/MOTONIVELADORA 120 H - 140 HP |  |  |  | H | 0.00095
| 50.36.66 | CHP/TRATOR DE PNEUS 7630-TR NEW HOLLAND 103CV(4X4) |  |  |  | H | 0.00333
| 50.36.67 | CHI/TRATOR DE PNEUS 7630-TR NEW HOLLAND 103CV(4X4) |  |  |  | H | 0.00143
| 55.10.88 | SERVENTE |  |  |  | H | 0.01905
03.15.02 | COM PLACA VIBRATORIA |  |  |  |  | M3
| 50.13.74 | CHP/COMPACTADOR DE PLACA CLARIDON CS-30 9HP DIESEL |  |  |  | H | 0.2
| 50.13.75 | CHI/COMPACTADOR DE PLACA CLARIDON CS-30 9HP DIESEL |  |  |  | H | 0.05
| 55.10.88 | SERVENTE |  |  |  | H | 1.2
03.15.03 | MANUAL, COM SOQUETE |  |  |  |  | M3
| 55.10.88 | SERVENTE |  |  |  | H | 3
03.16 | ESCAVAÇAO DE MATERIAL DE 3ª CATEGORIA
03.16.01 | EM RETANGULAO COM MARTELO ELETRICO DE 30KG |  |  |  |  | M3
| 50.19.66 | MARTELETE ELETRICO TRIFASICO 30 KG |  |  |  | H | 7.6
| 55.10.51 | POCEIRO |  |  |  | H | 7.6
| 55.10.88 | SERVENTE |  |  |  | H | 7.6
| 83.23.10 | KILOWATT/HORA COMERCIAL B3 CONVENCIONAL |  |  |  | KW/H | 3.19
03.17 | ESCAVAÇAO MANUAL DE VALAS
03.17.01 | H <= 1,5 M |  |  |  |  | M3
| 55.10.88 | SERVENTE |  |  |  | H | 3
03.17.02 | 1,5 M < H <= 3,0 M |  |  |  |  | M3
| 55.10.88 | SERVENTE |  |  |  | H | 4
03.17.03 | 3,0 M < H <= 5,0 M |  |  |  |  | M3
| 55.10.88 | SERVENTE |  |  |  | H | 5
03.18 | ESCAVAÇAO MECANICA DE VALAS COM DESCARGA LATERAL
03.18.01 | H <= 1.5 M |  |  |  |  | M3
| 50.20.18 | CHP/ESCAVADEIRA KOMATSU PC 150 SE - 103 HP |  |  |  | H | 0.02222
| 50.20.19 | CHI/ESCAVADEIRA KOMATSU PC 150 SE - 103 HP |  |  |  | H | 0.00556
| 55.10.88 | SERVENTE |  |  |  | H | 0.02778
03.18.02 | 1.5 M < H <= 3.0 M |  |  |  |  | M3
| 50.20.18 | CHP/ESCAVADEIRA KOMATSU PC 150 SE - 103 HP |  |  |  | H | 0.02817
| 50.20.19 | CHI/ESCAVADEIRA KOMATSU PC 150 SE - 103 HP |  |  |  | H | 0.00704
| 55.10.88 | SERVENTE |  |  |  | H | 0.03521
03.18.03 | 3.0 M < H <= 5.0 M |  |  |  |  | M3
| 50.20.18 | CHP/ESCAVADEIRA KOMATSU PC 150 SE - 103 HP |  |  |  | H | 0.03292
| 50.20.19 | CHI/ESCAVADEIRA KOMATSU PC 150 SE - 103 HP |  |  |  | H | 0.00823
| 55.10.88 | SERVENTE |  |  |  | H | 0.04115
03.18.04 | H > 5,0 M |  |  |  |  | M3
| 50.20.18 | CHP/ESCAVADEIRA KOMATSU PC 150 SE - 103 HP |  |  |  | H | 0.03524
| 50.20.19 | CHI/ESCAVADEIRA KOMATSU PC 150 SE - 103 HP |  |  |  | H | 0.00881
| 55.10.88 | SERVENTE |  |  |  | H | 0.04405
03.19 | ESCAVAÇAO MECANICA DE VALAS COM DESC. S/ CAMINHOES
03.19.01 | H <= 1.5 M |  |  |  |  | M3
| 50.20.18 | CHP/ESCAVADEIRA KOMATSU PC 150 SE - 103 HP |  |  |  | H | 0.02768
| 50.20.19 | CHI/ESCAVADEIRA KOMATSU PC 150 SE - 103 HP |  |  |  | H | 0.00692
| 55.10.88 | SERVENTE |  |  |  | H | 0.0346
03.19.02 | 1.5 M < H <= 3.0M |  |  |  |  | M3
| 50.20.18 | CHP/ESCAVADEIRA KOMATSU PC 150 SE - 103 HP |  |  |  | H | 0.03448
| 50.20.19 | CHI/ESCAVADEIRA KOMATSU PC 150 SE - 103 HP |  |  |  | H | 0.00862
| 55.10.88 | SERVENTE |  |  |  | H | 0.0431
03.19.03 | 3.0 M < H <= 5.0M |  |  |  |  | M3
| 50.20.18 | CHP/ESCAVADEIRA KOMATSU PC 150 SE - 103 HP |  |  |  | H | 0.04124
| 50.20.19 | CHI/ESCAVADEIRA KOMATSU PC 150 SE - 103 HP |  |  |  | H | 0.01031
| 55.10.88 | SERVENTE |  |  |  | H | 0.05155
03.19.04 | H > 5,0 M |  |  |  |  | M3
| 50.20.18 | CHP/ESCAVADEIRA KOMATSU PC 150 SE - 103 HP |  |  |  | H | 0.04348
| 50.20.19 | CHI/ESCAVADEIRA KOMATSU PC 150 SE - 103 HP |  |  |  | H | 0.01087
| 55.10.88 | SERVENTE |  |  |  | H | 0.05435
03.20 | ESCAVAÇAO EM SOLO MOLE
03.20.01 | MECANICA COM DESCARGA DIRETA SOBRE CAMINHAO |  |  |  |  | M3
| 50.20.18 | CHP/ESCAVADEIRA KOMATSU PC 150 SE - 103 HP |  |  |  | H | 0.03704
| 55.10.88 | SERVENTE |  |  |  | H | 0.03704
03.20.02 | ESCAVACAO EM SOLO MOLE ATE 1,50 METROS |  |  |  |  | M3
| 50.20.06 | CHP/RETRO-ESCAVAD. CASE 580 L -(0,77M3) 75HP (4X2) |  |  |  | H | 0.0802
| 55.10.88 | SERVENTE |  |  |  | H | 0.0802
03.20.03 | ESCAVACAO EM SOLO MOLE ATE 3,50 METROS |  |  |  |  | M3
| 50.20.06 | CHP/RETRO-ESCAVAD. CASE 580 L -(0,77M3) 75HP (4X2) |  |  |  | H | 0.088
| 55.10.88 | SERVENTE |  |  |  | H | 0.088
03.20.04 | ESCAVACAO EM SOLO MOLE ATE 5,50 METROS |  |  |  |  | M3
| 50.20.18 | CHP/ESCAVADEIRA KOMATSU PC 150 SE - 103 HP |  |  |  | H | 0.052
| 55.10.88 | SERVENTE |  |  |  | H | 0.05208
03.21 | ESCAVAÇAO E CARGA DE VALA EM MATERIAL 3ª CATEGORIA
03.21.01 | COM UTILIZAÇAO DE EXPLOSIVO |  |  |  |  | M3
| 50.10.09 | CHI/CAMINHAO BASCULANTE |  |  |  | H | 0.1
| 50.14.10 | CHP/COMPRESSOR XAS-136 295 PCM |  |  |  | H | 0.5
| 50.19.16 | CHP/PERFURATRIZ BJ 571-5L 78PCM |  |  |  | H | 1.5
| 50.20.18 | CHP/ESCAVADEIRA KOMATSU PC 150 SE - 103 HP |  |  |  | H | 0.1
| 55.10.51 | POCEIRO |  |  |  | H | 0.4
| 55.10.88 | SERVENTE |  |  |  | H | 1.2
| 72.02.44 | POWER GEL 815 (EMULSAO ENCARTUCHADA 1,15G/CM3 |  |  |  | KG | 0.74
| 72.05.23 | ESPOLETA NAO ELETRICA FIO 2M |  |  |  | UN | 0.22
| 72.05.42 | ESPOLETA SIMPLES No. 8 |  |  |  | UN | 0.91
| 72.05.48 | ESTOPIM SIMPLES ELEFANTE OU EQUIVALENTE (METRO) |  |  |  | UN | 11
| 72.08.32 | BROCA D = 7/8", COMP.= 0.40M, REF. 07140435 OU EQUIVALENTE |  |  |  | UN | 0.0008
| 72.08.34 | BROCA D = 7/8", COMP.= 0.80M, REF. 07140834 OU EQUIVALENTE |  |  |  | UN | 0.0008
| 72.08.36 | BROCA D = 7/8", COMP.= 1.60M, REF. 07141633 OU EQUIVALENTE |  |  |  | UN | 0.0008
| 72.08.38 | BROCA D = 7/8", COMP.= 2.40M, REF. 07142432 OU EQUIVALENTE |  |  |  | UN | 0.0008
03.21.02 | COM UTILIZAÇAO DE EQUIPAMENTO A AR COMPRIMIDO |  |  |  |  | M3
| 50.14.10 | CHP/COMPRESSOR XAS-136 295 PCM |  |  |  | H | 1
| 50.19.62 | CHP/MARTELO DEMOLIDOR PNEUMATICO MANUAL, PADRAO, PESO DE 32 KG |  |  |  | H | 4
| 50.20.06 | CHP/RETRO-ESCAVAD. CASE 580 L -(0,77M3) 75HP (4X2) |  |  |  | H | 0.1
| 55.10.88 | SERVENTE |  |  |  | H | 3
03.22 | REATERRO DE VALA
03.22.01 | MANUAL |  |  |  |  | M3
| 55.10.88 | SERVENTE |  |  |  | H | 3
03.22.02 | COMPACTADO COM EQUIP. PLACA VIBRATORIA OU EQUIVALENTE |  |  |  |  | M3
| 50.13.74 | CHP/COMPACTADOR DE PLACA CLARIDON CS-30 9HP DIESEL |  |  |  | H | 0.2
| 50.13.75 | CHI/COMPACTADOR DE PLACA CLARIDON CS-30 9HP DIESEL |  |  |  | H | 0.05
| 55.10.88 | SERVENTE |  |  |  | H | 1.2
03.23 | REGULARIZAÇAO E COMPACTAÇAO DE TERRENO
03.23.01 | MANUAL, COM SOQUETE |  |  |  |  | M2
| 55.10.88 | SERVENTE |  |  |  | H | 0.33
03.23.03 | COM PLACA VIBRATORIA |  |  |  |  | M2
| 50.13.74 | CHP/COMPACTADOR DE PLACA CLARIDON CS-30 9HP DIESEL |  |  |  | H | 0.04
| 50.13.75 | CHI/COMPACTADOR DE PLACA CLARIDON CS-30 9HP DIESEL |  |  |  | H | 0.01
| 55.10.88 | SERVENTE |  |  |  | H | 0.25
03.23.05 | COM ROLO VIBRATORIO |  |  |  |  | M2
| 50.10.36 | CHP/CAMINHAO TANQUE, 6.000L |  |  |  | H | 0.00444
| 50.13.46 | CHP/ROLO COMPACTADOR PE DE CARNEIRO VIBRATORIO, POTENCIA 80 HP, PESO OPERACIONAL SEM/COM LASTRO 7,4/8,8 T, LARGURA DE TRABALHO 1,68 M |  |  |  | H | 0.00222
| 50.13.54 | CHP/ROLO DE PNEUS CP 221 - DYNAPAC |  |  |  | H | 0.00133
| 50.13.55 | CHI/ROLO DE PNEUS CP 221 - DYNAPAC |  |  |  | H | 0.00089
| 50.25.08 | CHP/GRADE DE DISCO TATU 20-24 |  |  |  | H | 0.002
| 50.25.09 | CHI/GRADE DE DISCO TATU 20-24 |  |  |  | H | 0.00022
| 50.32.08 | CHP/MOTONIVELADORA 120 H - 140 HP. |  |  |  | H | 0.00222
| 50.36.66 | CHP/TRATOR DE PNEUS 7630-TR NEW HOLLAND 103CV(4X4) |  |  |  | H | 0.002
| 50.36.67 | CHI/TRATOR DE PNEUS 7630-TR NEW HOLLAND 103CV(4X4) |  |  |  | H | 0.00022
| 55.10.88 | SERVENTE |  |  |  | H | 0.01556
03.24 | TRANSPORTE DE MATERIAL DEMOLIDO EM CARRINHO DE MAO
03.24.01 | DMT <= 50,00 M |  |  |  |  | M3
| 55.10.88 | SERVENTE |  |  |  | H | 1.5
03.24.02 | 50,00 < DMT <= 100,00 M |  |  |  |  | M3
| 55.10.88 | SERVENTE |  |  |  | H | 2
03.25 | TRANSPORTE DE MAT.DE QUALQUER NATUREZA EM CAÇAMBA
03.25.01 | CAÇAMBA 5m³ |  |  |  |  | VG
| 83.30.20 | TRANSPORTE EM CAÇAMBA (5m³) |  |  |  | UN | 1
04 | FUNDAÇOES
04.01 | TUBULAO A CEU ABERTO
04.01.01 | ESCAVAÇAO MANUAL DE TUBULAO A CEU ABERTO |  |  |  |  | M3
| 40.32.20 | ESCAVAÇÃO MANUAL DE TUBULÃO A CÉU ABERTO FUSTE E BASE |  |  |  | M3 | 1
04.01.02 | ESCAV. MANUAL TUBULÃO A CÉU ABERTO FUSTE/BASE EQUIP ELETRICO |  |  |  |  | UN
| 40.32.21 | ESCAV. MANUAL TUBULÃO A CÉU ABERTO COM EQUIP ELÉTRICO |  |  |  | M3 | 1
04.01.03 | ESCAVAÇAO E CONCRETO 1:4:8 COM 30% PEDRA DE MAO |  |  |  |  | M3
| 40.07.03 | CONCRETO CICLOPICO 1:4:8 C/ 30% PEDRA, LANC. FUND. |  |  |  | M3 | 1
| 40.32.20 | ESCAVAÇÃO MANUAL DE TUBULÃO A CÉU ABERTO FUSTE E BASE |  |  |  | M3 | 1
04.01.05 | ESCAVAÇAO E CONCRETO 1:3:6 COM 30% PEDRA DE MAO |  |  |  |  | M3
| 40.07.10 | CONCRETO CICLOPICO 1:3:6 C/ 30% PEDRA, LANC. FUND. |  |  |  | M3 | 1
| 40.32.20 | ESCAVAÇÃO MANUAL DE TUBULÃO A CÉU ABERTO FUSTE E BASE |  |  |  | M3 | 1
04.03 | ESTACA BROCA PERFURADA A TRADO MANUAL
04.03.01 | PERFURAÇAO DE ESTACA TRADO D= 15 CM |  |  |  |  | M
| 55.10.88 | SERVENTE |  |  |  | H | 1.2
04.03.02 | PERFURAÇAO DE ESTACA TRADO D= 20 CM |  |  |  |  | M
| 55.10.88 | SERVENTE |  |  |  | H | 1.5
04.03.03 | PERFURAÇAO DE ESTACA TRADO D= 25 CM |  |  |  |  | M
| 55.10.88 | SERVENTE |  |  |  | H | 2
04.03.04 | PERFURAÇAO DE ESTACA TRADO D= 30 CM |  |  |  |  | M
| 55.10.88 | SERVENTE |  |  |  | H | 2.5
04.03.11 | PERFURAÇAO E CONCRETO 1:3:6 D= 15 CM |  |  |  |  | M
| 40.09.07 | CONCRETO 1:3:6, B1-B2 CALCAREA,LANCADO EM FUNDACAO |  |  |  | M3 | 0.018
| 55.10.88 | SERVENTE |  |  |  | H | 1.2
| 60.05.29 | ACO CA-50 10.0 MM |  |  |  | KG | 0.63
04.03.12 | PERFURAÇAO E CONCRETO 1:3:6 D= 20 CM |  |  |  |  | M
| 40.09.07 | CONCRETO 1:3:6, B1-B2 CALCAREA,LANCADO EM FUNDACAO |  |  |  | M3 | 0.031
| 55.10.88 | SERVENTE |  |  |  | H | 1.5
| 60.05.29 | ACO CA-50 10.0 MM |  |  |  | KG | 0.63
04.03.13 | PERFURAÇAO E CONCRETO 1:3:6 D= 25 CM |  |  |  |  | M
| 40.09.07 | CONCRETO 1:3:6, B1-B2 CALCAREA,LANCADO EM FUNDACAO |  |  |  | M3 | 0.049
| 55.10.88 | SERVENTE |  |  |  | H | 2
| 60.05.29 | ACO CA-50 10.0 MM |  |  |  | KG | 0.63
04.03.14 | PERFURAÇAO E CONCRETO 1:3:6 D= 30 CM |  |  |  |  | M
| 40.09.07 | CONCRETO 1:3:6, B1-B2 CALCAREA,LANCADO EM FUNDACAO |  |  |  | M3 | 0.071
| 55.10.88 | SERVENTE |  |  |  | H | 2.5
| 60.05.29 | ACO CA-50 10.0 MM |  |  |  | KG | 0.63
04.03.21 | PERFURAÇAO E BRITA 2 CALCAREA D= 15 CM |  |  |  |  | M
| 55.10.88 | SERVENTE |  |  |  | H | 1.3
| 63.01.03 | BRITA CALCÁREA COM FRETE BRITA 0,1,2,3 |  |  |  | M3 | 0.018
04.03.22 | PERFURAÇAO E BRITA 2 CALCAREA D= 20 CM |  |  |  |  | M
| 55.10.88 | SERVENTE |  |  |  | H | 1.7
| 63.01.03 | BRITA CALCÁREA COM FRETE BRITA 0,1,2,3 |  |  |  | M3 | 0.031
04.03.23 | PERFURAÇAO E BRITA 2 CALCAREA D= 25 CM |  |  |  |  | M
| 55.10.88 | SERVENTE |  |  |  | H | 2.3
| 63.01.03 | BRITA CALCÁREA COM FRETE BRITA 0,1,2,3 |  |  |  | M3 | 0.049
04.03.24 | PERFURAÇAO E BRITA 2 CALCAREA D= 30 CM |  |  |  |  | M
| 55.10.88 | SERVENTE |  |  |  | H | 2.9
| 63.01.03 | BRITA CALCÁREA COM FRETE BRITA 0,1,2,3 |  |  |  | M3 | 0.071
04.04 | ESTACA BROCA PERFURADA A TRADO MECANIZADO
04.04.01 | MOBILIZAÇAO E DESMOBILIZAÇAO DE EQUIPAMENTO |  |  |  |  | UN
| 89.18.01 | MOBILIZAÇAO E DESMOB.DE TRADO P/ESTACA ESC.MECANIC |  |  |  | VB | 1
04.04.02 | PERFURAÇAO D= 30 CM |  |  |  |  | M
| 89.18.02 | ESTACA BROCA MECANIZADA - PERFURAÇAO D= 30CM |  |  |  | M | 1
04.04.03 | PERFURAÇAO D= 35 CM |  |  |  |  | M
| 89.18.03 | ESTACA BROCA MECANIZADA - PERFURAÇAO D= 35CM |  |  |  | M | 1
04.04.04 | PERFURAÇAO D= 40 CM |  |  |  |  | M
| 89.18.04 | ESTACA BROCA MECANIZADA - PERFURAÇAO D= 40CM |  |  |  | M | 1
04.04.05 | PERFURAÇAO D= 45 CM |  |  |  |  | M
| 89.18.05 | ESTACA BROCA MECANIZADA - PERFURAÇAO D= 45CM |  |  |  | M | 1
04.04.06 | PERFURAÇAO D= 50 CM |  |  |  |  | M
| 89.18.06 | ESTACA BROCA MECANIZADA - PERFURAÇAO D= 50CM |  |  |  | M | 1
04.05 | ESTACA STRAUSS - ESCAVAÇAO, ARMAÇAO E CONCRETAGEM
04.05.01 | MOBILIZAÇAO E DESMOBILIZAÇAO DE EQUIPAMENTO |  |  |  |  | UN
| 89.20.01 | MOBILIZACAO E DESMOB.DE EQUIPAMENTO ESTACA STRAUSS |  |  |  | VB | 1
04.05.05 | D= 250 MM |  |  |  |  | M
| 50.05.10 | CHP/BETONEIRA 320 L, SEM CARREGADOR |  |  |  | H | 0.07
| 55.10.88 | SERVENTE |  |  |  | H | 0.85
| 60.05.29 | ACO CA-50 10.0 MM |  |  |  | KG | 0.35
| 62.01.05 | CIMENTO PORTLAND COMUM ( CPIII-40 ) SC 50KG |  |  |  | KG | 20
| 63.01.03 | BRITA CALCÁREA COM FRETE BRITA 0,1,2,3 |  |  |  | M3 | 0.06
| 63.05.05 | AREIA LAVADA COM FRETE |  |  |  | M3 | 0.038
| 89.20.05 | CONFECCAO DE ESTACA STRAUSS D=250MM/320MM-25T/35T |  |  |  | M | 1
04.05.06 | D= 320 MM |  |  |  |  | M
| 50.05.10 | CHP/BETONEIRA 320 L, SEM CARREGADOR |  |  |  | H | 0.11
| 55.10.88 | SERVENTE |  |  |  | H | 1.33
| 60.05.29 | ACO CA-50 10.0 MM |  |  |  | KG | 0.54
| 62.01.05 | CIMENTO PORTLAND COMUM ( CPIII-40 ) SC 50KG |  |  |  | KG | 30
| 63.01.03 | BRITA CALCÁREA COM FRETE BRITA 0,1,2,3 |  |  |  | M3 | 0.07
| 63.05.05 | AREIA LAVADA COM FRETE |  |  |  | M3 | 0.06
| 89.20.05 | CONFECCAO DE ESTACA STRAUSS D=250MM/320MM-25T/35T |  |  |  | M | 1
04.05.07 | D= 420 MM |  |  |  |  | M
| 50.05.10 | CHP/BETONEIRA 320 L, SEM CARREGADOR |  |  |  | H | 0.15
| 55.10.88 | SERVENTE |  |  |  | H | 1.81
| 60.05.29 | ACO CA-50 10.0 MM |  |  |  | KG | 0.54
| 62.01.05 | CIMENTO PORTLAND COMUM ( CPIII-40 ) SC 50KG |  |  |  | KG | 55
| 63.01.03 | BRITA CALCÁREA COM FRETE BRITA 0,1,2,3 |  |  |  | M3 | 0.13
| 63.05.05 | AREIA LAVADA COM FRETE |  |  |  | M3 | 0.11
| 89.20.09 | CONFECÇÃO DE ESTACA STRAUSS D=380MM/420MM-55T/75T |  |  |  | M | 1
04.05.08 | D= 520 MM |  |  |  |  | M
| 50.05.10 | CHP/BETONEIRA 320 L, SEM CARREGADOR |  |  |  | H | 0.23
| 55.10.88 | SERVENTE |  |  |  | H | 2.79
| 60.05.29 | ACO CA-50 10.0 MM |  |  |  | KG | 0.54
| 62.01.05 | CIMENTO PORTLAND COMUM ( CPIII-40 ) SC 50KG |  |  |  | KG | 75
| 63.01.03 | BRITA CALCÁREA COM FRETE BRITA 0,1,2,3 |  |  |  | M3 | 0.18
| 63.05.05 | AREIA LAVADA COM FRETE |  |  |  | M3 | 0.15
| 89.20.11 | CONFECCAO DE ESTACA STRAUSS D= 520 MM - 80 T |  |  |  | M | 1
04.06 | ESTACA HELICE CONTINUA
04.06.01 | MOBILIZACAO E DESMOBILIZACAO DE EQUIPAMENTO |  |  |  |  | UN
| 89.21.01 | MOBILIZAÇÃO E DESMOBILIZAÇÃO DE EQUIPAMENTO |  |  |  | VB | 1
04.06.02 | D=30 CM INCLUSIVE TX BOMB. EXCLUSIVE CONC./ARMACAO |  |  |  |  | M
| 50.20.06 | CHP/RETRO-ESCAVAD. CASE 580 L -(0,77M3) 75HP (4X2) |  |  |  | H | 0.013
| 55.10.88 | SERVENTE |  |  |  | H | 0.1102
| 89.05.01 | TAXA DE BOMBEAMENTO DE CONCRETO |  |  |  | M3 | 0.07775
| 89.21.02 | ESTACA HELICE CONTINUA D= 30 CM |  |  |  | M | 1
04.06.03 | D=40 CM INCLUSIVE TX BOMB. EXCLUSIVE CONC./ARMACAO |  |  |  |  | M
| 50.20.06 | CHP/RETRO-ESCAVAD. CASE 580 L -(0,77M3) 75HP (4X2) |  |  |  | H | 0.023
| 55.10.88 | SERVENTE |  |  |  | H | 0.1958
| 89.05.01 | TAXA DE BOMBEAMENTO DE CONCRETO |  |  |  | M3 | 0.11383
| 89.21.03 | ESTACA HELICE CONTINUA D= 40 CM |  |  |  | M | 1
04.06.04 | D=50 CM INCLUSIVE TX BOMB. EXCLUSIVE CONC./ARMACAO |  |  |  |  | M
| 50.20.06 | CHP/RETRO-ESCAVAD. CASE 580 L -(0,77M3) 75HP (4X2) |  |  |  | H | 0.036
| 55.10.88 | SERVENTE |  |  |  | H | 0.306
| 89.05.01 | TAXA DE BOMBEAMENTO DE CONCRETO |  |  |  | M3 | 0.21598
| 89.21.04 | ESTACA HELICE CONTINUA D= 50 CM |  |  |  | M | 1
04.06.05 | D=60 CM INCLUSIVE TX BOMB. EXCLUSIVE CONC./ARMACAO |  |  |  |  | M
| 50.20.06 | CHP/RETRO-ESCAVAD. CASE 580 L -(0,77M3) 75HP (4X2) |  |  |  | H | 0.0518
| 55.10.88 | SERVENTE |  |  |  | H | 0.4406
| 89.05.01 | TAXA DE BOMBEAMENTO DE CONCRETO |  |  |  | M3 | 0.31102
| 89.21.05 | ESTACA HELICE CONTINUA D= 60 CM |  |  |  | M | 1
04.06.06 | D=70 CM INCLUSIVE TX BOMB. EXCLUSIVE CONC./ARMACAO |  |  |  |  | M
| 50.20.06 | CHP/RETRO-ESCAVAD. CASE 580 L -(0,77M3) 75HP (4X2) |  |  |  | H | 0.0706
| 55.10.88 | SERVENTE |  |  |  | H | 0.5997
| 89.05.01 | TAXA DE BOMBEAMENTO DE CONCRETO |  |  |  | M3 | 0.42333
| 89.21.06 | ESTACA HELICE CONTINUA D= 70 CM |  |  |  | M | 1
04.07 | ESTACA TRILHO, CRAVADA (METALICA)
04.07.01 | MOBILIZAÇAO E DESMOBILIZAÇAO DE EQUIPAMENTO |  |  |  |  | UN
| 89.23.01 | MOBILIZACAO E DESMOB. DE EQUIPAMENTO ESTACA TRILHO |  |  |  | VB | 1
04.07.05 | TRILHO TR-25 SIMPLES |  |  |  |  | M
| 66.31.05 | TRILHO METALICO TR-25 USADO |  |  |  | KG | 26.25
| 89.23.05 | CRAVACAO DE TRILHO SIMPLES, TR-25 a TR-45 |  |  |  | M | 1.05
| 89.23.11 | EMENDA DE TOPO DE TRILHO SIMPLES, TR-25 a TR-45 |  |  |  | UN | 0.05556
| 89.23.23 | CORTE DE TRILHO SIMPLES, TR-25 a TR-45 |  |  |  | UN | 0.05556
04.07.06 | TRILHO TR-32 SIMPLES |  |  |  |  | M
| 66.31.06 | TRILHO METALICO TR-32,TR-35 E TR-37 USADO |  |  |  | KG | 33.6
| 89.23.05 | CRAVACAO DE TRILHO SIMPLES, TR-25 a TR-45 |  |  |  | M | 1.05
| 89.23.11 | EMENDA DE TOPO DE TRILHO SIMPLES, TR-25 a TR-45 |  |  |  | UN | 0.05556
| 89.23.23 | CORTE DE TRILHO SIMPLES, TR-25 a TR-45 |  |  |  | UN | 0.05556
04.07.07 | TRILHO TR-37 SIMPLES |  |  |  |  | M
| 66.31.06 | TRILHO METALICO TR-32,TR-35 E TR-37 USADO |  |  |  | KG | 38.85
| 89.23.05 | CRAVACAO DE TRILHO SIMPLES, TR-25 a TR-45 |  |  |  | M | 1.05
| 89.23.11 | EMENDA DE TOPO DE TRILHO SIMPLES, TR-25 a TR-45 |  |  |  | UN | 0.05556
| 89.23.23 | CORTE DE TRILHO SIMPLES, TR-25 a TR-45 |  |  |  | UN | 0.05556
04.07.08 | TRILHO TR-45 SIMPLES |  |  |  |  | M
| 66.31.07 | TRILHO METALICO TR-45 USADO (7 A 11METROS) |  |  |  | KG | 47
| 89.23.05 | CRAVACAO DE TRILHO SIMPLES, TR-25 a TR-45 |  |  |  | M | 1.05
| 89.23.11 | EMENDA DE TOPO DE TRILHO SIMPLES, TR-25 a TR-45 |  |  |  | UN | 0.05556
| 89.23.23 | CORTE DE TRILHO SIMPLES, TR-25 a TR-45 |  |  |  | UN | 0.05556
04.07.15 | TRILHO TR-25 DUPLO |  |  |  |  | M
| 66.31.05 | TRILHO METALICO TR-25 USADO |  |  |  | KG | 52.5
| 89.23.35 | CRAVACAO DE TRILHO DUPLO, TR-25 a TR-45 |  |  |  | M | 1.05
| 89.23.41 | EMENDA DE TOPO DE TRILHO DUPLO, TR-25 a TR-45 |  |  |  | UN | 0.05556
| 89.23.47 | EMENDA LONGITUDINAL DE TRILHO DUPLO, TR-25 a TR-45 |  |  |  | M | 1.05
| 89.23.53 | CORTE DE TRILHO DUPLO, TR-25 a TR-45 |  |  |  | UN | 0.05556
04.07.16 | TRILHO TR-32 DUPLO |  |  |  |  | M
| 66.31.06 | TRILHO METALICO TR-32,TR-35 E TR-37 USADO |  |  |  | KG | 67
| 89.23.35 | CRAVACAO DE TRILHO DUPLO, TR-25 a TR-45 |  |  |  | M | 1.05
| 89.23.41 | EMENDA DE TOPO DE TRILHO DUPLO, TR-25 a TR-45 |  |  |  | UN | 0.05556
| 89.23.47 | EMENDA LONGITUDINAL DE TRILHO DUPLO, TR-25 a TR-45 |  |  |  | M | 1.05
| 89.23.53 | CORTE DE TRILHO DUPLO, TR-25 a TR-45 |  |  |  | UN | 0.05556
04.07.17 | TRILHO TR-37 DUPLO |  |  |  |  | M
| 66.31.06 | TRILHO METALICO TR-32,TR-35 E TR-37 USADO |  |  |  | KG | 77.7
| 89.23.35 | CRAVACAO DE TRILHO DUPLO, TR-25 a TR-45 |  |  |  | M | 1.05
| 89.23.41 | EMENDA DE TOPO DE TRILHO DUPLO, TR-25 a TR-45 |  |  |  | UN | 0.05556
| 89.23.47 | EMENDA LONGITUDINAL DE TRILHO DUPLO, TR-25 a TR-45 |  |  |  | M | 1.05
| 89.23.53 | CORTE DE TRILHO DUPLO, TR-25 a TR-45 |  |  |  | UN | 0.05556
04.07.18 | TRILHO TR-45 DUPLO |  |  |  |  | M
| 66.31.07 | TRILHO METALICO TR-45 USADO (7 A 11METROS) |  |  |  | KG | 94.5
| 89.23.35 | CRAVACAO DE TRILHO DUPLO, TR-25 a TR-45 |  |  |  | M | 1.05
| 89.23.41 | EMENDA DE TOPO DE TRILHO DUPLO, TR-25 a TR-45 |  |  |  | UN | 0.05556
| 89.23.47 | EMENDA LONGITUDINAL DE TRILHO DUPLO, TR-25 a TR-45 |  |  |  | M | 1.05
| 89.23.53 | CORTE DE TRILHO DUPLO, TR-25 a TR-45 |  |  |  | UN | 0.05556
04.08 | ESTACA PRE-MOLDADA DE CONCRETO ARMADO, CRAVADA
04.08.01 | MOBILIZAÇAO E DESMOBILIZAÇAO DE EQUIPAMENTO |  |  |  |  | UN
| 89.20.15 | MOBILIZACAO E DESMOB.EQUIP.P/ESTACA CONC. PREMOLD. |  |  |  | VB | 1
04.08.05 | CILINDRICA D= 18 CM, 35 T |  |  |  |  | M
| 55.10.88 | SERVENTE |  |  |  | H | 0.17
| 76.02.05 | ESTACA CIRCULAR DE CONCRETO VIBRADO D= 18CM - 35T |  |  |  | M | 1.1
| 89.20.18 | CRAVACAO ESTACA DE CONCRETO DE 20 A 65T |  |  |  | M | 1.1
| 89.20.32 | EMENDA DE ESTACA CONCRETO DE 20 A 65 T |  |  |  | UN | 0.07407
04.08.06 | CILINDRICA D= 23 CM, 55 T |  |  |  |  | M
| 55.10.88 | SERVENTE |  |  |  | H | 0.17
| 76.02.06 | ESTACA CIRCULAR DE CONCRETO VIBRADO D= 23CM - 55T |  |  |  | M | 1.1
| 89.20.18 | CRAVACAO ESTACA DE CONCRETO DE 20 A 65T |  |  |  | M | 1.1
| 89.20.32 | EMENDA DE ESTACA CONCRETO DE 20 A 65 T |  |  |  | UN | 0.07407
04.08.08 | CILINDRICA D= 26 CM, 70 T |  |  |  |  | M
| 55.10.88 | SERVENTE |  |  |  | H | 0.17
| 76.02.08 | ESTACA CIRCULAR DE CONCRETO VIBRADO D= 26CM - 70T |  |  |  | M | 1.1
| 89.20.26 | CRAVACAO ESTACA DE CONCRETO DE 70 A 95 T |  |  |  | M | 1.1
| 89.20.32 | EMENDA DE ESTACA CONCRETO DE 20 A 65 T |  |  |  | UN | 0.07407
04.08.10 | CILINDRICA D= 33 CM, 90 T |  |  |  |  | M
| 55.10.88 | SERVENTE |  |  |  | H | 0.17
| 76.02.10 | ESTACA CIRCULAR DE CONCRETO VIBRADO D= 33CM - 90T |  |  |  | M | 1.1
| 89.20.26 | CRAVACAO ESTACA DE CONCRETO DE 70 A 95 T |  |  |  | M | 1.1
| 89.20.38 | EMENDA DE ESTACA CONCRETO DE 70 A 95 T |  |  |  | UN | 0.07407
04.08.12 | CILINDRICA D= 38 CM, 105 T |  |  |  |  | M
| 55.10.88 | SERVENTE |  |  |  | H | 0.17
| 76.02.12 | ESTACA CIRCULAR DE CONCRETO VIBRADO D= 38CM - 105T |  |  |  | M | 1.1
| 89.20.26 | CRAVACAO ESTACA DE CONCRETO DE 70 A 95 T |  |  |  | M | 1.1
| 89.20.38 | EMENDA DE ESTACA CONCRETO DE 70 A 95 T |  |  |  | UN | 0.07407
04.08.14 | CILINDRICA D= 42 CM, 125 T |  |  |  |  | M
| 55.10.88 | SERVENTE |  |  |  | H | 0.17
| 76.02.14 | ESTACA CIRCULAR DE CONCRETO VIBRADO D= 42CM - 125T |  |  |  | M | 1.1
| 89.20.28 | CRAVACAO ESTACA DE CONCRETO DE 100 A 125 T |  |  |  | M | 1.1
| 89.20.40 | EMENDA DE ESTACA CONCRETO DE 100 A 125 T |  |  |  | UN | 0.07407
04.08.16 | CILINDRICA D= 50 CM, 160 T |  |  |  |  | M
| 55.10.88 | SERVENTE |  |  |  | H | 0.17
| 76.02.16 | ESTACA CIRCULAR DE CONCRETO VIBRADO D= 50CM - 160T |  |  |  | M | 1.1
| 89.20.30 | CRAVACAO ESTACA DE CONCRETO DE 130 A 160 T |  |  |  | M | 1.1
| 89.20.42 | EMENDA DE ESTACA CONCRETO DE 130 A 160 T |  |  |  | UN | 0.07407
04.08.20 | QUADRADA 15 X 15 CM, 25 T |  |  |  |  | M
| 55.10.88 | SERVENTE |  |  |  | H | 0.17
| 76.02.20 | ESTACA QUADRADA DE CONCRETO VIBRADO 15X15CM - 25T |  |  |  | M | 1.1
| 89.20.18 | CRAVACAO ESTACA DE CONCRETO DE 20 A 65T |  |  |  | M | 1.1
| 89.20.32 | EMENDA DE ESTACA CONCRETO DE 20 A 65 T |  |  |  | UN | 0.07407
04.08.22 | QUADRADA 17 X 17 CM, 35 T |  |  |  |  | M
| 55.10.88 | SERVENTE |  |  |  | H | 0.17
| 76.02.22 | ESTACA QUADRADA DE CONCRETO VIBRADO 17X17CM - 35T |  |  |  | M | 1.1
| 89.20.18 | CRAVACAO ESTACA DE CONCRETO DE 20 A 65T |  |  |  | M | 1.1
| 89.20.32 | EMENDA DE ESTACA CONCRETO DE 20 A 65 T |  |  |  | UN | 0.07407
04.08.24 | QUADRADA 20 X 20 CM, 50 T |  |  |  |  | M
| 55.10.88 | SERVENTE |  |  |  | H | 0.17
| 76.02.24 | ESTACA QUADRADA DE CONCRETO VIBRADO 20X20CM - 50T |  |  |  | M | 1.1
| 89.20.18 | CRAVACAO ESTACA DE CONCRETO DE 20 A 65T |  |  |  | M | 1.1
| 89.20.32 | EMENDA DE ESTACA CONCRETO DE 20 A 65 T |  |  |  | UN | 0.07407
04.08.26 | QUADRADA 21,5 X 21,5 CM, 60 T |  |  |  |  | M
| 55.10.88 | SERVENTE |  |  |  | H | 0.17
| 76.02.26 | ESTACA QUADRADA DE CONCR.VIBRADO 21,5X21,5MM - 60T |  |  |  | M | 1.1
| 89.20.18 | CRAVACAO ESTACA DE CONCRETO DE 20 A 65T |  |  |  | M | 1.1
| 89.20.32 | EMENDA DE ESTACA CONCRETO DE 20 A 65 T |  |  |  | UN | 0.07407
04.08.28 | QUADRADA 23 X 23 CM, 70 T |  |  |  |  | M
| 55.10.88 | SERVENTE |  |  |  | H | 0.17
| 76.02.28 | ESTACA QUADRADA DE CONCRETO VIBRADO 23X23CM - 70T |  |  |  | M | 1.1
| 89.20.26 | CRAVACAO ESTACA DE CONCRETO DE 70 A 95 T |  |  |  | M | 1.1
| 89.20.38 | EMENDA DE ESTACA CONCRETO DE 70 A 95 T |  |  |  | UN | 0.07407
04.08.30 | QUADRADA 25,5 X 25,5 CM, 85 T |  |  |  |  | M
| 55.10.88 | SERVENTE |  |  |  | H | 0.17
| 76.02.30 | ESTACA QUADRADA DE CONCR.VIBRADO 25,5X25,5CM - 85T |  |  |  | M | 1.1
| 89.20.26 | CRAVACAO ESTACA DE CONCRETO DE 70 A 95 T |  |  |  | M | 1.1
| 89.20.38 | EMENDA DE ESTACA CONCRETO DE 70 A 95 T |  |  |  | UN | 0.07407
04.08.32 | QUADRADA 28 X 28 CM, 105 T |  |  |  |  | M
| 55.10.88 | SERVENTE |  |  |  | H | 0.17
| 76.02.32 | ESTACA QUADRADA DE CONCRETO VIBRADO 28X28CM - 105T |  |  |  | M | 1.1
| 89.20.28 | CRAVACAO ESTACA DE CONCRETO DE 100 A 125 T |  |  |  | M | 1.1
| 89.20.40 | EMENDA DE ESTACA CONCRETO DE 100 A 125 T |  |  |  | UN | 0.07407
04.08.40 | HEXAGONAL D= 17 CM, 25 T |  |  |  |  | M
| 55.10.88 | SERVENTE |  |  |  | H | 0.17
| 76.02.40 | ESTACA POLIGONAL DE CONCRETO VIBRADO D=17CM - 25T |  |  |  | M | 1.1
| 89.20.18 | CRAVACAO ESTACA DE CONCRETO DE 20 A 65T |  |  |  | M | 1.1
| 89.20.32 | EMENDA DE ESTACA CONCRETO DE 20 A 65 T |  |  |  | UN | 0.07407
04.08.42 | HEXAGONAL D= 20 CM, 35 T |  |  |  |  | M
| 55.10.88 | SERVENTE |  |  |  | H | 0.17
| 76.02.42 | ESTACA POLIGONAL DE CONCRETO VIBRADO D=20CM - 35T |  |  |  | M | 1.1
| 89.20.18 | CRAVACAO ESTACA DE CONCRETO DE 20 A 65T |  |  |  | M | 1.1
| 89.20.32 | EMENDA DE ESTACA CONCRETO DE 20 A 65 T |  |  |  | UN | 0.07407
04.08.44 | HEXAGONAL D= 24 CM, 45 T |  |  |  |  | M
| 55.10.88 | SERVENTE |  |  |  | H | 0.17
| 76.02.44 | ESTACA POLIGONAL DE CONCRETO VIBRADO D=24CM - 45T |  |  |  | M | 1.1
| 89.20.18 | CRAVACAO ESTACA DE CONCRETO DE 20 A 65T |  |  |  | M | 1.1
| 89.20.32 | EMENDA DE ESTACA CONCRETO DE 20 A 65 T |  |  |  | UN | 0.07407
04.10 | ESTACA RAIZ
04.10.01 | MOBILIZACAO E DESMOBILIZACAO DE EQUIPAMENTOS |  |  |  |  | UN
| 89.20.80 | MOBILIZACAO E DESMOBILIZACAO DE EQUIPAMENTO (RAIZ) |  |  |  | VB | 1
04.10.05 | ESTACA RAIZ D=140/160MM INCLUS. ARG. EXCL. ARMACAO |  |  |  |  | M
| 50.10.50 | CHP/CAMINHAO TANQUE, 10000L |  |  |  | H | 0.1
| 50.10.51 | CHI/CAMINHAO TANQUE, 10000L |  |  |  | H | 0.05
| 50.10.82 | CHP/CAM.GUINDAUTO MADAL PKB - 6500 OU EQUIVALENTE |  |  |  | H | 0.03
| 50.10.83 | CHI/CAM.GUINDAUTO MADAL PKB - 6500 OU EQUIVALENTE |  |  |  | H | 0.17
| 55.10.88 | SERVENTE |  |  |  | H | 1.22
| 62.01.05 | CIMENTO PORTLAND COMUM ( CPIII-40 ) SC 50KG |  |  |  | KG | 15
| 62.07.01 | AGUA P/ FURACAO DE ESTACA |  |  |  | M3 | 0.5
| 63.05.05 | AREIA LAVADA COM FRETE |  |  |  | M3 | 0.06
| 68.01.30 | OLEO DIESEL |  |  |  | L | 10.4
| 89.20.81 | ESTACA RAIZ D=160MM SOLO INCL. ARG. EXCL. ARMACAO |  |  |  | M | 1
| 89.20.90 | GERADOR 60KVA |  |  |  | H | 0.4
04.10.06 | ESTACA RAIZ D=168/210MM INCLUS. ARG. EXCL. ARMACAO |  |  |  |  | M
| 50.10.50 | CHP/CAMINHAO TANQUE, 10000L |  |  |  | H | 0.1
| 50.10.51 | CHI/CAMINHAO TANQUE, 10000L |  |  |  | H | 0.05
| 50.10.82 | CHP/CAM.GUINDAUTO MADAL PKB - 6500 OU EQUIVALENTE |  |  |  | H | 0.03
| 50.10.83 | CHI/CAM.GUINDAUTO MADAL PKB - 6500 OU EQUIVALENTE |  |  |  | H | 0.17
| 55.10.88 | SERVENTE |  |  |  | H | 1.23
| 62.01.05 | CIMENTO PORTLAND COMUM ( CPIII-40 ) SC 50KG |  |  |  | KG | 23.5
| 62.07.01 | AGUA P/ FURACAO DE ESTACA |  |  |  | M3 | 0.5
| 63.05.05 | AREIA LAVADA COM FRETE |  |  |  | M3 | 0.07
| 68.01.30 | OLEO DIESEL |  |  |  | L | 10.4
| 89.20.82 | ESTACA RAIZ D=210MM SOLO INCL. ARG. EXCL. ARMACAO |  |  |  | M | 1
| 89.20.90 | GERADOR 60KVA |  |  |  | H | 0.4
04.10.07 | ESTACA RAIZ D=220/250MM INCLUS. ARG. EXCL. ARMACAO |  |  |  |  | M
| 50.10.50 | CHP/CAMINHAO TANQUE, 10000L |  |  |  | H | 0.1
| 50.10.51 | CHI/CAMINHAO TANQUE, 10000L |  |  |  | H | 0.05
| 50.10.82 | CHP/CAM.GUINDAUTO MADAL PKB - 6500 OU EQUIVALENTE |  |  |  | H | 0.03
| 50.10.83 | CHI/CAM.GUINDAUTO MADAL PKB - 6500 OU EQUIVALENTE |  |  |  | H | 0.17
| 55.10.88 | SERVENTE |  |  |  | H | 1.24
| 62.01.05 | CIMENTO PORTLAND COMUM ( CPIII-40 ) SC 50KG |  |  |  | KG | 37.5
| 62.07.01 | AGUA P/ FURACAO DE ESTACA |  |  |  | M3 | 0.5
| 63.05.05 | AREIA LAVADA COM FRETE |  |  |  | M3 | 0.08
| 68.01.30 | OLEO DIESEL |  |  |  | L | 10.4
| 89.20.83 | ESTACA RAIZ D=250MM SOLO INCL. ARG. EXCL. ARMACAO |  |  |  | M | 1
| 89.20.90 | GERADOR 60KVA |  |  |  | H | 0.4
04.10.08 | ESTACA RAIZ D=273/310MM INCLUS. ARG. EXCL. ARMACAO |  |  |  |  | M
| 50.10.50 | CHP/CAMINHAO TANQUE, 10000L |  |  |  | H | 0.1
| 50.10.51 | CHI/CAMINHAO TANQUE, 10000L |  |  |  | H | 0.05
| 50.10.82 | CHP/CAM.GUINDAUTO MADAL PKB - 6500 OU EQUIVALENTE |  |  |  | H | 0.03
| 50.10.83 | CHI/CAM.GUINDAUTO MADAL PKB - 6500 OU EQUIVALENTE |  |  |  | H | 0.17
| 55.10.88 | SERVENTE |  |  |  | H | 1.26
| 62.01.05 | CIMENTO PORTLAND COMUM ( CPIII-40 ) SC 50KG |  |  |  | KG | 55
| 62.07.01 | AGUA P/ FURACAO DE ESTACA |  |  |  | M3 | 0.5
| 63.05.05 | AREIA LAVADA COM FRETE |  |  |  | M3 | 0.09
| 68.01.30 | OLEO DIESEL |  |  |  | L | 10.4
| 89.20.84 | ESTACA RAIZ D=310MM SOLO INCL. ARG. EXCL. ARMACAO |  |  |  | M | 1
| 89.20.90 | GERADOR 60KVA |  |  |  | H | 0.4
04.10.09 | ESTACA RAIZ ROCHA D=220/250MM INCL.ARG.EXCL.ARMACA |  |  |  |  | M
| 50.10.50 | CHP/CAMINHAO TANQUE, 10000L |  |  |  | H | 0.2
| 50.10.51 | CHI/CAMINHAO TANQUE, 10000L |  |  |  | H | 0.1
| 50.10.82 | CHP/CAM.GUINDAUTO MADAL PKB - 6500 OU EQUIVALENTE |  |  |  | H | 0.03
| 50.10.83 | CHI/CAM.GUINDAUTO MADAL PKB - 6500 OU EQUIVALENTE |  |  |  | H | 0.17
| 55.10.88 | SERVENTE |  |  |  | H | 2.44
| 62.01.05 | CIMENTO PORTLAND COMUM ( CPIII-40 ) SC 50KG |  |  |  | KG | 37.5
| 62.07.01 | AGUA P/ FURACAO DE ESTACA |  |  |  | M3 | 1
| 63.05.05 | AREIA LAVADA COM FRETE |  |  |  | M3 | 0.08
| 68.01.30 | OLEO DIESEL |  |  |  | L | 20.8
| 89.20.87 | ESTACA RAIZ D=250MM ROCHA INCL. ARG. EXCL. ARMACAO |  |  |  | M | 1
| 89.20.90 | GERADOR 60KVA |  |  |  | H | 0.8
| 89.20.93 | COMPRESSOR A DIESEL 900PCM |  |  |  | H | 0.8
04.10.10 | ESTACA RAIZ ROCHA D=273/310MM INCL.ARG.EXCL.ARMACA |  |  |  |  | M
| 50.10.50 | CHP/CAMINHAO TANQUE, 10000L |  |  |  | H | 0.2
| 50.10.51 | CHI/CAMINHAO TANQUE, 10000L |  |  |  | H | 0.1
| 50.10.82 | CHP/CAM.GUINDAUTO MADAL PKB - 6500 OU EQUIVALENTE |  |  |  | H | 0.03
| 50.10.83 | CHI/CAM.GUINDAUTO MADAL PKB - 6500 OU EQUIVALENTE |  |  |  | H | 0.17
| 55.10.88 | SERVENTE |  |  |  | H | 2.46
| 62.01.05 | CIMENTO PORTLAND COMUM ( CPIII-40 ) SC 50KG |  |  |  | KG | 55
| 62.07.01 | AGUA P/ FURACAO DE ESTACA |  |  |  | M3 | 1
| 63.05.05 | AREIA LAVADA COM FRETE |  |  |  | M3 | 0.09
| 68.01.30 | OLEO DIESEL |  |  |  | L | 20.8
| 89.20.88 | ESTACA RAIZ D=310MM ROCHA INCL. ARG. EXCL. ARMACAO |  |  |  | M | 1
| 89.20.90 | GERADOR 60KVA |  |  |  | H | 0.8
| 89.20.93 | COMPRESSOR A DIESEL 900PCM |  |  |  | H | 0.8
04.10.11 | ESTACA RAIZ ROCHA D=168/210MM INCL.ARG.EXCL.ARMACA |  |  |  |  | M
| 50.10.50 | CHP/CAMINHAO TANQUE, 10000L |  |  |  | H | 0.2
| 50.10.51 | CHI/CAMINHAO TANQUE, 10000L |  |  |  | H | 0.1
| 50.10.82 | CHP/CAM.GUINDAUTO MADAL PKB - 6500 OU EQUIVALENTE |  |  |  | H | 0.03
| 50.10.83 | CHI/CAM.GUINDAUTO MADAL PKB - 6500 OU EQUIVALENTE |  |  |  | H | 0.17
| 55.10.88 | SERVENTE |  |  |  | H | 2.43
| 62.01.05 | CIMENTO PORTLAND COMUM ( CPIII-40 ) SC 50KG |  |  |  | KG | 23.5
| 62.07.01 | AGUA P/ FURACAO DE ESTACA |  |  |  | M3 | 1
| 63.05.05 | AREIA LAVADA COM FRETE |  |  |  | M3 | 0.07
| 68.01.30 | OLEO DIESEL |  |  |  | L | 20.8
| 89.20.86 | ESTACA RAIZ D=210MM ROCHA INCL. ARG. EXCL. ARMACAO |  |  |  | M | 1
| 89.20.90 | GERADOR 60KVA |  |  |  | H | 0.8
| 89.20.93 | COMPRESSOR A DIESEL 900PCM |  |  |  | H | 0.8
04.10.12 | ESTACA RAIZ ROCHA D=140/160MM INCL.ARG.EXCL.ARMACA |  |  |  |  | M
| 50.10.50 | CHP/CAMINHAO TANQUE, 10000L |  |  |  | H | 0.2
| 50.10.51 | CHI/CAMINHAO TANQUE, 10000L |  |  |  | H | 0.1
| 50.10.82 | CHP/CAM.GUINDAUTO MADAL PKB - 6500 OU EQUIVALENTE |  |  |  | H | 0.03
| 50.10.83 | CHI/CAM.GUINDAUTO MADAL PKB - 6500 OU EQUIVALENTE |  |  |  | H | 0.17
| 55.10.88 | SERVENTE |  |  |  | H | 2.42
| 62.01.05 | CIMENTO PORTLAND COMUM ( CPIII-40 ) SC 50KG |  |  |  | KG | 15
| 62.07.01 | AGUA P/ FURACAO DE ESTACA |  |  |  | M3 | 1
| 63.05.05 | AREIA LAVADA COM FRETE |  |  |  | M3 | 0.06
| 68.01.30 | OLEO DIESEL |  |  |  | L | 20.8
| 89.20.85 | ESTACA RAIZ D=160MM ROCHA INCL. ARG. EXCL. ARMACAO |  |  |  | M | 1
| 89.20.90 | GERADOR 60KVA |  |  |  | H | 0.8
| 89.20.93 | COMPRESSOR A DIESEL 900PCM |  |  |  | H | 0.8
04.11 | ESTACA FRANKI - CRAVAÇAO, ARMAÇAO E CONCRETAGEM
04.11.01 | MOBILIZAÇAO E DESMOBILIZAÇAO DE EQUIPAMENTO |  |  |  |  | UN
| 89.20.65 | MOBILIZACAO E DESMOB.DE EQUIPAMENTO ESTACA FRANKI |  |  |  | VB | 1
04.11.05 | D= 350 MM, 55 T |  |  |  |  | M
| 50.05.10 | CHP/BETONEIRA 320 L, SEM CARREGADOR |  |  |  | H | 0.1
| 55.10.88 | SERVENTE |  |  |  | H | 1.26
| 60.05.29 | ACO CA-50 10.0 MM |  |  |  | KG | 4.87
| 62.01.05 | CIMENTO PORTLAND COMUM ( CPIII-40 ) SC 50KG |  |  |  | KG | 38.5
| 63.01.03 | BRITA CALCÁREA COM FRETE BRITA 0,1,2,3 |  |  |  | M3 | 0.15
| 63.05.05 | AREIA LAVADA COM FRETE |  |  |  | M3 | 0.08
| 89.20.67 | CONFECCAO DE ESTACA FRANKI D= 350 MM - 50 T |  |  |  | M | 1
04.11.06 | D= 400 MM, 70 T |  |  |  |  | M
| 50.05.10 | CHP/BETONEIRA 320 L, SEM CARREGADOR |  |  |  | H | 0.13
| 55.10.88 | SERVENTE |  |  |  | H | 1.66
| 60.05.29 | ACO CA-50 10.0 MM |  |  |  | KG | 8.15
| 62.01.05 | CIMENTO PORTLAND COMUM ( CPIII-40 ) SC 50KG |  |  |  | KG | 55
| 63.01.03 | BRITA CALCÁREA COM FRETE BRITA 0,1,2,3 |  |  |  | M3 | 0.2
| 63.05.05 | AREIA LAVADA COM FRETE |  |  |  | M3 | 0.1
| 89.20.69 | CONFECCAO DE ESTACA FRANKI D= 400 MM - 60 T |  |  |  | M | 1
04.11.07 | D= 450 MM, 90 T |  |  |  |  | M
| 50.05.10 | CHP/BETONEIRA 320 L, SEM CARREGADOR |  |  |  | H | 0.23
| 55.10.88 | SERVENTE |  |  |  | H | 2.79
| 60.05.29 | ACO CA-50 10.0 MM |  |  |  | KG | 12.35
| 62.01.05 | CIMENTO PORTLAND COMUM ( CPIII-40 ) SC 50KG |  |  |  | KG | 82.5
| 63.01.03 | BRITA CALCÁREA COM FRETE BRITA 0,1,2,3 |  |  |  | M3 | 0.33
| 63.05.05 | AREIA LAVADA COM FRETE |  |  |  | M3 | 0.16
| 89.20.73 | CONFECCAO DE ESTACA FRANKI D= 520 MM - 130 T |  |  |  | M | 1
04.11.09 | D= 600 MM, 170 T |  |  |  |  | M
| 50.05.10 | CHP/BETONEIRA 320 L, SEM CARREGADOR |  |  |  | H | 0.31
| 55.10.88 | SERVENTE |  |  |  | H | 3.75
| 60.05.29 | ACO CA-50 10.0 MM |  |  |  | KG | 14.82
| 62.01.05 | CIMENTO PORTLAND COMUM ( CPIII-40 ) SC 50KG |  |  |  | KG | 110
| 63.01.03 | BRITA CALCÁREA COM FRETE BRITA 0,1,2,3 |  |  |  | M3 | 0.44
| 63.05.05 | AREIA LAVADA COM FRETE |  |  |  | M3 | 0.2
| 89.20.75 | CONFECCAO DE ESTACA FRANKI D= 600 MM - 170 T |  |  |  | M | 1
04.12 | FORNEC. CONCRETO USINADO CONV. LANC. EM FUNDACAO
04.12.01 | FCK >=20.0 MPA SLUMP 22+-2 |  |  |  |  | M3
| 89.06.59 | CONCRETO USINADO FCK >= 20 MPA. SLUMP 22+-2 |  |  |  | M3 | 1.02
04.13 | FORMA, ESCORAMENTO, DESFORMA E LIMPEZA EM FUNDAÇAO
04.13.04 | DE TABUA DE MADEIRA DE LEI |  |  |  |  | M2
| 55.10.50 | CARPINTEIRO |  |  |  | H | 1.25
| 55.10.88 | SERVENTE |  |  |  | H | 1.25
| 71.01.05 | TABUA DE MADEIRA APARELHADA *2,5 X 25* CM, MACARANDUBA, ANGELIM OU EQUIVALENTE DA REGIAO |  |  |  | M2 | 0.2
| 71.01.07 | TABUA DE PINUS EXP.= 1" L=25 CM |  |  |  | M2 | 0.3696
| 71.04.08 | PECA DE MADEIRA DE PINUS 5,5X5,5 CM |  |  |  | M | 0.495
| 77.05.51 | PREGO 18x30 |  |  |  | KG | 0.2
04.13.14 | DE COMPENSADO RESINADO ESPESSURA MINIMA >= 12MM |  |  |  |  | M2
| 55.10.50 | CARPINTEIRO |  |  |  | H | 1.25
| 55.10.88 | SERVENTE |  |  |  | H | 1.5
| 71.01.05 | TABUA DE MADEIRA APARELHADA *2,5 X 25* CM, MACARANDUBA, ANGELIM OU EQUIVALENTE DA REGIAO |  |  |  | M2 | 0.06
| 71.04.08 | PECA DE MADEIRA DE PINUS 5,5X5,5 CM |  |  |  | M | 0.85
| 71.14.08 | CHAPA COMPENSADA RESINADA E= 12MM COLA FENOLICA |  |  |  | M2 | 0.37
| 71.30.04 | MADEIRA ROLICA D= 6 A 10 CM COMPRIMENTO 6 METROS |  |  |  | M | 0.2
| 73.80.10 | DESMOLDANTE PARA FORMA DE MADEIRA |  |  |  | L | 0.06
| 77.05.51 | PREGO 18x30 |  |  |  | KG | 0.2
04.15 | ARMAÇAO INCL. CORTE, DOBRA E COLOCAÇAO EM FUNDAÇAO
04.15.01 | AÇO CA-50 D <= 12,5 MM |  |  |  |  | KG
| 55.10.35 | ARMADOR |  |  |  | H | 0.1
| 55.10.88 | SERVENTE |  |  |  | H | 0.1
| 60.05.29 | ACO CA-50 10.0 MM |  |  |  | KG | 1.1
| 60.35.44 | ARAME RECOZIDO BWG 18 (PG-7 ) |  |  |  | KG | 0.02
04.15.03 | AÇO CA-50 D > 12,5 MM |  |  |  |  | KG
| 55.10.35 | ARMADOR |  |  |  | H | 0.1
| 55.10.88 | SERVENTE |  |  |  | H | 0.1
| 60.05.31 | ACO CA-50 16.0 MM |  |  |  | KG | 1.1
| 60.35.44 | ARAME RECOZIDO BWG 18 (PG-7 ) |  |  |  | KG | 0.02
04.15.05 | AÇO CA-60 |  |  |  |  | KG
| 55.10.35 | ARMADOR |  |  |  | H | 0.1
| 55.10.88 | SERVENTE |  |  |  | H | 0.1
| 60.05.50 | ACO CA-60 5.0 MM |  |  |  | KG | 1.1
| 60.35.44 | ARAME RECOZIDO BWG 18 (PG-7 ) |  |  |  | KG | 0.02
04.15.07 | AÇO CA-50/60 |  |  |  |  | KG
| 55.10.35 | ARMADOR |  |  |  | H | 0.1
| 55.10.88 | SERVENTE |  |  |  | H | 0.1
| 60.05.29 | ACO CA-50 10.0 MM |  |  |  | KG | 0.88
| 60.05.50 | ACO CA-60 5.0 MM |  |  |  | KG | 0.22
| 60.35.44 | ARAME RECOZIDO BWG 18 (PG-7 ) |  |  |  | KG | 0.02
04.19 | CONCRETO CICLOPICO LANÇADO EM FUNDAÇAO E ARRIMO
04.19.11 | 1:3:6 COM 25% DE PEDRA DE MAO |  |  |  |  | M3
| 40.09.07 | CONCRETO 1:3:6, B1-B2 CALCAREA,LANCADO EM FUNDACAO |  |  |  | M3 | 0.75
| 55.10.88 | SERVENTE |  |  |  | H | 1.8
| 63.02.19 | PEDRA DE MÃO (CALÇADÃO) DE GNAISSE COM FRETE |  |  |  | M3 | 0.3
04.19.13 | 1:3:6 COM 30% DE PEDRA DE MAO |  |  |  |  | M3
| 40.09.07 | CONCRETO 1:3:6, B1-B2 CALCAREA,LANCADO EM FUNDACAO |  |  |  | M3 | 0.7
| 55.10.88 | SERVENTE |  |  |  | H | 2.2
| 63.02.19 | PEDRA DE MÃO (CALÇADÃO) DE GNAISSE COM FRETE |  |  |  | M3 | 0.36
04.19.15 | 1:3:6 COM 40% DE PEDRA DE MAO |  |  |  |  | M3
| 40.09.07 | CONCRETO 1:3:6, B1-B2 CALCAREA,LANCADO EM FUNDACAO |  |  |  | M3 | 0.6
| 55.10.88 | SERVENTE |  |  |  | H | 2.9
| 63.02.19 | PEDRA DE MÃO (CALÇADÃO) DE GNAISSE COM FRETE |  |  |  | M3 | 0.48
04.21 | CONCRETO CONVENCIONAL B1,B2 LANÇADO EM FUNDAÇAO
04.21.01 | 1:4:8 BRITA CALCAREA |  |  |  |  | M3
| 50.05.10 | CHP/BETONEIRA 320 L, SEM CARREGADOR |  |  |  | H | 1
| 55.10.75 | PEDREIRO |  |  |  | H | 2
| 55.10.88 | SERVENTE |  |  |  | H | 11
| 62.01.05 | CIMENTO PORTLAND COMUM ( CPIII-40 ) SC 50KG |  |  |  | KG | 161
| 63.01.03 | BRITA CALCÁREA COM FRETE BRITA 0,1,2,3 |  |  |  | M3 | 0.912
| 63.05.05 | AREIA LAVADA COM FRETE |  |  |  | M3 | 0.584
04.21.03 | 1:3:6 BRITA CALCAREA |  |  |  |  | M3
| 50.05.10 | CHP/BETONEIRA 320 L, SEM CARREGADOR |  |  |  | H | 1
| 55.10.75 | PEDREIRO |  |  |  | H | 2
| 55.10.88 | SERVENTE |  |  |  | H | 11
| 62.01.05 | CIMENTO PORTLAND COMUM ( CPIII-40 ) SC 50KG |  |  |  | KG | 208
| 63.01.03 | BRITA CALCÁREA COM FRETE BRITA 0,1,2,3 |  |  |  | M3 | 0.882
| 63.05.05 | AREIA LAVADA COM FRETE |  |  |  | M3 | 0.564
04.21.05 | 1:3:5 BRITA CALCAREA |  |  |  |  | M3
| 50.05.10 | CHP/BETONEIRA 320 L, SEM CARREGADOR |  |  |  | H | 1
| 55.10.75 | PEDREIRO |  |  |  | H | 2
| 55.10.88 | SERVENTE |  |  |  | H | 11
| 62.01.05 | CIMENTO PORTLAND COMUM ( CPIII-40 ) SC 50KG |  |  |  | KG | 229
| 63.01.03 | BRITA CALCÁREA COM FRETE BRITA 0,1,2,3 |  |  |  | M3 | 0.81
| 63.05.05 | AREIA LAVADA COM FRETE |  |  |  | M3 | 0.662
04.21.10 | FCK >= 10.0 MPA, BRITA CALCAREA |  |  |  |  | M3
| 50.05.10 | CHP/BETONEIRA 320 L, SEM CARREGADOR |  |  |  | H | 1
| 50.39.10 | CHP/VIBRADOR DE IMERSAO COM MANGOTE DE 45MM |  |  |  | H | 1
| 55.10.75 | PEDREIRO |  |  |  | H | 2
| 55.10.88 | SERVENTE |  |  |  | H | 11
| 62.01.05 | CIMENTO PORTLAND COMUM ( CPIII-40 ) SC 50KG |  |  |  | KG | 250
| 63.01.03 | BRITA CALCÁREA COM FRETE BRITA 0,1,2,3 |  |  |  | M3 | 0.882
| 63.05.05 | AREIA LAVADA COM FRETE |  |  |  | M3 | 0.632
04.21.13 | FCK >= 13.5 MPa, BRITA CALCAREA |  |  |  |  | M3
| 50.05.10 | CHP/BETONEIRA 320 L, SEM CARREGADOR |  |  |  | H | 1
| 50.39.10 | CHP/VIBRADOR DE IMERSAO COM MANGOTE DE 45MM |  |  |  | H | 1
| 55.10.75 | PEDREIRO |  |  |  | H | 2
| 55.10.88 | SERVENTE |  |  |  | H | 11
| 62.01.05 | CIMENTO PORTLAND COMUM ( CPIII-40 ) SC 50KG |  |  |  | KG | 314
| 63.01.03 | BRITA CALCÁREA COM FRETE BRITA 0,1,2,3 |  |  |  | M3 | 0.74
| 63.05.05 | AREIA LAVADA COM FRETE |  |  |  | M3 | 0.632
04.21.15 | FCK >= 15.0 MPa, BRITA CALCAREA |  |  |  |  | M3
| 50.05.10 | CHP/BETONEIRA 320 L, SEM CARREGADOR |  |  |  | H | 1
| 50.39.10 | CHP/VIBRADOR DE IMERSAO COM MANGOTE DE 45MM |  |  |  | H | 1
| 55.10.75 | PEDREIRO |  |  |  | H | 2
| 55.10.88 | SERVENTE |  |  |  | H | 11
| 62.01.05 | CIMENTO PORTLAND COMUM ( CPIII-40 ) SC 50KG |  |  |  | KG | 340
| 63.01.03 | BRITA CALCÁREA COM FRETE BRITA 0,1,2,3 |  |  |  | M3 | 0.74
| 63.05.05 | AREIA LAVADA COM FRETE |  |  |  | M3 | 0.614
04.21.18 | FCK >= 18.0 MPa, BRITA CALCAREA |  |  |  |  | M3
| 50.05.10 | CHP/BETONEIRA 320 L, SEM CARREGADOR |  |  |  | H | 1
| 50.39.10 | CHP/VIBRADOR DE IMERSAO COM MANGOTE DE 45MM |  |  |  | H | 1
| 55.10.75 | PEDREIRO |  |  |  | H | 2
| 55.10.88 | SERVENTE |  |  |  | H | 11
| 62.01.05 | CIMENTO PORTLAND COMUM ( CPIII-40 ) SC 50KG |  |  |  | KG | 365
| 63.01.03 | BRITA CALCÁREA COM FRETE BRITA 0,1,2,3 |  |  |  | M3 | 0.74
| 63.05.05 | AREIA LAVADA COM FRETE |  |  |  | M3 | 0.596
04.21.20 | FCK >= 20.0 MPa, BRITA CALCAREA |  |  |  |  | M3
| 50.05.10 | CHP/BETONEIRA 320 L, SEM CARREGADOR |  |  |  | H | 1
| 50.39.10 | CHP/VIBRADOR DE IMERSAO COM MANGOTE DE 45MM |  |  |  | H | 1
| 55.10.75 | PEDREIRO |  |  |  | H | 2
| 55.10.88 | SERVENTE |  |  |  | H | 11
| 62.01.05 | CIMENTO PORTLAND COMUM ( CPIII-40 ) SC 50KG |  |  |  | KG | 386
| 63.01.03 | BRITA CALCÁREA COM FRETE BRITA 0,1,2,3 |  |  |  | M3 | 0.74
| 63.05.05 | AREIA LAVADA COM FRETE |  |  |  | M3 | 0.582
04.21.25 | FCK >= 25.0 MPa, BRITA CALCAREA |  |  |  |  | M3
| 50.05.10 | CHP/BETONEIRA 320 L, SEM CARREGADOR |  |  |  | H | 1
| 50.39.10 | CHP/VIBRADOR DE IMERSAO COM MANGOTE DE 45MM |  |  |  | H | 1
| 55.10.75 | PEDREIRO |  |  |  | H | 2
| 55.10.88 | SERVENTE |  |  |  | H | 11
| 62.01.05 | CIMENTO PORTLAND COMUM ( CPIII-40 ) SC 50KG |  |  |  | KG | 435
| 63.01.03 | BRITA CALCÁREA COM FRETE BRITA 0,1,2,3 |  |  |  | M3 | 0.74
| 63.05.05 | AREIA LAVADA COM FRETE |  |  |  | M3 | 0.547
04.23 | CONCRETO USINADO B1,B2 LANÇADO EM FUNDAÇAO
04.23.10 | FCK >= 10.0 MPA, BRITA CALCAREA |  |  |  |  | M3
| 50.39.10 | CHP/VIBRADOR DE IMERSAO COM MANGOTE DE 45MM |  |  |  | H | 1
| 55.10.75 | PEDREIRO |  |  |  | H | 2
| 55.10.88 | SERVENTE |  |  |  | H | 4
| 89.06.22 | CONCRETO USINADO FCK>=10,0 MPA - BRITA 0 E 1 - FORNECIMENTO |  |  |  | M3 | 1.05
04.23.15 | FCK >= 15.0 MPa, BRITA CALCAREA |  |  |  |  | M3
| 50.39.10 | CHP/VIBRADOR DE IMERSAO COM MANGOTE DE 45MM |  |  |  | H | 1
| 55.10.75 | PEDREIRO |  |  |  | H | 2
| 55.10.88 | SERVENTE |  |  |  | H | 4
| 89.06.24 | CONCRETO USINADO FCK>=15,0 MPA - BRITA 0 E 1 - FORNECIMENTO |  |  |  | M3 | 1.05
04.23.20 | FCK >= 20.0 MPa, BRITA CALCAREA |  |  |  |  | M3
| 50.39.10 | CHP/VIBRADOR DE IMERSAO COM MANGOTE DE 45MM |  |  |  | H | 1
| 55.10.75 | PEDREIRO |  |  |  | H | 2
| 55.10.88 | SERVENTE |  |  |  | H | 4
| 89.06.27 | CONCRETO USINADO FCK>=20,0 MPA - BRITA 0 E 1 - FORNECIMENTO |  |  |  | M3 | 1.05
04.23.25 | FCK >= 25.0 MPa, BRITA CALCAREA |  |  |  |  | M3
| 50.39.10 | CHP/VIBRADOR DE IMERSAO COM MANGOTE DE 45MM |  |  |  | H | 1
| 55.10.75 | PEDREIRO |  |  |  | H | 2
| 55.10.88 | SERVENTE |  |  |  | H | 4
| 89.06.28 | CONCRETO USINADO FCK>=25,0 MPA - BRITA 0 E 1 - FORNECIMENTO |  |  |  | M3 | 1.05
04.23.30 | FCK >= 30.0 MPa, BRITA CALCAREA |  |  |  |  | M3
| 50.39.10 | CHP/VIBRADOR DE IMERSAO COM MANGOTE DE 45MM |  |  |  | H | 1
| 55.10.75 | PEDREIRO |  |  |  | H | 2
| 55.10.88 | SERVENTE |  |  |  | H | 4
| 89.06.30 | CONCRETO USINADO FCK>=30,0 MPA - BRITA 0 E 1 - FORNECIMENTO |  |  |  | M3 | 1.05
04.27 | CONCRETO USINADO BOMBEADO LANÇADO EM FUNDAÇAO
04.27.15 | FCK >= 15,0 MPa, BRITA CALCAREA |  |  |  |  | M3
| 50.39.10 | CHP/VIBRADOR DE IMERSAO COM MANGOTE DE 45MM |  |  |  | H | 0.5
| 55.10.75 | PEDREIRO |  |  |  | H | 0.4
| 55.10.88 | SERVENTE |  |  |  | H | 1.3
| 89.05.01 | TAXA DE BOMBEAMENTO DE CONCRETO |  |  |  | M3 | 1
| 89.07.09 | CONCRETO USINADO BOMBEAVEL FCK>=15,0MPA |  |  |  | M3 | 1.05
04.27.20 | FCK >= 20,0 MPa, BRITA CALCAREA |  |  |  |  | M3
| 50.39.10 | CHP/VIBRADOR DE IMERSAO COM MANGOTE DE 45MM |  |  |  | H | 0.5
| 55.10.75 | PEDREIRO |  |  |  | H | 0.4
| 55.10.88 | SERVENTE |  |  |  | H | 1.3
| 89.05.01 | TAXA DE BOMBEAMENTO DE CONCRETO |  |  |  | M3 | 1
| 89.07.12 | CONCRETO USINADO BOMBEAVEL FCK>=20,0MPA |  |  |  | M3 | 1.05
04.27.25 | FCK >= 25,0 MPa, BRITA CALCAREA |  |  |  |  | M3
| 50.39.10 | CHP/VIBRADOR DE IMERSAO COM MANGOTE DE 45MM |  |  |  | H | 0.5
| 55.10.75 | PEDREIRO |  |  |  | H | 0.4
| 55.10.88 | SERVENTE |  |  |  | H | 1.3
| 89.05.01 | TAXA DE BOMBEAMENTO DE CONCRETO |  |  |  | M3 | 1
| 89.07.13 | CONCRETO USINADO BOMBEAVEL FCK>=25,0MPA |  |  |  | M3 | 1.05
04.27.30 | FCK >= 30,0 MPa, BRITA CALCAREA |  |  |  |  | M3
| 50.39.10 | CHP/VIBRADOR DE IMERSAO COM MANGOTE DE 45MM |  |  |  | H | 0.5
| 55.10.75 | PEDREIRO |  |  |  | H | 0.4
| 55.10.88 | SERVENTE |  |  |  | H | 1.3
| 89.05.01 | TAXA DE BOMBEAMENTO DE CONCRETO |  |  |  | M3 | 1
| 89.07.15 | CONCRETO USINADO BOMBEAVEL FCK>=30,0MPA |  |  |  | M3 | 1.05
04.30 | BALDRAME DE ALVENARIA DE BLOCO DE CONCRETO(SAPATA)
04.30.11 | E= 20 CM PREENCHIDO COM CONCRETO 1:4:8 (5MPA) |  |  |  |  | M3
| 40.08.05 | CONCRETO 1:4:8, B1-B2 CALCAREA - PREPARO |  |  |  | M3 | 0.612
| 40.30.32 | ALVENARIA BLOCO DE CONCRETO, E = 20CM, A REVESTIR |  |  |  | M2 | 5
| 55.10.75 | PEDREIRO |  |  |  | H | 2.5
| 55.10.88 | SERVENTE |  |  |  | H | 4.9
04.30.13 | E= 20 CM PREENCHIDO COM CONCRETO 1:3:6 (10MPA) |  |  |  |  | M3
| 40.08.07 | CONCRETO 1:3:6, B1-B2 CALCAREA - PREPARO |  |  |  | M3 | 0.612
| 40.30.32 | ALVENARIA BLOCO DE CONCRETO, E = 20CM, A REVESTIR |  |  |  | M2 | 5
| 55.10.75 | PEDREIRO |  |  |  | H | 2.5
| 55.10.88 | SERVENTE |  |  |  | H | 4.9
05 | GALERIA CELULAR E/OU CONTENÇOES
05.01 | ENROCAMENTO COM PEDRA DE MAO
05.01.01 | JOGADA |  |  |  |  | T
| 55.10.88 | SERVENTE |  |  |  | H | 1.8
| 63.02.19 | PEDRA DE MÃO (CALÇADÃO) DE GNAISSE COM FRETE |  |  |  | M3 | 0.71429
05.01.02 | ARRUMADA |  |  |  |  | M3
| 55.10.75 | PEDREIRO |  |  |  | H | 2.5
| 55.10.88 | SERVENTE |  |  |  | H | 2.5
| 63.01.04 | BRITA GNAISSE COM FRETE BRITA 0,1,2,3 |  |  |  | M3 | 0.25
| 63.02.19 | PEDRA DE MÃO (CALÇADÃO) DE GNAISSE COM FRETE |  |  |  | M3 | 1
05.02 | TUBO DE CONCRETO POROSO
05.02.02 | D= 0,20 M |  |  |  |  | M
| 55.10.75 | PEDREIRO |  |  |  | H | 0.13333
| 55.10.88 | SERVENTE |  |  |  | H | 0.26666
| 80.02.22 | TUBO POROSO MACHO - FEMEA D= 0.20M |  |  |  | M | 1
05.03 | CONCRETO DE REGULARIZAÇAO
05.03.01 | TRAÇO 1:3:6,FORNEC. E LANÇAMENTO SOBRE ENROCAMENTO |  |  |  |  | M3
| 50.05.10 | CHP/BETONEIRA 320 L, SEM CARREGADOR |  |  |  | H | 1
| 55.10.75 | PEDREIRO |  |  |  | H | 3
| 55.10.88 | SERVENTE |  |  |  | H | 12
| 62.01.05 | CIMENTO PORTLAND COMUM ( CPIII-40 ) SC 50KG |  |  |  | KG | 208
| 63.01.03 | BRITA CALCÁREA COM FRETE BRITA 0,1,2,3 |  |  |  | M3 | 0.882
| 63.05.05 | AREIA LAVADA COM FRETE |  |  |  | M3 | 0.564
05.04 | FORMA INCLUSIVE DESFORMA E LIMPEZA
05.04.01 | FORMA DE COMPENSADO RESINADO |  |  |  |  | M2
| 55.10.50 | CARPINTEIRO |  |  |  | H | 1.25
| 55.10.88 | SERVENTE |  |  |  | H | 2.1
| 71.01.05 | TABUA DE MADEIRA APARELHADA *2,5 X 25* CM, MACARANDUBA, ANGELIM OU EQUIVALENTE DA REGIAO |  |  |  | M2 | 0.06
| 71.04.08 | PECA DE MADEIRA DE PINUS 5,5X5,5 CM |  |  |  | M | 0.5
| 71.14.14 | CHAPA COMPENSADA RESINADA E= 19MM COLA FENOLICA |  |  |  | M2 | 0.1573
| 71.30.04 | MADEIRA ROLICA D= 6 A 10 CM COMPRIMENTO 6 METROS |  |  |  | M | 0.36
| 73.80.10 | DESMOLDANTE PARA FORMA DE MADEIRA |  |  |  | L | 0.06
| 77.05.51 | PREGO 18x30 |  |  |  | KG | 0.2
05.05 | ARMAÇAO INCLUSIVE CORTE, DOBRA E COLOCAÇAO
05.05.01 | AÇO CA-50 OU CA-60 |  |  |  |  | KG
| 55.10.35 | ARMADOR |  |  |  | H | 0.1
| 55.10.88 | SERVENTE |  |  |  | H | 0.1
| 60.05.29 | ACO CA-50 10.0 MM |  |  |  | KG | 0.88
| 60.05.50 | ACO CA-60 5.0 MM |  |  |  | KG | 0.22
| 60.35.44 | ARAME RECOZIDO BWG 18 (PG-7 ) |  |  |  | KG | 0.02
05.06 | JUNTA ELASTICA
05.06.01 | JUNTA ELASTICA 0-22, FUNGENBAND OU EQUIVALENTE |  |  |  |  | M
| 55.10.50 | CARPINTEIRO |  |  |  | H | 0.5
| 55.10.88 | SERVENTE |  |  |  | H | 0.5
| 61.15.07 | JUNTA DILATACAO ELASTICA PARA CONCRETO (FUGENBAND OU EQUIVALENTE) O-22, ATE 30 MCA |  |  |  | M | 1
| 71.01.05 | TABUA DE MADEIRA APARELHADA *2,5 X 25* CM, MACARANDUBA, ANGELIM OU EQUIVALENTE DA REGIAO |  |  |  | M2 | 0.012
| 71.01.07 | TABUA DE PINUS EXP.= 1" L=25 CM |  |  |  | M2 | 0.3
| 77.05.51 | PREGO 18x30 |  |  |  | KG | 0.07
05.06.02 | JUNTA ELASTICA 0-12, FUNGENBAND OU EQUIVALENTE |  |  |  |  | M
| 55.10.50 | CARPINTEIRO |  |  |  | H | 0.5
| 55.10.88 | SERVENTE |  |  |  | H | 0.5
| 61.15.05 | JUNTA DILATACAO ELASTICA PARA CONCRETO (FUGENBAND OU EQUIVALENTE) O-12, ATE 5 MCA |  |  |  | M | 1
| 71.01.05 | TABUA DE MADEIRA APARELHADA *2,5 X 25* CM, MACARANDUBA, ANGELIM OU EQUIVALENTE DA REGIAO |  |  |  | M2 | 0.012
| 71.01.07 | TABUA DE PINUS EXP.= 1" L=25 CM |  |  |  | M2 | 0.3
| 77.05.51 | PREGO 18x30 |  |  |  | KG | 0.07
05.07 | CONCRETO ESTRUTURAL, FORN. APLICAÇAO E ADENSAMENTO
05.07.15 | FCK >= 15,0 MPa |  |  |  |  | M3
| 50.05.10 | CHP/BETONEIRA 320 L, SEM CARREGADOR |  |  |  | H | 1
| 50.39.10 | CHP/VIBRADOR DE IMERSAO COM MANGOTE DE 45MM |  |  |  | H | 1
| 55.10.75 | PEDREIRO |  |  |  | H | 2
| 55.10.88 | SERVENTE |  |  |  | H | 11
| 62.01.05 | CIMENTO PORTLAND COMUM ( CPIII-40 ) SC 50KG |  |  |  | KG | 340
| 63.01.03 | BRITA CALCÁREA COM FRETE BRITA 0,1,2,3 |  |  |  | M3 | 0.74
| 63.05.05 | AREIA LAVADA COM FRETE |  |  |  | M3 | 0.614
05.07.20 | FCK >= 20,0 MPa |  |  |  |  | M3
| 50.05.10 | CHP/BETONEIRA 320 L, SEM CARREGADOR |  |  |  | H | 1
| 50.39.10 | CHP/VIBRADOR DE IMERSAO COM MANGOTE DE 45MM |  |  |  | H | 1
| 55.10.75 | PEDREIRO |  |  |  | H | 2
| 55.10.88 | SERVENTE |  |  |  | H | 11
| 62.01.05 | CIMENTO PORTLAND COMUM ( CPIII-40 ) SC 50KG |  |  |  | KG | 386
| 63.01.03 | BRITA CALCÁREA COM FRETE BRITA 0,1,2,3 |  |  |  | M3 | 0.74
| 63.05.05 | AREIA LAVADA COM FRETE |  |  |  | M3 | 0.582
05.07.25 | FCK >= 25,0 MPa |  |  |  |  | M3
| 50.05.10 | CHP/BETONEIRA 320 L, SEM CARREGADOR |  |  |  | H | 1
| 50.39.10 | CHP/VIBRADOR DE IMERSAO COM MANGOTE DE 45MM |  |  |  | H | 1
| 55.10.75 | PEDREIRO |  |  |  | H | 2
| 55.10.88 | SERVENTE |  |  |  | H | 11
| 62.01.05 | CIMENTO PORTLAND COMUM ( CPIII-40 ) SC 50KG |  |  |  | KG | 435
| 63.01.03 | BRITA CALCÁREA COM FRETE BRITA 0,1,2,3 |  |  |  | M3 | 0.74
| 63.05.05 | AREIA LAVADA COM FRETE |  |  |  | M3 | 0.547
05.07.35 | FCK >= 15,0 MPA, USINADO |  |  |  |  | M3
| 50.39.10 | CHP/VIBRADOR DE IMERSAO COM MANGOTE DE 45MM |  |  |  | H | 1
| 55.10.75 | PEDREIRO |  |  |  | H | 2
| 55.10.88 | SERVENTE |  |  |  | H | 4
| 89.06.24 | CONCRETO USINADO FCK>=15,0 MPA - BRITA 0 E 1 - FORNECIMENTO |  |  |  | M3 | 1.05
05.07.40 | FCK >= 20,0 MPA, USINADO |  |  |  |  | M3
| 50.39.10 | CHP/VIBRADOR DE IMERSAO COM MANGOTE DE 45MM |  |  |  | H | 1
| 55.10.75 | PEDREIRO |  |  |  | H | 2
| 55.10.88 | SERVENTE |  |  |  | H | 4
| 89.06.27 | CONCRETO USINADO FCK>=20,0 MPA - BRITA 0 E 1 - FORNECIMENTO |  |  |  | M3 | 1.05
05.07.45 | FCK >= 25,0 MPA, USINADO |  |  |  |  | M3
| 50.39.10 | CHP/VIBRADOR DE IMERSAO COM MANGOTE DE 45MM |  |  |  | H | 1
| 55.10.75 | PEDREIRO |  |  |  | H | 2
| 55.10.88 | SERVENTE |  |  |  | H | 4
| 89.06.28 | CONCRETO USINADO FCK>=25,0 MPA - BRITA 0 E 1 - FORNECIMENTO |  |  |  | M3 | 1.05
05.07.46 | FCK >= 30,0 MPA, USINADO |  |  |  |  | M3
| 50.39.10 | CHP/VIBRADOR DE IMERSAO COM MANGOTE DE 45MM |  |  |  | H | 1
| 55.10.75 | PEDREIRO |  |  |  | H | 3
| 55.10.88 | SERVENTE |  |  |  | H | 5
| 89.06.30 | CONCRETO USINADO FCK>=30,0 MPA - BRITA 0 E 1 - FORNECIMENTO |  |  |  | M3 | 1.05
05.09 | FORNECIMENTO E LANÇAMENTO DE MATERIAL DRENANTE
05.09.01 | CASCALHO (COM ADENSAMENTO HIDRAULICO) |  |  |  |  | M3
| 50.10.36 | CHP/CAMINHAO TANQUE, 6.000L |  |  |  | H | 0.068
| 55.10.88 | SERVENTE |  |  |  | H | 1.5
| 63.04.02 | AREIA/CASCALHO PARA DRENO |  |  |  | M3 | 1.1
05.09.02 | BRITA |  |  |  |  | M3
| 55.10.88 | SERVENTE |  |  |  | H | 2
| 63.01.03 | BRITA CALCÁREA COM FRETE BRITA 0,1,2,3 |  |  |  | M3 | 1
05.09.03 | AREIA (COM ADENSAMENTO HIDRAULICO) |  |  |  |  | M3
| 50.10.36 | CHP/CAMINHAO TANQUE, 6.000L |  |  |  | H | 0.068
| 55.10.88 | SERVENTE |  |  |  | H | 1.5
| 63.04.02 | AREIA/CASCALHO PARA DRENO |  |  |  | M3 | 1.1
05.11 | MANTA DRENANTE GEOTEXTIL
05.11.01 | MANTA GEOTEXTIL - 180 G/M2 - RES.TRACAO >= 9 KN/M |  |  |  |  | M2
| 55.10.75 | PEDREIRO |  |  |  | H | 0.03333
| 55.10.88 | SERVENTE |  |  |  | H | 0.03333
| 61.20.08 | MANTA GEOTEXTIL RESIST.TRAÇAO 9 KN/M (180 G/M2) |  |  |  | M2 | 1
05.11.03 | MANTA GEOTEXTIL - 300 G/M2 - RES.TRACAO >= 16 KN/M |  |  |  |  | M2
| 55.10.75 | PEDREIRO |  |  |  | H | 0.03333
| 55.10.88 | SERVENTE |  |  |  | H | 0.03333
| 61.20.07 | MANTA GEOTEXTIL RESIST.TRAÇAO 16 KN/M (300 G/M2) |  |  |  | M2 | 1
05.12 | DRENO BARBACAN
05.12.01 | D= 50 MM |  |  |  |  | UN
| 55.10.75 | PEDREIRO |  |  |  | H | 0.2
| 73.24.51 | TUBO PVC ESGOTO D= 50MM X 6M PLASTUBOS |  |  |  | UN | 0.08334
05.12.02 | D= 75 MM |  |  |  |  | UN
| 55.10.75 | PEDREIRO |  |  |  | H | 0.2
| 73.24.52 | TUBO PVC ESGOTO D= 75MM X 6M PLASTUBOS |  |  |  | UN | 0.08334
05.12.03 | D= 100 MM |  |  |  |  | UN
| 55.10.75 | PEDREIRO |  |  |  | H | 0.2
| 73.24.53 | TUBO PVC ESGOTO D= 100MM X 6M PLASTUBOS |  |  |  | UN | 0.08334
05.13 | DRENOS DE GALERIA
05.13.01 | DRENO DE ALIVIO |  |  |  |  | UN
| 55.10.75 | PEDREIRO |  |  |  | H | 0.2
| 55.10.88 | SERVENTE |  |  |  | H | 0.2
| 61.20.07 | MANTA GEOTEXTIL RESIST.TRAÇAO 16 KN/M (300 G/M2) |  |  |  | M2 | 0.0781
| 63.04.02 | AREIA/CASCALHO PARA DRENO |  |  |  | M3 | 0.0035
| 73.24.53 | TUBO PVC ESGOTO D= 100MM X 6M PLASTUBOS |  |  |  | UN | 0.08335
05.13.02 | DRENO DE SERVIÇO |  |  |  |  | M
| 55.10.75 | PEDREIRO |  |  |  | H | 1.6
| 55.10.88 | SERVENTE |  |  |  | H | 4
| 61.20.07 | MANTA GEOTEXTIL RESIST.TRAÇAO 16 KN/M (300 G/M2) |  |  |  | M2 | 3.85
| 63.02.18 | PEDRA DE MÃO (CALÇADÃO) DE CALCAREO COM FRETE |  |  |  | M3 | 0.72
05.13.10 | LIGAÇAO DE DRENO EM LATERAL DE GALERIA |  |  |  |  | UN
| 55.10.75 | PEDREIRO |  |  |  | H | 0.3
| 55.10.88 | SERVENTE |  |  |  | H | 0.2
| 73.24.06 | TUBO PVC ESGOTO RIGIDO PB 200MM x6M |  |  |  | UN | 0.18333
05.16 | POÇO DE BOMBEAMENTO
05.16.01 | TUBO CA-1 D= 400 MM |  |  |  |  | UN
| 55.10.75 | PEDREIRO |  |  |  | H | 4.6
| 55.10.88 | SERVENTE |  |  |  | H | 13
| 61.20.07 | MANTA GEOTEXTIL RESIST.TRAÇAO 16 KN/M (300 G/M2) |  |  |  | M2 | 8.965
| 63.02.18 | PEDRA DE MÃO (CALÇADÃO) DE CALCAREO COM FRETE |  |  |  | M3 | 2.004
| 80.04.73 | TUBO CONCRETO CIMENTO ARI PLUS RS PB PA-2 D= 400MM |  |  |  | M | 1.85
| 80.90.10 | FRETE PARA ELEMENTOS DE CONCRETO |  |  |  | VB | 0.01875
05.17 | ALA DE GALERIA CELULAR
05.17.01 | B= 1.20M |  |  |  |  | UN
| 40.10.19 | CONCRETO FCK >= 15.0 MPa, B1-B2 CALC., LANC. ESTR. |  |  |  | M3 | 7.83
| 40.20.17 | FORMA DE COMPENSADO RESINADO E=12MM TIPO C (5 APR) |  |  |  | M2 | 22.49
| 40.22.10 | ACO CA-50, D<= 12.7MM - CORTE,DOBRAMENTO,COLOCACAO |  |  |  | KG | 237
| 40.32.05 | ESCAVACAO MANUAL H <= 1.5M M |  |  |  | M3 | 1.31
| 40.32.22 | REGULARIZACAO E COMPACTACAO MANUAL DE TERRENO |  |  |  | M2 | 21.88
| 55.10.88 | SERVENTE |  |  |  | H | 1
05.17.02 | B= 1.30M |  |  |  |  | UN
| 40.10.19 | CONCRETO FCK >= 15.0 MPa, B1-B2 CALC., LANC. ESTR. |  |  |  | M3 | 8.13
| 40.20.17 | FORMA DE COMPENSADO RESINADO E=12MM TIPO C (5 APR) |  |  |  | M2 | 23.83
| 40.22.10 | ACO CA-50, D<= 12.7MM - CORTE,DOBRAMENTO,COLOCACAO |  |  |  | KG | 244
| 40.32.05 | ESCAVACAO MANUAL H <= 1.5M M |  |  |  | M3 | 1.32
| 40.32.22 | REGULARIZACAO E COMPACTACAO MANUAL DE TERRENO |  |  |  | M2 | 22.38
| 55.10.88 | SERVENTE |  |  |  | H | 1
05.17.03 | B= 1.40M |  |  |  |  | UN
| 40.10.19 | CONCRETO FCK >= 15.0 MPa, B1-B2 CALC., LANC. ESTR. |  |  |  | M3 | 8.43
| 40.20.17 | FORMA DE COMPENSADO RESINADO E=12MM TIPO C (5 APR) |  |  |  | M2 | 25.16
| 40.22.10 | ACO CA-50, D<= 12.7MM - CORTE,DOBRAMENTO,COLOCACAO |  |  |  | KG | 251
| 40.32.05 | ESCAVACAO MANUAL H <= 1.5M M |  |  |  | M3 | 1.35
| 40.32.22 | REGULARIZACAO E COMPACTACAO MANUAL DE TERRENO |  |  |  | M2 | 22.88
| 55.10.88 | SERVENTE |  |  |  | H | 1
05.17.04 | B= 1.50M |  |  |  |  | UN
| 40.10.19 | CONCRETO FCK >= 15.0 MPa, B1-B2 CALC., LANC. ESTR. |  |  |  | M3 | 8.73
| 40.20.17 | FORMA DE COMPENSADO RESINADO E=12MM TIPO C (5 APR) |  |  |  | M2 | 26.49
| 40.22.10 | ACO CA-50, D<= 12.7MM - CORTE,DOBRAMENTO,COLOCACAO |  |  |  | KG | 258
| 40.32.05 | ESCAVACAO MANUAL H <= 1.5M M |  |  |  | M3 | 1.35
| 40.32.22 | REGULARIZACAO E COMPACTACAO MANUAL DE TERRENO |  |  |  | M2 | 23.38
| 55.10.88 | SERVENTE |  |  |  | H | 1
05.17.05 | B= 1.60M |  |  |  |  | UN
| 40.10.07 | CONCRETO 1:3:6,B1-B2 CALCAREA,LANCADO EM ESTRUTURA |  |  |  | M3 | 2.24
| 40.10.19 | CONCRETO FCK >= 15.0 MPa, B1-B2 CALC., LANC. ESTR. |  |  |  | M3 | 9.05
| 40.20.17 | FORMA DE COMPENSADO RESINADO E=12MM TIPO C (5 APR) |  |  |  | M2 | 27.82
| 40.22.10 | ACO CA-50, D<= 12.7MM - CORTE,DOBRAMENTO,COLOCACAO |  |  |  | KG | 263
| 40.32.05 | ESCAVACAO MANUAL H <= 1.5M M |  |  |  | M3 | 1.37
| 40.32.22 | REGULARIZACAO E COMPACTACAO MANUAL DE TERRENO |  |  |  | M2 | 23.88
| 55.10.88 | SERVENTE |  |  |  | H | 1
05.17.06 | B= 1.70M |  |  |  |  | UN
| 40.10.07 | CONCRETO 1:3:6,B1-B2 CALCAREA,LANCADO EM ESTRUTURA |  |  |  | M3 | 2.28
| 40.10.19 | CONCRETO FCK >= 15.0 MPa, B1-B2 CALC., LANC. ESTR. |  |  |  | M3 | 9.36
| 40.20.17 | FORMA DE COMPENSADO RESINADO E=12MM TIPO C (5 APR) |  |  |  | M2 | 29.15
| 40.22.10 | ACO CA-50, D<= 12.7MM - CORTE,DOBRAMENTO,COLOCACAO |  |  |  | KG | 270
| 40.32.05 | ESCAVACAO MANUAL H <= 1.5M M |  |  |  | M3 | 1.39
| 40.32.22 | REGULARIZACAO E COMPACTACAO MANUAL DE TERRENO |  |  |  | M2 | 24.38
| 55.10.88 | SERVENTE |  |  |  | H | 1
05.17.07 | B= 1.80M |  |  |  |  | UN
| 40.10.07 | CONCRETO 1:3:6,B1-B2 CALCAREA,LANCADO EM ESTRUTURA |  |  |  | M3 | 2.33
| 40.10.19 | CONCRETO FCK >= 15.0 MPa, B1-B2 CALC., LANC. ESTR. |  |  |  | M3 | 9.67
| 40.20.17 | FORMA DE COMPENSADO RESINADO E=12MM TIPO C (5 APR) |  |  |  | M2 | 30.49
| 40.22.10 | ACO CA-50, D<= 12.7MM - CORTE,DOBRAMENTO,COLOCACAO |  |  |  | KG | 276
| 40.32.05 | ESCAVACAO MANUAL H <= 1.5M M |  |  |  | M3 | 1.4
| 40.32.22 | REGULARIZACAO E COMPACTACAO MANUAL DE TERRENO |  |  |  | M2 | 24.88
| 55.10.88 | SERVENTE |  |  |  | H | 1
05.17.08 | B= 1.90M |  |  |  |  | UN
| 40.10.07 | CONCRETO 1:3:6,B1-B2 CALCAREA,LANCADO EM ESTRUTURA |  |  |  | M3 | 2.38
| 40.10.19 | CONCRETO FCK >= 15.0 MPa, B1-B2 CALC., LANC. ESTR. |  |  |  | M3 | 9.99
| 40.20.17 | FORMA DE COMPENSADO RESINADO E=12MM TIPO C (5 APR) |  |  |  | M2 | 31.82
| 40.22.10 | ACO CA-50, D<= 12.7MM - CORTE,DOBRAMENTO,COLOCACAO |  |  |  | KG | 286
| 40.32.05 | ESCAVACAO MANUAL H <= 1.5M M |  |  |  | M3 | 1.42
| 40.32.22 | REGULARIZACAO E COMPACTACAO MANUAL DE TERRENO |  |  |  | M2 | 25.38
| 55.10.88 | SERVENTE |  |  |  | H | 1
05.17.09 | B= 2.00M |  |  |  |  | UN
| 40.10.07 | CONCRETO 1:3:6,B1-B2 CALCAREA,LANCADO EM ESTRUTURA |  |  |  | M3 | 2.43
| 40.10.19 | CONCRETO FCK >= 15.0 MPa, B1-B2 CALC., LANC. ESTR. |  |  |  | M3 | 10.31
| 40.20.17 | FORMA DE COMPENSADO RESINADO E=12MM TIPO C (5 APR) |  |  |  | M2 | 33.15
| 40.22.10 | ACO CA-50, D<= 12.7MM - CORTE,DOBRAMENTO,COLOCACAO |  |  |  | KG | 298
| 40.32.05 | ESCAVACAO MANUAL H <= 1.5M M |  |  |  | M3 | 1.43
| 40.32.22 | REGULARIZACAO E COMPACTACAO MANUAL DE TERRENO |  |  |  | M2 | 25.88
| 55.10.88 | SERVENTE |  |  |  | H | 1
05.17.10 | B= 2.10M |  |  |  |  | UN
| 40.10.07 | CONCRETO 1:3:6,B1-B2 CALCAREA,LANCADO EM ESTRUTURA |  |  |  | M3 | 2.48
| 40.10.19 | CONCRETO FCK >= 15.0 MPa, B1-B2 CALC., LANC. ESTR. |  |  |  | M3 | 10.63
| 40.20.17 | FORMA DE COMPENSADO RESINADO E=12MM TIPO C (5 APR) |  |  |  | M2 | 34.48
| 40.22.10 | ACO CA-50, D<= 12.7MM - CORTE,DOBRAMENTO,COLOCACAO |  |  |  | KG | 309
| 40.32.05 | ESCAVACAO MANUAL H <= 1.5M M |  |  |  | M3 | 1.45
| 40.32.22 | REGULARIZACAO E COMPACTACAO MANUAL DE TERRENO |  |  |  | M2 | 26.38
| 55.10.88 | SERVENTE |  |  |  | H | 1
05.17.11 | B= 2.20M |  |  |  |  | UN
| 40.10.07 | CONCRETO 1:3:6,B1-B2 CALCAREA,LANCADO EM ESTRUTURA |  |  |  | M3 | 2.52
| 40.10.19 | CONCRETO FCK >= 15.0 MPa, B1-B2 CALC., LANC. ESTR. |  |  |  | M3 | 10.95
| 40.20.17 | FORMA DE COMPENSADO RESINADO E=12MM TIPO C (5 APR) |  |  |  | M2 | 35.82
| 40.22.10 | ACO CA-50, D<= 12.7MM - CORTE,DOBRAMENTO,COLOCACAO |  |  |  | KG | 321
| 40.32.05 | ESCAVACAO MANUAL H <= 1.5M M |  |  |  | M3 | 1.47
| 40.32.22 | REGULARIZACAO E COMPACTACAO MANUAL DE TERRENO |  |  |  | M2 | 26.88
| 55.10.88 | SERVENTE |  |  |  | H | 1.3
05.17.12 | B= 2.30M |  |  |  |  | UN
| 40.10.07 | CONCRETO 1:3:6,B1-B2 CALCAREA,LANCADO EM ESTRUTURA |  |  |  | M3 | 2.57
| 40.10.19 | CONCRETO FCK >= 15.0 MPa, B1-B2 CALC., LANC. ESTR. |  |  |  | M3 | 11.27
| 40.20.17 | FORMA DE COMPENSADO RESINADO E=12MM TIPO C (5 APR) |  |  |  | M2 | 37.15
| 40.22.10 | ACO CA-50, D<= 12.7MM - CORTE,DOBRAMENTO,COLOCACAO |  |  |  | KG | 333
| 40.32.05 | ESCAVACAO MANUAL H <= 1.5M M |  |  |  | M3 | 1.48
| 40.32.22 | REGULARIZACAO E COMPACTACAO MANUAL DE TERRENO |  |  |  | M2 | 27.38
| 55.10.88 | SERVENTE |  |  |  | H | 1.3
05.17.13 | B= 2.40M |  |  |  |  | UN
| 40.10.07 | CONCRETO 1:3:6,B1-B2 CALCAREA,LANCADO EM ESTRUTURA |  |  |  | M3 | 2.62
| 40.10.19 | CONCRETO FCK >= 15.0 MPa, B1-B2 CALC., LANC. ESTR. |  |  |  | M3 | 11.6
| 40.20.17 | FORMA DE COMPENSADO RESINADO E=12MM TIPO C (5 APR) |  |  |  | M2 | 38.48
| 40.22.10 | ACO CA-50, D<= 12.7MM - CORTE,DOBRAMENTO,COLOCACAO |  |  |  | KG | 346
| 40.32.05 | ESCAVACAO MANUAL H <= 1.5M M |  |  |  | M3 | 1.5
| 40.32.22 | REGULARIZACAO E COMPACTACAO MANUAL DE TERRENO |  |  |  | M2 | 27.88
| 55.10.88 | SERVENTE |  |  |  | H | 1.3
05.17.14 | B= 2.50M |  |  |  |  | UN
| 40.10.07 | CONCRETO 1:3:6,B1-B2 CALCAREA,LANCADO EM ESTRUTURA |  |  |  | M3 | 2.67
| 40.10.19 | CONCRETO FCK >= 15.0 MPa, B1-B2 CALC., LANC. ESTR. |  |  |  | M3 | 11.93
| 40.20.17 | FORMA DE COMPENSADO RESINADO E=12MM TIPO C (5 APR) |  |  |  | M2 | 39.81
| 40.22.10 | ACO CA-50, D<= 12.7MM - CORTE,DOBRAMENTO,COLOCACAO |  |  |  | KG | 355
| 40.32.05 | ESCAVACAO MANUAL H <= 1.5M M |  |  |  | M3 | 1.51
| 40.32.22 | REGULARIZACAO E COMPACTACAO MANUAL DE TERRENO |  |  |  | M2 | 28.38
| 55.10.88 | SERVENTE |  |  |  | H | 1.3
05.17.15 | B= 2.60M |  |  |  |  | UN
| 40.10.07 | CONCRETO 1:3:6,B1-B2 CALCAREA,LANCADO EM ESTRUTURA |  |  |  | M3 | 2.69
| 40.10.19 | CONCRETO FCK >= 15.0 MPa, B1-B2 CALC., LANC. ESTR. |  |  |  | M3 | 12.26
| 40.20.17 | FORMA DE COMPENSADO RESINADO E=12MM TIPO C (5 APR) |  |  |  | M2 | 41.14
| 40.22.10 | ACO CA-50, D<= 12.7MM - CORTE,DOBRAMENTO,COLOCACAO |  |  |  | KG | 369
| 40.32.05 | ESCAVACAO MANUAL H <= 1.5M M |  |  |  | M3 | 1.53
| 40.32.22 | REGULARIZACAO E COMPACTACAO MANUAL DE TERRENO |  |  |  | M2 | 28.88
| 55.10.88 | SERVENTE |  |  |  | H | 1.3
05.17.16 | B= 2.70M |  |  |  |  | UN
| 40.10.07 | CONCRETO 1:3:6,B1-B2 CALCAREA,LANCADO EM ESTRUTURA |  |  |  | M3 | 2.76
| 40.10.19 | CONCRETO FCK >= 15.0 MPa, B1-B2 CALC., LANC. ESTR. |  |  |  | M3 | 12.61
| 40.20.17 | FORMA DE COMPENSADO RESINADO E=12MM TIPO C (5 APR) |  |  |  | M2 | 42.48
| 40.22.10 | ACO CA-50, D<= 12.7MM - CORTE,DOBRAMENTO,COLOCACAO |  |  |  | KG | 379
| 40.32.05 | ESCAVACAO MANUAL H <= 1.5M M |  |  |  | M3 | 1.55
| 40.32.22 | REGULARIZACAO E COMPACTACAO MANUAL DE TERRENO |  |  |  | M2 | 29.38
| 55.10.88 | SERVENTE |  |  |  | H | 1.3
05.17.17 | B= 2.80M |  |  |  |  | UN
| 40.10.07 | CONCRETO 1:3:6,B1-B2 CALCAREA,LANCADO EM ESTRUTURA |  |  |  | M3 | 2.81
| 40.10.19 | CONCRETO FCK >= 15.0 MPa, B1-B2 CALC., LANC. ESTR. |  |  |  | M3 | 12.95
| 40.20.17 | FORMA DE COMPENSADO RESINADO E=12MM TIPO C (5 APR) |  |  |  | M2 | 43.81
| 40.22.10 | ACO CA-50, D<= 12.7MM - CORTE,DOBRAMENTO,COLOCACAO |  |  |  | KG | 398
| 40.32.05 | ESCAVACAO MANUAL H <= 1.5M M |  |  |  | M3 | 1.56
| 40.32.22 | REGULARIZACAO E COMPACTACAO MANUAL DE TERRENO |  |  |  | M2 | 29.88
| 55.10.88 | SERVENTE |  |  |  | H | 1.3
05.17.18 | B= 2.90M |  |  |  |  | UN
| 40.10.07 | CONCRETO 1:3:6,B1-B2 CALCAREA,LANCADO EM ESTRUTURA |  |  |  | M3 | 2.86
| 40.10.19 | CONCRETO FCK >= 15.0 MPa, B1-B2 CALC., LANC. ESTR. |  |  |  | M3 | 13.29
| 40.20.17 | FORMA DE COMPENSADO RESINADO E=12MM TIPO C (5 APR) |  |  |  | M2 | 45.14
| 40.22.10 | ACO CA-50, D<= 12.7MM - CORTE,DOBRAMENTO,COLOCACAO |  |  |  | KG | 405
| 40.32.05 | ESCAVACAO MANUAL H <= 1.5M M |  |  |  | M3 | 1.58
| 40.32.22 | REGULARIZACAO E COMPACTACAO MANUAL DE TERRENO |  |  |  | M2 | 30.38
| 55.10.88 | SERVENTE |  |  |  | H | 1.3
05.17.19 | B= 3.00M |  |  |  |  | UN
| 40.10.07 | CONCRETO 1:3:6,B1-B2 CALCAREA,LANCADO EM ESTRUTURA |  |  |  | M3 | 2.91
| 40.10.19 | CONCRETO FCK >= 15.0 MPa, B1-B2 CALC., LANC. ESTR. |  |  |  | M3 | 13.63
| 40.20.17 | FORMA DE COMPENSADO RESINADO E=12MM TIPO C (5 APR) |  |  |  | M2 | 46.47
| 40.22.10 | ACO CA-50, D<= 12.7MM - CORTE,DOBRAMENTO,COLOCACAO |  |  |  | KG | 415
| 40.32.05 | ESCAVACAO MANUAL H <= 1.5M M |  |  |  | M3 | 1.59
| 40.32.22 | REGULARIZACAO E COMPACTACAO MANUAL DE TERRENO |  |  |  | M2 | 30.88
| 55.10.88 | SERVENTE |  |  |  | H | 1.3
05.19 | GRELHA
05.19.01 | DE P.V. DE CANAL |  |  |  |  | UN
| 40.10.19 | CONCRETO FCK >= 15.0 MPa, B1-B2 CALC., LANC. ESTR. |  |  |  | M3 | 0.065
| 48.43.40 | CONJUNTO QUADRO E GRELHA DE PV DE CANAL, I = 6" |  |  |  | CJ | 1
| 50.10.82 | CHP/CAM.GUINDAUTO MADAL PKB - 6500 OU EQUIVALENTE |  |  |  | H | 0.33333
| 55.10.75 | PEDREIRO |  |  |  | H | 2
| 55.10.88 | SERVENTE |  |  |  | H | 3
| 63.05.05 | AREIA LAVADA COM FRETE |  |  |  | M3 | 0.015
| 68.07.06 | ASFALTO CAP 50/70 |  |  |  | T | 0.002
05.20 | GABIAO
05.20.01 | TIPO CAIXA MALHA 8X10,FIO 2,7MM, REVESTIDO EM PVC |  |  |  |  | M3
| 55.10.35 | ARMADOR |  |  |  | H | 1
| 55.10.88 | SERVENTE |  |  |  | H | 5
| 60.28.10 | GABIAO CAIXA 3,0x1,0x1,0M - REVESTIDO EM PVC-ABNT |  |  |  | UN | 0.33333
| 63.02.19 | PEDRA DE MÃO (CALÇADÃO) DE GNAISSE COM FRETE |  |  |  | M3 | 1.2
05.20.03 | TIPO CAIXA MALHA 8X10, FIO 2,7MM GALVANIZADO |  |  |  |  | M3
| 55.10.35 | ARMADOR |  |  |  | H | 1
| 55.10.88 | SERVENTE |  |  |  | H | 5
| 60.28.11 | GABIAO CAIXA 3,0X1,0X1,0 M - GALVANIZADO |  |  |  | UN | 0.33333
| 63.02.19 | PEDRA DE MÃO (CALÇADÃO) DE GNAISSE COM FRETE |  |  |  | M3 | 1.2
05.20.07 | TIPO COLCHAO MALHA 6X8, FIO 2,2MM GALV.REVEST. PVC |  |  |  |  | M3
| 55.10.35 | ARMADOR |  |  |  | H | 1
| 55.10.88 | SERVENTE |  |  |  | H | 5
| 60.28.14 | GABIAO MANTA (COLCHAO) MALHA HEXAGONAL 6 X 8 CM (ZN/AL + PVC), FIO 2 MM, REVESTIDO COM PVC, DIMENSOES 4,0 X 2,0 X 0,3 M (C X L X A) |  |  |  | UN | 0.41667
| 63.02.19 | PEDRA DE MÃO (CALÇADÃO) DE GNAISSE COM FRETE |  |  |  | M3 | 1.2
05.20.11 | TIPO SACO MALHA 8X10, FIO 2,7MM GALV. REVEST. PVC |  |  |  |  | M3
| 55.10.35 | ARMADOR |  |  |  | H | 1
| 55.10.88 | SERVENTE |  |  |  | H | 5
| 60.28.15 | GABIAO SACO MALHA HEXAGONAL 8 X 10 CM (ZN/AL + PVC), FIO 2,4 MM, DIMENSOES 3,0 X 0,65 M |  |  |  | UN | 1
| 63.02.18 | PEDRA DE MÃO (CALÇADÃO) DE CALCAREO COM FRETE |  |  |  | M3 | 1.2
06 | ESTRUTURAS DE CONCRETO E METALICA
06.01 | FORMA, ESCORAMENTO, DESFORMA E LIMPEZA - ESTRUTURA
06.01.05 | DE COMPENSADO RESINADO ESPESSURA >= 12MM |  |  |  |  | M2
| 55.10.50 | CARPINTEIRO |  |  |  | H | 1.6
| 55.10.88 | SERVENTE |  |  |  | H | 1.6
| 66.05.06 | LOCACAO DE ESCORA METALICA TELESCOPICA, COM ALTURA REGULAVEL DE *1,80* A *3,20* M, COM CAPACIDADE DE CARGA DE NO MINIMO 1000 KGF (10 KN), INCLUSO TRIPE E FORCADO |  |  |  | UNME | 0.75
| 71.01.05 | TABUA DE MADEIRA APARELHADA *2,5 X 25* CM, MACARANDUBA, ANGELIM OU EQUIVALENTE DA REGIAO |  |  |  | M2 | 0.06
| 71.04.08 | PECA DE MADEIRA DE PINUS 5,5X5,5 CM |  |  |  | M | 0.85
| 71.14.08 | CHAPA COMPENSADA RESINADA E= 12MM COLA FENOLICA |  |  |  | M2 | 0.37
| 73.80.10 | DESMOLDANTE PARA FORMA DE MADEIRA |  |  |  | L | 0.06
| 77.05.51 | PREGO 18x30 |  |  |  | KG | 0.2
06.01.15 | DE COMPENSADO PLASTIFICADO >= 12MM |  |  |  |  | M2
| 55.10.50 | CARPINTEIRO |  |  |  | H | 1.6
| 55.10.88 | SERVENTE |  |  |  | H | 1.6
| 66.05.06 | LOCACAO DE ESCORA METALICA TELESCOPICA, COM ALTURA REGULAVEL DE *1,80* A *3,20* M, COM CAPACIDADE DE CARGA DE NO MINIMO 1000 KGF (10 KN), INCLUSO TRIPE E FORCADO |  |  |  | UNME | 0.75
| 71.01.05 | TABUA DE MADEIRA APARELHADA *2,5 X 25* CM, MACARANDUBA, ANGELIM OU EQUIVALENTE DA REGIAO |  |  |  | M2 | 0.06
| 71.04.08 | PECA DE MADEIRA DE PINUS 5,5X5,5 CM |  |  |  | M | 0.83
| 71.15.03 | CHAPA DE COMPENSADO PLASTIFICADO E= 12MM |  |  |  | M2 | 0.37
| 73.80.10 | DESMOLDANTE PARA FORMA DE MADEIRA |  |  |  | L | 0.06
| 77.05.51 | PREGO 18x30 |  |  |  | KG | 0.2
06.01.16 | DE COMPENSADO PLASTIFICADO 19MM C/7APROVEITAMENTOS |  |  |  |  | M2
| 55.10.50 | CARPINTEIRO |  |  |  | H | 1.6
| 55.10.88 | SERVENTE |  |  |  | H | 1.6
| 66.05.06 | LOCACAO DE ESCORA METALICA TELESCOPICA, COM ALTURA REGULAVEL DE *1,80* A *3,20* M, COM CAPACIDADE DE CARGA DE NO MINIMO 1000 KGF (10 KN), INCLUSO TRIPE E FORCADO |  |  |  | UNME | 0.75
| 71.01.05 | TABUA DE MADEIRA APARELHADA *2,5 X 25* CM, MACARANDUBA, ANGELIM OU EQUIVALENTE DA REGIAO |  |  |  | M2 | 0.06
| 71.04.08 | PECA DE MADEIRA DE PINUS 5,5X5,5 CM |  |  |  | M | 0.4675
| 71.15.04 | CHAPA EM COMPENSADO PLASTIFICADO E= 19MM |  |  |  | M2 | 0.1573
| 73.80.10 | DESMOLDANTE PARA FORMA DE MADEIRA |  |  |  | L | 0.06
| 77.05.51 | PREGO 18x30 |  |  |  | KG | 0.2
06.03 | ARMAÇAO INCL.CORTE, DOBRA E COLOCAÇAO EM ESTRUTURA
06.03.01 | AÇO CA-50 D <= 12,5 MM |  |  |  |  | KG
| 55.10.35 | ARMADOR |  |  |  | H | 0.1
| 55.10.88 | SERVENTE |  |  |  | H | 0.1
| 60.05.29 | ACO CA-50 10.0 MM |  |  |  | KG | 1.1
| 60.35.44 | ARAME RECOZIDO BWG 18 (PG-7 ) |  |  |  | KG | 0.02
06.03.03 | AÇO CA-50 D > 12,5 MM |  |  |  |  | KG
| 55.10.35 | ARMADOR |  |  |  | H | 0.1
| 55.10.88 | SERVENTE |  |  |  | H | 0.1
| 60.05.31 | ACO CA-50 16.0 MM |  |  |  | KG | 1.1
| 60.35.44 | ARAME RECOZIDO BWG 18 (PG-7 ) |  |  |  | KG | 0.02
06.03.05 | AÇO CA-60 |  |  |  |  | KG
| 55.10.35 | ARMADOR |  |  |  | H | 0.1
| 55.10.88 | SERVENTE |  |  |  | H | 0.1
| 60.05.50 | ACO CA-60 5.0 MM |  |  |  | KG | 1.1
| 60.35.44 | ARAME RECOZIDO BWG 18 (PG-7 ) |  |  |  | KG | 0.02
06.03.07 | AÇO CA-50/60 |  |  |  |  | KG
| 55.10.35 | ARMADOR |  |  |  | H | 0.1
| 55.10.88 | SERVENTE |  |  |  | H | 0.1
| 60.05.29 | ACO CA-50 10.0 MM |  |  |  | KG | 0.88
| 60.05.50 | ACO CA-60 5.0 MM |  |  |  | KG | 0.22
| 60.35.44 | ARAME RECOZIDO BWG 18 (PG-7 ) |  |  |  | KG | 0.02
06.04 | TELA SOLDADA
06.04.01 | FORNECIMENTO E COLOCACAO DE TELA Q-92 |  |  |  |  | KG
| 55.10.05 | AJUDANTE |  |  |  | H | 0.1
| 55.10.35 | ARMADOR |  |  |  | H | 0.1
| 60.33.36 | TELA DE ACO SOLDADA NERVURADA CA-60, Q-92, (1,48 KG/M2), DIAMETRO DO FIO = 4,2 MM, LARGURA = 2,45 X 60 M DE COMPRIMENTO, ESPACAMENTO DA MALHA = 15 X 15 CM |  |  |  | KG | 1.1
06.04.02 | FORNECIMENTO E COLOCAÇÃO DE TELA Q-138 |  |  |  |  | KG
| 55.10.35 | ARMADOR |  |  |  | H | 0.1
| 55.10.88 | SERVENTE |  |  |  | H | 0.1
| 60.33.07 | TELA DE ACO SOLDADA NERVURADA CA-60, Q-138, (2,20 KG/M2), DIAMETRO DO FIO = 4,2 MM, LARGURA = 2,45 X 120 M DE COMPRIMENTO, ESPACAMENTO DA MALHA = 10 X 10 CM |  |  |  | KG | 1.1
06.04.03 | FORNECIMENTO E COLOCACAO DE TELA Q-196 |  |  |  |  | KG
| 55.10.35 | ARMADOR |  |  |  | H | 0.1
| 55.10.88 | SERVENTE |  |  |  | H | 0.1
| 60.33.02 | TELA DE ACO SOLDADA NERVURADA, CA-60, Q-196, (3,11 KG/M2), DIAMETRO DO FIO = 5,0 MM, LARGURA = 2,45 M, ESPACAMENTO DA MALHA = 10 X 10 CM |  |  |  | KG | 1.1
06.05 | CONCRETO CONVENCIONAL B1,B2 LANÇADO EM ESTRUTURA
06.05.20 | FCK >= 20,0 MPA |  |  |  |  | M3
| 50.05.10 | CHP/BETONEIRA 320 L, SEM CARREGADOR |  |  |  | H | 1
| 50.39.10 | CHP/VIBRADOR DE IMERSAO COM MANGOTE DE 45MM |  |  |  | H | 1
| 55.10.75 | PEDREIRO |  |  |  | H | 3
| 55.10.88 | SERVENTE |  |  |  | H | 12
| 62.01.05 | CIMENTO PORTLAND COMUM ( CPIII-40 ) SC 50KG |  |  |  | KG | 386
| 63.01.03 | BRITA CALCÁREA COM FRETE BRITA 0,1,2,3 |  |  |  | M3 | 0.74
| 63.05.05 | AREIA LAVADA COM FRETE |  |  |  | M3 | 0.582
06.05.25 | FCK >= 25,0 MPA |  |  |  |  | M3
| 50.05.10 | CHP/BETONEIRA 320 L, SEM CARREGADOR |  |  |  | H | 1
| 50.39.10 | CHP/VIBRADOR DE IMERSAO COM MANGOTE DE 45MM |  |  |  | H | 1
| 55.10.75 | PEDREIRO |  |  |  | H | 3
| 55.10.88 | SERVENTE |  |  |  | H | 12
| 62.01.05 | CIMENTO PORTLAND COMUM ( CPIII-40 ) SC 50KG |  |  |  | KG | 435
| 63.01.03 | BRITA CALCÁREA COM FRETE BRITA 0,1,2,3 |  |  |  | M3 | 0.74
| 63.05.05 | AREIA LAVADA COM FRETE |  |  |  | M3 | 0.547
06.07 | CONCRETO USINADO B1,B2 LANÇADO EM ESTRUTURA
06.07.20 | FCK >= 20,0 MPA |  |  |  |  | M3
| 50.39.10 | CHP/VIBRADOR DE IMERSAO COM MANGOTE DE 45MM |  |  |  | H | 1
| 55.10.75 | PEDREIRO |  |  |  | H | 3
| 55.10.88 | SERVENTE |  |  |  | H | 5
| 89.06.27 | CONCRETO USINADO FCK>=20,0 MPA - BRITA 0 E 1 - FORNECIMENTO |  |  |  | M3 | 1.05
06.07.25 | FCK >= 25,0 MPA |  |  |  |  | M3
| 50.39.10 | CHP/VIBRADOR DE IMERSAO COM MANGOTE DE 45MM |  |  |  | H | 1
| 55.10.75 | PEDREIRO |  |  |  | H | 3
| 55.10.88 | SERVENTE |  |  |  | H | 5
| 89.06.28 | CONCRETO USINADO FCK>=25,0 MPA - BRITA 0 E 1 - FORNECIMENTO |  |  |  | M3 | 1.05
06.07.30 | FCK >= 30,0 MPA |  |  |  |  | M3
| 50.39.10 | CHP/VIBRADOR DE IMERSAO COM MANGOTE DE 45MM |  |  |  | H | 1
| 55.10.75 | PEDREIRO |  |  |  | H | 3
| 55.10.88 | SERVENTE |  |  |  | H | 5
| 89.06.30 | CONCRETO USINADO FCK>=30,0 MPA - BRITA 0 E 1 - FORNECIMENTO |  |  |  | M3 | 1.05
06.09 | CONCRETO USINADO BOMBEADO LANÇADO EM ESTRUTURA
06.09.20 | FCK >= 20,0 MPA |  |  |  |  | M3
| 50.39.10 | CHP/VIBRADOR DE IMERSAO COM MANGOTE DE 45MM |  |  |  | H | 0.62
| 55.10.75 | PEDREIRO |  |  |  | H | 0.6
| 55.10.88 | SERVENTE |  |  |  | H | 1.6
| 89.05.01 | TAXA DE BOMBEAMENTO DE CONCRETO |  |  |  | M3 | 1
| 89.07.12 | CONCRETO USINADO BOMBEAVEL FCK>=20,0MPA |  |  |  | M3 | 1.05
06.09.25 | FCK >= 25,0 MPA |  |  |  |  | M3
| 50.39.10 | CHP/VIBRADOR DE IMERSAO COM MANGOTE DE 45MM |  |  |  | H | 0.62
| 55.10.75 | PEDREIRO |  |  |  | H | 0.6
| 55.10.88 | SERVENTE |  |  |  | H | 1.6
| 89.05.01 | TAXA DE BOMBEAMENTO DE CONCRETO |  |  |  | M3 | 1
| 89.07.13 | CONCRETO USINADO BOMBEAVEL FCK>=25,0MPA |  |  |  | M3 | 1.05
06.09.30 | FCK >= 30,0 MPA |  |  |  |  | M3
| 50.39.10 | CHP/VIBRADOR DE IMERSAO COM MANGOTE DE 45MM |  |  |  | H | 0.62
| 55.10.75 | PEDREIRO |  |  |  | H | 0.6
| 55.10.88 | SERVENTE |  |  |  | H | 1.6
| 89.05.01 | TAXA DE BOMBEAMENTO DE CONCRETO |  |  |  | M3 | 1
| 89.07.15 | CONCRETO USINADO BOMBEAVEL FCK>=30,0MPA |  |  |  | M3 | 1.05
06.11 | LAJE PRE-MOLDADA, A REVESTIR INCLUSIVE CAPEAMENTO
06.11.13 | SC= 100 KG/M2, L= 3,0 M |  |  |  |  | M2
| 40.10.19 | CONCRETO FCK >= 15.0 MPa, B1-B2 CALC., LANC. ESTR. |  |  |  | M3 | 0.03
| 55.10.50 | CARPINTEIRO |  |  |  | H | 0.08
| 55.10.75 | PEDREIRO |  |  |  | H | 0.33
| 55.10.88 | SERVENTE |  |  |  | H | 0.33
| 71.01.07 | TABUA DE PINUS EXP.= 1" L=25 CM |  |  |  | M2 | 0.125
| 71.04.08 | PECA DE MADEIRA DE PINUS 5,5X5,5 CM |  |  |  | M | 1.25
| 76.04.15 | LAJE PRE-MOLDADA A REVESTIR SC= 100 KG/M2, L=3,0 M |  |  |  | M2 | 1
| 77.05.51 | PREGO 18x30 |  |  |  | KG | 0.04
06.11.14 | SC= 100 KG/M2, L= 4,0 M |  |  |  |  | M2
| 40.10.19 | CONCRETO FCK >= 15.0 MPa, B1-B2 CALC., LANC. ESTR. |  |  |  | M3 | 0.03
| 55.10.50 | CARPINTEIRO |  |  |  | H | 0.08
| 55.10.75 | PEDREIRO |  |  |  | H | 0.33
| 55.10.88 | SERVENTE |  |  |  | H | 0.33
| 71.01.07 | TABUA DE PINUS EXP.= 1" L=25 CM |  |  |  | M2 | 0.125
| 71.04.08 | PECA DE MADEIRA DE PINUS 5,5X5,5 CM |  |  |  | M | 1.25
| 76.04.18 | LAJE PRE-MOLDADA A REVESTIR SC= 100 KG/M2, L=4,0 M |  |  |  | M2 | 1
| 77.05.51 | PREGO 18x30 |  |  |  | KG | 0.04
06.11.15 | SC= 100 KG/M2, L= 5,0 M |  |  |  |  | M2
| 40.10.19 | CONCRETO FCK >= 15.0 MPa, B1-B2 CALC., LANC. ESTR. |  |  |  | M3 | 0.041
| 55.10.50 | CARPINTEIRO |  |  |  | H | 0.08
| 55.10.75 | PEDREIRO |  |  |  | H | 0.33
| 55.10.88 | SERVENTE |  |  |  | H | 0.33
| 71.01.07 | TABUA DE PINUS EXP.= 1" L=25 CM |  |  |  | M2 | 0.125
| 71.04.08 | PECA DE MADEIRA DE PINUS 5,5X5,5 CM |  |  |  | M | 1.25
| 76.04.21 | LAJE PRE-MOLDADA A REVESTIR SC= 100 KG/M2, L=5,0 M |  |  |  | M2 | 1
| 77.05.51 | PREGO 18x30 |  |  |  | KG | 0.04
06.11.23 | SC= 200 KG/M2, L= 3,0 M |  |  |  |  | M2
| 40.10.19 | CONCRETO FCK >= 15.0 MPa, B1-B2 CALC., LANC. ESTR. |  |  |  | M3 | 0.041
| 55.10.50 | CARPINTEIRO |  |  |  | H | 0.08
| 55.10.75 | PEDREIRO |  |  |  | H | 0.33
| 55.10.88 | SERVENTE |  |  |  | H | 0.33
| 71.01.07 | TABUA DE PINUS EXP.= 1" L=25 CM |  |  |  | M2 | 0.125
| 71.04.08 | PECA DE MADEIRA DE PINUS 5,5X5,5 CM |  |  |  | M | 1.25
| 76.04.41 | LAJE PRE-MOLDADA A REVESTIR SC= 200 KG/M2, L=3,0 M |  |  |  | M2 | 1
| 77.05.51 | PREGO 18x30 |  |  |  | KG | 0.04
06.11.24 | SC= 200 KG/M2, L= 4,0 M |  |  |  |  | M2
| 40.10.19 | CONCRETO FCK >= 15.0 MPa, B1-B2 CALC., LANC. ESTR. |  |  |  | M3 | 0.041
| 55.10.50 | CARPINTEIRO |  |  |  | H | 0.08
| 55.10.75 | PEDREIRO |  |  |  | H | 0.33
| 55.10.88 | SERVENTE |  |  |  | H | 0.33
| 71.01.07 | TABUA DE PINUS EXP.= 1" L=25 CM |  |  |  | M2 | 0.125
| 71.04.08 | PECA DE MADEIRA DE PINUS 5,5X5,5 CM |  |  |  | M | 1.25
| 76.04.44 | LAJE PRE-MOLDADA A REVESTIR SC= 200 KG/M2, L=4,0 M |  |  |  | M2 | 1
| 77.05.51 | PREGO 18x30 |  |  |  | KG | 0.04
06.11.25 | SC= 200 KG/M2, L= 5,0 M |  |  |  |  | M2
| 40.10.19 | CONCRETO FCK >= 15.0 MPa, B1-B2 CALC., LANC. ESTR. |  |  |  | M3 | 0.045
| 55.10.50 | CARPINTEIRO |  |  |  | H | 0.08
| 55.10.75 | PEDREIRO |  |  |  | H | 0.33
| 55.10.88 | SERVENTE |  |  |  | H | 0.33
| 71.01.07 | TABUA DE PINUS EXP.= 1" L=25 CM |  |  |  | M2 | 0.125
| 71.04.08 | PECA DE MADEIRA DE PINUS 5,5X5,5 CM |  |  |  | M | 1.25
| 76.04.47 | LAJE PRE-MOLDADA A REVESTIR SC= 200 KG/M2, L=5,0 M |  |  |  | M2 | 1
| 77.05.51 | PREGO 18x30 |  |  |  | KG | 0.04
06.11.26 | SC= 250 KG/M2, L= 5,0 M |  |  |  |  | M2
| 40.10.19 | CONCRETO FCK >= 15.0 MPa, B1-B2 CALC., LANC. ESTR. |  |  |  | M3 | 0.045
| 55.10.50 | CARPINTEIRO |  |  |  | H | 0.08
| 55.10.75 | PEDREIRO |  |  |  | H | 0.33
| 55.10.88 | SERVENTE |  |  |  | H | 0.33
| 71.01.07 | TABUA DE PINUS EXP.= 1" L=25 CM |  |  |  | M2 | 0.125
| 71.04.08 | PECA DE MADEIRA DE PINUS 5,5X5,5 CM |  |  |  | M | 1.25
| 76.04.56 | LAJE PRE-MOLDADA A REVESTIR SC= 250 KG/M2, L=5,0 M |  |  |  | M2 | 1
| 77.05.51 | PREGO 18x30 |  |  |  | KG | 0.04
06.11.33 | SC= 300 KG/M2, L= 3,0 M |  |  |  |  | M2
| 40.10.19 | CONCRETO FCK >= 15.0 MPa, B1-B2 CALC., LANC. ESTR. |  |  |  | M3 | 0.041
| 55.10.50 | CARPINTEIRO |  |  |  | H | 0.08
| 55.10.75 | PEDREIRO |  |  |  | H | 0.33
| 55.10.88 | SERVENTE |  |  |  | H | 0.33
| 71.01.07 | TABUA DE PINUS EXP.= 1" L=25 CM |  |  |  | M2 | 0.125
| 71.04.08 | PECA DE MADEIRA DE PINUS 5,5X5,5 CM |  |  |  | M | 1.25
| 76.04.67 | LAJE PRE-MOLDADA A REVESTIR SC= 300 KG/M2, L=3,0 M |  |  |  | M2 | 1
| 77.05.51 | PREGO 18x30 |  |  |  | KG | 0.04
06.11.34 | SC= 300 KG/M2, L= 4,0 M |  |  |  |  | M2
| 40.10.19 | CONCRETO FCK >= 15.0 MPa, B1-B2 CALC., LANC. ESTR. |  |  |  | M3 | 0.041
| 55.10.50 | CARPINTEIRO |  |  |  | H | 0.08
| 55.10.75 | PEDREIRO |  |  |  | H | 0.33
| 55.10.88 | SERVENTE |  |  |  | H | 0.33
| 71.01.07 | TABUA DE PINUS EXP.= 1" L=25 CM |  |  |  | M2 | 0.125
| 71.04.08 | PECA DE MADEIRA DE PINUS 5,5X5,5 CM |  |  |  | M | 1.25
| 76.04.70 | LAJE PRE-MOLDADA A REVESTIR SC= 300 KG/M2, L=4,0 M |  |  |  | M2 | 1
| 77.05.51 | PREGO 18x30 |  |  |  | KG | 0.04
06.11.35 | SC= 300 KG/M2, L= 5,0 M |  |  |  |  | M2
| 40.10.19 | CONCRETO FCK >= 15.0 MPa, B1-B2 CALC., LANC. ESTR. |  |  |  | M3 | 0.045
| 55.10.50 | CARPINTEIRO |  |  |  | H | 0.08
| 55.10.75 | PEDREIRO |  |  |  | H | 0.33
| 55.10.88 | SERVENTE |  |  |  | H | 0.33
| 71.01.07 | TABUA DE PINUS EXP.= 1" L=25 CM |  |  |  | M2 | 0.125
| 71.04.08 | PECA DE MADEIRA DE PINUS 5,5X5,5 CM |  |  |  | M | 1.25
| 76.04.73 | LAJE PRE-MOLDADA A REVESTIR SC= 300 KG/M2, L=5,0 M |  |  |  | M2 | 1
| 77.05.51 | PREGO 18x30 |  |  |  | KG | 0.04
06.13 | LAJE PRE-MOLDADA, APARENTE, INCLUSIVE CAPEAMENTO
06.13.13 | SC= 100 KG/M2, L= 3,0 M |  |  |  |  | M2
| 40.10.19 | CONCRETO FCK >= 15.0 MPa, B1-B2 CALC., LANC. ESTR. |  |  |  | M3 | 0.026
| 55.10.50 | CARPINTEIRO |  |  |  | H | 0.1
| 55.10.75 | PEDREIRO |  |  |  | H | 0.4
| 55.10.88 | SERVENTE |  |  |  | H | 0.4
| 71.01.07 | TABUA DE PINUS EXP.= 1" L=25 CM |  |  |  | M2 | 0.125
| 71.04.08 | PECA DE MADEIRA DE PINUS 5,5X5,5 CM |  |  |  | M | 1.25
| 76.07.15 | LAJE PRE-MOLDADA APARENTE SC= 100 KG/M2, L= 3,0 M |  |  |  | M2 | 1
| 77.05.51 | PREGO 18x30 |  |  |  | KG | 0.04
06.13.14 | SC= 100 KG/M2, L= 4,0 M |  |  |  |  | M2
| 40.10.19 | CONCRETO FCK >= 15.0 MPa, B1-B2 CALC., LANC. ESTR. |  |  |  | M3 | 0.03
| 55.10.50 | CARPINTEIRO |  |  |  | H | 0.1
| 55.10.75 | PEDREIRO |  |  |  | H | 0.4
| 55.10.88 | SERVENTE |  |  |  | H | 0.4
| 71.01.07 | TABUA DE PINUS EXP.= 1" L=25 CM |  |  |  | M2 | 0.125
| 71.04.08 | PECA DE MADEIRA DE PINUS 5,5X5,5 CM |  |  |  | M | 1.25
| 76.07.18 | LAJE PRE-MOLDADA APARENTE SC= 100 KG/M2, L= 4,0 M |  |  |  | M2 | 1
| 77.05.51 | PREGO 18x30 |  |  |  | KG | 0.04
06.13.15 | SC= 100 KG/M2, L= 5,0 M |  |  |  |  | M2
| 40.10.19 | CONCRETO FCK >= 15.0 MPa, B1-B2 CALC., LANC. ESTR. |  |  |  | M3 | 0.064
| 55.10.50 | CARPINTEIRO |  |  |  | H | 0.1
| 55.10.75 | PEDREIRO |  |  |  | H | 0.4
| 55.10.88 | SERVENTE |  |  |  | H | 0.4
| 71.01.07 | TABUA DE PINUS EXP.= 1" L=25 CM |  |  |  | M2 | 0.125
| 71.04.08 | PECA DE MADEIRA DE PINUS 5,5X5,5 CM |  |  |  | M | 1.25
| 76.07.21 | LAJE PRE-MOLDADA APARENTE SC= 100 KG/M2, L= 5,0 M |  |  |  | M2 | 1
| 77.05.51 | PREGO 18x30 |  |  |  | KG | 0.04
06.13.23 | SC= 200 KG/M2, L= 3,0 M |  |  |  |  | M2
| 40.10.19 | CONCRETO FCK >= 15.0 MPa, B1-B2 CALC., LANC. ESTR. |  |  |  | M3 | 0.037
| 55.10.50 | CARPINTEIRO |  |  |  | H | 0.1
| 55.10.75 | PEDREIRO |  |  |  | H | 0.4
| 55.10.88 | SERVENTE |  |  |  | H | 0.4
| 71.01.07 | TABUA DE PINUS EXP.= 1" L=25 CM |  |  |  | M2 | 0.125
| 71.04.08 | PECA DE MADEIRA DE PINUS 5,5X5,5 CM |  |  |  | M | 1.25
| 76.07.41 | LAJE PRE-MOLDADA APARENTE SC= 200 KG/M2, L= 3,0 M |  |  |  | M2 | 1
| 77.05.51 | PREGO 18x30 |  |  |  | KG | 0.04
06.13.24 | SC= 200 KG/M2, L= 4,0 M |  |  |  |  | M2
| 40.10.19 | CONCRETO FCK >= 15.0 MPa, B1-B2 CALC., LANC. ESTR. |  |  |  | M3 | 0.041
| 55.10.50 | CARPINTEIRO |  |  |  | H | 0.1
| 55.10.75 | PEDREIRO |  |  |  | H | 0.4
| 55.10.88 | SERVENTE |  |  |  | H | 0.4
| 71.01.07 | TABUA DE PINUS EXP.= 1" L=25 CM |  |  |  | M2 | 0.125
| 71.04.08 | PECA DE MADEIRA DE PINUS 5,5X5,5 CM |  |  |  | M | 1.25
| 76.07.44 | LAJE PRE-MOLDADA APARENTE SC= 200 KG/M2, L= 4,0 M |  |  |  | M2 | 1
| 77.05.51 | PREGO 18x30 |  |  |  | KG | 0.04
06.13.25 | SC= 200 KG/M2, L= 5,0 M |  |  |  |  | M2
| 40.10.19 | CONCRETO FCK >= 15.0 MPa, B1-B2 CALC., LANC. ESTR. |  |  |  | M3 | 0.064
| 55.10.50 | CARPINTEIRO |  |  |  | H | 0.1
| 55.10.75 | PEDREIRO |  |  |  | H | 0.4
| 55.10.88 | SERVENTE |  |  |  | H | 0.4
| 71.01.07 | TABUA DE PINUS EXP.= 1" L=25 CM |  |  |  | M2 | 0.125
| 71.04.08 | PECA DE MADEIRA DE PINUS 5,5X5,5 CM |  |  |  | M | 1.25
| 76.07.47 | LAJE PRE-MOLDADA APARENTE SC= 200 KG/M2, L= 5,0 M |  |  |  | M2 | 1
| 77.05.51 | PREGO 18x30 |  |  |  | KG | 0.04
06.13.33 | SC= 300 KG/M2, L= 3,0 M |  |  |  |  | M2
| 40.10.19 | CONCRETO FCK >= 15.0 MPa, B1-B2 CALC., LANC. ESTR. |  |  |  | M3 | 0.037
| 55.10.50 | CARPINTEIRO |  |  |  | H | 0.1
| 55.10.75 | PEDREIRO |  |  |  | H | 0.4
| 55.10.88 | SERVENTE |  |  |  | H | 0.4
| 71.01.07 | TABUA DE PINUS EXP.= 1" L=25 CM |  |  |  | M2 | 0.125
| 71.04.08 | PECA DE MADEIRA DE PINUS 5,5X5,5 CM |  |  |  | M | 1.25
| 76.07.67 | LAJE PRE-MOLDADA APARENTE SC= 300 KG/M2, L= 3,0 M |  |  |  | M2 | 1
| 77.05.51 | PREGO 18x30 |  |  |  | KG | 0.04
06.13.34 | SC= 300 KG/M2, L= 4,0 M |  |  |  |  | M2
| 40.10.19 | CONCRETO FCK >= 15.0 MPa, B1-B2 CALC., LANC. ESTR. |  |  |  | M3 | 0.041
| 55.10.50 | CARPINTEIRO |  |  |  | H | 0.1
| 55.10.75 | PEDREIRO |  |  |  | H | 0.4
| 55.10.88 | SERVENTE |  |  |  | H | 0.4
| 71.01.07 | TABUA DE PINUS EXP.= 1" L=25 CM |  |  |  | M2 | 0.125
| 71.04.08 | PECA DE MADEIRA DE PINUS 5,5X5,5 CM |  |  |  | M | 1.25
| 76.07.70 | LAJE PRE-MOLDADA APARENTE SC= 300 KG/M2, L= 4,0 M |  |  |  | M2 | 1
| 77.05.51 | PREGO 18x30 |  |  |  | KG | 0.04
06.13.35 | SC= 300 KG/M2, L= 5,0 M |  |  |  |  | M2
| 40.10.19 | CONCRETO FCK >= 15.0 MPa, B1-B2 CALC., LANC. ESTR. |  |  |  | M3 | 0.064
| 55.10.50 | CARPINTEIRO |  |  |  | H | 0.1
| 55.10.75 | PEDREIRO |  |  |  | H | 0.4
| 55.10.88 | SERVENTE |  |  |  | H | 0.4
| 71.01.07 | TABUA DE PINUS EXP.= 1" L=25 CM |  |  |  | M2 | 0.125
| 71.04.08 | PECA DE MADEIRA DE PINUS 5,5X5,5 CM |  |  |  | M | 1.25
| 76.07.73 | LAJE PRE-MOLDADA APARENTE SC= 300 KG/M2, L= 5,0 M |  |  |  | M2 | 1
| 77.05.51 | PREGO 18x30 |  |  |  | KG | 0.04
06.15 | LAJE NIVEL ZERO ACABAMENTO POLIDO MECANICAMENTE
06.15.01 | MAO DE OBRA MECAN. COMPLEMENTAR P/ACABAM. DE LAJE |  |  |  |  | M2
| 50.39.10 | CHP/VIBRADOR DE IMERSAO COM MANGOTE DE 45MM |  |  |  | H | -0.1
| 55.10.75 | PEDREIRO |  |  |  | H | -0.2
| 55.10.88 | SERVENTE |  |  |  | H | -0.4
| 89.37.50 | POLIMENTO MECANICO PISO CONCRETO NIVELAMENTO LASER |  |  |  | M2 | 1
07 | ALVENARIAS E DIVISOES
07.01 | ALVENARIA DE TIJOLO MACIÇO REQUEIMADO
07.01.01 | E= 5 CM, A REVESTIR |  |  |  |  | M2
| 40.24.23 | ARGAMASSA DE CIMENTO E AREIA 1:7 |  |  |  | M3 | 0.0105
| 55.10.75 | PEDREIRO |  |  |  | H | 0.9
| 55.10.88 | SERVENTE |  |  |  | H | 0.9
| 79.02.05 | TIJOLO CERAM. MACICO REQUEIMADO 20X10X5CM C/FRETE |  |  |  | UN | 43.05
07.01.03 | E= 10 CM, A REVESTIR |  |  |  |  | M2
| 40.24.23 | ARGAMASSA DE CIMENTO E AREIA 1:7 |  |  |  | M3 | 0.03
| 55.10.75 | PEDREIRO |  |  |  | H | 1.6
| 55.10.88 | SERVENTE |  |  |  | H | 1.6
| 79.02.05 | TIJOLO CERAM. MACICO REQUEIMADO 20X10X5CM C/FRETE |  |  |  | UN | 75.6
07.01.07 | E= 20 CM, A REVESTIR |  |  |  |  | M2
| 40.24.23 | ARGAMASSA DE CIMENTO E AREIA 1:7 |  |  |  | M3 | 0.0609
| 55.10.75 | PEDREIRO |  |  |  | H | 2.5
| 55.10.88 | SERVENTE |  |  |  | H | 2.5
| 79.02.05 | TIJOLO CERAM. MACICO REQUEIMADO 20X10X5CM C/FRETE |  |  |  | UN | 151.2
07.01.11 | E= 5 CM, APARENTE |  |  |  |  | M2
| 40.24.23 | ARGAMASSA DE CIMENTO E AREIA 1:7 |  |  |  | M3 | 0.0105
| 55.10.75 | PEDREIRO |  |  |  | H | 1
| 55.10.88 | SERVENTE |  |  |  | H | 1
| 79.02.05 | TIJOLO CERAM. MACICO REQUEIMADO 20X10X5CM C/FRETE |  |  |  | UN | 43.05
07.01.13 | E= 10 CM, APARENTE |  |  |  |  | M2
| 40.24.23 | ARGAMASSA DE CIMENTO E AREIA 1:7 |  |  |  | M3 | 0.03
| 55.10.75 | PEDREIRO |  |  |  | H | 1.8
| 55.10.88 | SERVENTE |  |  |  | H | 1.8
| 79.02.05 | TIJOLO CERAM. MACICO REQUEIMADO 20X10X5CM C/FRETE |  |  |  | UN | 75.6
07.01.17 | E= 20 CM, APARENTE |  |  |  |  | M2
| 40.24.23 | ARGAMASSA DE CIMENTO E AREIA 1:7 |  |  |  | M3 | 0.0609
| 55.10.75 | PEDREIRO |  |  |  | H | 2.75
| 55.10.88 | SERVENTE |  |  |  | H | 2.75
| 79.02.05 | TIJOLO CERAM. MACICO REQUEIMADO 20X10X5CM C/FRETE |  |  |  | UN | 151.2
07.03 | ALVENARIA DE TIJOLO FURADO(BLOCO CERAMICO VEDAÇÃO)
07.03.03 | E= 10 CM, A REVESTIR |  |  |  |  | M2
| 40.24.23 | ARGAMASSA DE CIMENTO E AREIA 1:7 |  |  |  | M3 | 0.012
| 55.10.75 | PEDREIRO |  |  |  | H | 0.8
| 55.10.88 | SERVENTE |  |  |  | H | 0.8
| 79.02.12 | TIJOLO CERAMICO FURADO 8 FUROS 29X19X9CM C/FRETE |  |  |  | UN | 15.5
07.03.05 | E= 15 CM, A REVESTIR |  |  |  |  | M2
| 40.24.23 | ARGAMASSA DE CIMENTO E AREIA 1:7 |  |  |  | M3 | 0.018
| 55.10.75 | PEDREIRO |  |  |  | H | 0.9
| 55.10.88 | SERVENTE |  |  |  | H | 0.9
| 79.02.08 | TIJOLO CERAMICO FURADO 9 FUROS 29X19X14CM C/FRETE |  |  |  | UN | 15.51
07.03.07 | E= 20 CM, A REVESTIR |  |  |  |  | M2
| 40.24.23 | ARGAMASSA DE CIMENTO E AREIA 1:7 |  |  |  | M3 | 0.036
| 55.10.75 | PEDREIRO |  |  |  | H | 1
| 55.10.88 | SERVENTE |  |  |  | H | 1
| 79.02.12 | TIJOLO CERAMICO FURADO 8 FUROS 29X19X9CM C/FRETE |  |  |  | UN | 29
07.03.11 | E= 30 CM, COM OS FUROS APARENTES, TIPO COBOGO |  |  |  |  | M2
| 40.24.23 | ARGAMASSA DE CIMENTO E AREIA 1:7 |  |  |  | M3 | 0.06
| 55.10.75 | PEDREIRO |  |  |  | H | 1.4
| 55.10.88 | SERVENTE |  |  |  | H | 1.4
| 79.02.12 | TIJOLO CERAMICO FURADO 8 FUROS 29X19X9CM C/FRETE |  |  |  | UN | 42.47
07.05 | ALVENARIA DE BLOCO DE CONCRETO
07.05.03 | E= 10 CM, A REVESTIR, VEDAÇAO |  |  |  |  | M2
| 40.24.23 | ARGAMASSA DE CIMENTO E AREIA 1:7 |  |  |  | M3 | 0.0084
| 55.10.75 | PEDREIRO |  |  |  | H | 0.6
| 55.10.88 | SERVENTE |  |  |  | H | 0.6
| 79.10.06 | BLOCO DE CONCRETO VAZADO 3,0MPA DE VEDAÇÃO 09X19X39 CM C/ FRETE |  |  |  | UN | 13.125
07.05.05 | E= 15 CM, A REVESTIR, VEDAÇAO |  |  |  |  | M2
| 40.24.23 | ARGAMASSA DE CIMENTO E AREIA 1:7 |  |  |  | M3 | 0.00945
| 55.10.75 | PEDREIRO |  |  |  | H | 0.65
| 55.10.88 | SERVENTE |  |  |  | H | 0.65
| 79.10.07 | BLOCO DE CONCRETO VAZADO 3,0MPA DE VEDAÇÃO 14X19X39 CM C/ FRETE |  |  |  | UN | 13.125
07.05.07 | E= 20 CM, A REVESTIR, VEDAÇAO |  |  |  |  | M2
| 40.24.23 | ARGAMASSA DE CIMENTO E AREIA 1:7 |  |  |  | M3 | 0.0105
| 55.10.75 | PEDREIRO |  |  |  | H | 0.7
| 55.10.88 | SERVENTE |  |  |  | H | 0.7
| 79.10.08 | BLOCO DE CONCRETO VAZADO 3,0MPA DE VEDAÇÃO 19X19X39 CM C/ FRETE |  |  |  | UN | 13.125
07.05.13 | E= 10 CM, APARENTE, VEDAÇAO |  |  |  |  | M2
| 40.24.23 | ARGAMASSA DE CIMENTO E AREIA 1:7 |  |  |  | M3 | 0.0084
| 55.10.75 | PEDREIRO |  |  |  | H | 0.72
| 55.10.88 | SERVENTE |  |  |  | H | 0.72
| 79.10.06 | BLOCO DE CONCRETO VAZADO 3,0MPA DE VEDAÇÃO 09X19X39 CM C/ FRETE |  |  |  | UN | 13.125
07.05.15 | E= 15 CM, APARENTE, VEDAÇAO |  |  |  |  | M2
| 40.24.23 | ARGAMASSA DE CIMENTO E AREIA 1:7 |  |  |  | M3 | 0.00945
| 55.10.75 | PEDREIRO |  |  |  | H | 0.8
| 55.10.88 | SERVENTE |  |  |  | H | 0.8
| 79.10.07 | BLOCO DE CONCRETO VAZADO 3,0MPA DE VEDAÇÃO 14X19X39 CM C/ FRETE |  |  |  | UN | 13.125
07.05.17 | E= 20 CM, APARENTE, VEDAÇAO |  |  |  |  | M2
| 40.24.23 | ARGAMASSA DE CIMENTO E AREIA 1:7 |  |  |  | M3 | 0.0105
| 55.10.75 | PEDREIRO |  |  |  | H | 0.85
| 55.10.88 | SERVENTE |  |  |  | H | 0.85
| 79.10.08 | BLOCO DE CONCRETO VAZADO 3,0MPA DE VEDAÇÃO 19X19X39 CM C/ FRETE |  |  |  | UN | 13.125
07.06 | ALVENARIA DE BLOCO DE CONCRETO ESTRUTURAL
07.06.01 | E= 10 CM, ESTRUTURAL |  |  |  |  | M2
| 40.24.23 | ARGAMASSA DE CIMENTO E AREIA 1:7 |  |  |  | M3 | 0.0084
| 55.10.75 | PEDREIRO |  |  |  | H | 0.72
| 55.10.88 | SERVENTE |  |  |  | H | 0.72
| 79.10.03 | BLOCO CONCRETO VAZADO 9X19X39 C/ FRETE 4,5MPA |  |  |  | UN | 13.125
07.06.02 | E= 15 CM, ESTRUTURAL |  |  |  |  | M2
| 40.24.23 | ARGAMASSA DE CIMENTO E AREIA 1:7 |  |  |  | M3 | 0.00945
| 55.10.75 | PEDREIRO |  |  |  | H | 0.8
| 55.10.88 | SERVENTE |  |  |  | H | 0.8
| 79.10.04 | BLOCO CONCRETO VAZADO 14X19X39 C/ FRETE 4,5MPA |  |  |  | UN | 13.125
07.06.03 | E= 20 CM, ESTRUTURAL |  |  |  |  | M2
| 40.24.23 | ARGAMASSA DE CIMENTO E AREIA 1:7 |  |  |  | M3 | 0.0105
| 55.10.75 | PEDREIRO |  |  |  | H | 0.85
| 55.10.88 | SERVENTE |  |  |  | H | 0.85
| 79.10.05 | BLOCO CONCRETO VAZADO 19X19X39 C/ FRETE 4,5MPA |  |  |  | UN | 13.125
07.07 | ALVENARIA DE TIJOLO LAMINADO
07.07.10 | 18 FUROS, E= 10 CM, APARENTE |  |  |  |  | M2
| 40.24.23 | ARGAMASSA DE CIMENTO E AREIA 1:7 |  |  |  | M3 | 0.028
| 55.10.75 | PEDREIRO |  |  |  | H | 1.8
| 55.10.88 | SERVENTE |  |  |  | H | 1.8
| 79.04.20 | TIJOLO LAMINADO 18 FUROS 23X10,5X6CM C/FRETE |  |  |  | UN | 58
07.07.20 | 18 FUROS, E= 20 CM, APARENTE |  |  |  |  | M2
| 40.24.23 | ARGAMASSA DE CIMENTO E AREIA 1:7 |  |  |  | M3 | 0.071
| 55.10.75 | PEDREIRO |  |  |  | H | 2.8
| 55.10.88 | SERVENTE |  |  |  | H | 2.8
| 79.04.20 | TIJOLO LAMINADO 18 FUROS 23X10,5X6CM C/FRETE |  |  |  | UN | 112
07.09 | ALVENARIA DE TIJOLO DE VIDRO
07.09.01 | TIJOLINHO DE VIDRO 20 X 20 X 08 CM |  |  |  |  | M2
| 55.10.77 | PEDREIRO DE ACABAMENTO |  |  |  | H | 1.6
| 55.10.88 | SERVENTE |  |  |  | H | 1.6
| 62.02.05 | CIMENTO PORTLAND BRANCO CP-32 (ESTRUTURAL) SC 50KG |  |  |  | KG | 0.5
| 79.08.05 | TIJOLINHO DE VIDRO 20X20X08CM |  |  |  | UN | 26.25
07.11 | ALVENARIA DE COBOGO CERAMICO
07.11.07 | 18 X 18 X 7 CM, E= 7 CM |  |  |  |  | M2
| 40.24.21 | ARGAMASSA DE CIMENTO E AREIA 1:6 |  |  |  | M3 | 0.0075
| 55.10.77 | PEDREIRO DE ACABAMENTO |  |  |  | H | 1.6
| 55.10.88 | SERVENTE |  |  |  | H | 1.6
| 79.16.05 | ELEMENTO VAZADO CERAMICO RETO 18X18X7 CM (COBOGO) |  |  |  | UN | 30
07.13 | ALVENARIA DE COBOGO DE CONCRETO
07.13.10 | ELEMENTO VAZADO CONCRETO TIPO VENEZIANA 29X39X10CM |  |  |  |  | M2
| 40.24.23 | ARGAMASSA DE CIMENTO E AREIA 1:7 |  |  |  | M3 | 0.01
| 55.10.77 | PEDREIRO DE ACABAMENTO |  |  |  | H | 0.9
| 55.10.88 | SERVENTE |  |  |  | H | 0.9
| 79.16.12 | ELEMENTO VAZADO CONCRETO TIPO VENEZIANA 29X39X10CM |  |  |  | UN | 9
07.32 | DIVISORIA EM PEDRA (PANEIS FIXOS)
07.32.01 | DIV.MARMORE BRANCO E=2CM FERRAGEM LATAO CROMADA |  |  |  |  | M2
| 55.10.77 | PEDREIRO DE ACABAMENTO |  |  |  | H | 2.5
| 55.10.88 | SERVENTE |  |  |  | H | 2.5
| 65.85.12 | SUPORTE DE LATAO IMAB 870 OU EQUIVALENTE |  |  |  | UN | 0.27
| 65.85.30 | PARAFUSO EM LATAO TORNEADO CROM. IMAB 860 OU EQUIVALENTE |  |  |  | UN | 3.72
| 65.85.35 | CHAPA SUPORTE DE LATAO CROMADO IMAB 850 OU EQUIVALENTE |  |  |  | UN | 1.53
| 65.85.42 | CANTONEIRA DE LATAO IMAB 845 OU EQUIVALENTE |  |  |  | UN | 3.72
| 77.10.90 | PARAFUSO PARA VASO SANITÁRIO E MICTÓRIO S8 COM BUCHA E ARRUELA |  |  |  | UN | 2.67
| 79.22.05 | DIVISORIA MARMORE BRANCO E= 3CM ( 2 FACES ) |  |  |  | M2 | 1
07.32.05 | DIV. EM ARDOSIA E= 2CM FERRAGEM LATAO CROMADO |  |  |  |  | M2
| 55.10.05 | AJUDANTE |  |  |  | H | 2.5
| 55.10.77 | PEDREIRO DE ACABAMENTO |  |  |  | H | 2.5
| 65.85.12 | SUPORTE DE LATAO IMAB 870 OU EQUIVALENTE |  |  |  | UN | 0.27
| 65.85.30 | PARAFUSO EM LATAO TORNEADO CROM. IMAB 860 OU EQUIVALENTE |  |  |  | UN | 2.55
| 65.85.35 | CHAPA SUPORTE DE LATAO CROMADO IMAB 850 OU EQUIVALENTE |  |  |  | UN | 0.53
| 65.85.42 | CANTONEIRA DE LATAO IMAB 845 OU EQUIVALENTE |  |  |  | UN | 3.72
| 75.15.06 | MASSA PLASTICA (LATA COM 400 GRAMAS) |  |  |  | UN | 0.0012
| 77.10.90 | PARAFUSO PARA VASO SANITÁRIO E MICTÓRIO S8 COM BUCHA E ARRUELA |  |  |  | UN | 2.67
| 79.22.11 | DIVISORIA DE ARDOSIA E= 2 CM ( S/ POLIMENTO ) |  |  |  | M2 | 1
07.32.06 | DIV. EM ARDOSIA E= 2CM C/PERFIS CHAPA 18 |  |  |  |  | M2
| 48.32.16 | PERFIL CHAPA 18 P/ DIVIS.ARDOSIA D=18CM, H=1,80M |  |  |  | UN | 0.77
| 48.32.17 | PERFIL CHAPA 18 P/ DIVIS. ARDOSIA D=10CM, H=1,80M |  |  |  | UN | 0.51
| 55.10.05 | AJUDANTE |  |  |  | H | 2.5
| 55.10.77 | PEDREIRO DE ACABAMENTO |  |  |  | H | 2.5
| 75.15.06 | MASSA PLASTICA (LATA COM 400 GRAMAS) |  |  |  | UN | 0.0012
| 79.22.11 | DIVISORIA DE ARDOSIA E= 2 CM ( S/ POLIMENTO ) |  |  |  | M2 | 1
07.32.10 | DIV.GRANITO CINZA CORUMBA E=3CM FERRAGEM LATAO C |  |  |  |  | M2
| 55.10.77 | PEDREIRO DE ACABAMENTO |  |  |  | H | 2.5
| 55.10.88 | SERVENTE |  |  |  | H | 2.5
| 65.85.12 | SUPORTE DE LATAO IMAB 870 OU EQUIVALENTE |  |  |  | UN | 0.27
| 65.85.30 | PARAFUSO EM LATAO TORNEADO CROM. IMAB 860 OU EQUIVALENTE |  |  |  | UN | 3.72
| 65.85.35 | CHAPA SUPORTE DE LATAO CROMADO IMAB 850 OU EQUIVALENTE |  |  |  | UN | 0.53
| 65.85.42 | CANTONEIRA DE LATAO IMAB 845 OU EQUIVALENTE |  |  |  | UN | 3.72
| 77.10.90 | PARAFUSO PARA VASO SANITÁRIO E MICTÓRIO S8 COM BUCHA E ARRUELA |  |  |  | UN | 2.67
| 77.90.34 | BUCHA FISCHER S8 COM PARAFUSO OU EQUIVALENTE |  |  |  | UN | 2.13
| 79.22.07 | DIVISORIA DE GRANITO CINZA CORUMBA E=3CM POLIDA |  |  |  | M2 | 1
07.34 | DIVISORIA EM PAINEL REMOVIVEL
07.34.50 | DIVISORIA NAVAL PAINEL/PAINEL |  |  |  |  | M2
| 65.41.02 | DIVISORIA NAVAL PAINEL/PAINEL |  |  |  | M2 | 1
07.34.51 | CONJ.FERRAGENS P/CONFECÇAO DE PORTA DE DIVISORIA |  |  |  |  | UN
| 65.41.03 | CONJ.FERRAGENS P/CONFECCAO DE PORTA DE DIVISORIA |  |  |  | UN | 1
07.35 | VERGAS E CONTRA-VERGAS DE CONCRETO PRE-FABRICADAS
07.35.01 | 10 CM X 10 CM (LARGURA X ALTURA) |  |  |  |  | M
| 40.10.19 | CONCRETO FCK >= 15.0 MPa, B1-B2 CALC., LANC. ESTR. |  |  |  | M3 | 0.0105
| 40.20.17 | FORMA DE COMPENSADO RESINADO E=12MM TIPO C (5 APR) |  |  |  | M2 | 0.3
| 40.22.10 | ACO CA-50, D<= 12.7MM - CORTE,DOBRAMENTO,COLOCACAO |  |  |  | KG | 1.3125
07.35.02 | 15 CM X 10 CM (LARGURA X ALTURA) |  |  |  |  | M
| 40.10.19 | CONCRETO FCK >= 15.0 MPa, B1-B2 CALC., LANC. ESTR. |  |  |  | M3 | 0.01575
| 40.20.17 | FORMA DE COMPENSADO RESINADO E=12MM TIPO C (5 APR) |  |  |  | M2 | 0.35
| 40.22.10 | ACO CA-50, D<= 12.7MM - CORTE,DOBRAMENTO,COLOCACAO |  |  |  | KG | 1.407
07.35.03 | 20 CM X 10 CM (LARGURA X ALTURA) |  |  |  |  | M
| 40.10.19 | CONCRETO FCK >= 15.0 MPa, B1-B2 CALC., LANC. ESTR. |  |  |  | M3 | 0.021
| 40.20.17 | FORMA DE COMPENSADO RESINADO E=12MM TIPO C (5 APR) |  |  |  | M2 | 0.4
| 40.22.10 | ACO CA-50, D<= 12.7MM - CORTE,DOBRAMENTO,COLOCACAO |  |  |  | KG | 1.47
08 | COBERTURAS E FORROS
08.01 | ENGRADAMENTO EM MADEIRA PARAJU
08.01.01 | PARA COBERTURA CERAMICA COM TESOURAS COMPLETO |  |  |  |  | M2
| 47.01.02 | CAIBRO DE PARAJU APARELHADO NAS 4 FACES 7x4 CM |  |  |  | M | 0.478
| 47.01.03 | RIPA DE PARAJU APARELHADA NAS 4 FACES 4x1,5 CM |  |  |  | M | 0.714
| 55.10.65 | MARCENEIRO |  |  |  | H | 1.2
| 55.10.88 | SERVENTE |  |  |  | H | 1.2
| 71.04.01 | PECA DE PARAJU BRUTA 13,5X5,5 CM |  |  |  | M | 0.06
| 71.04.02 | PECA DE PARAJU BRUTA 10,5X5,5 CM |  |  |  | M | 1.77
| 71.04.03 | PECA DE PARAJU BRUTO 6X5,5 CM |  |  |  | M | 0.25
| 71.04.04 | CAIBRO DE PARAJU BRUTO 5,5X4 CM |  |  |  | M | 1.904
| 71.04.05 | RIPA DE PARAJU BRUTA 4x1,5 CM |  |  |  | M | 2.858
| 77.05.51 | PREGO 18x30 |  |  |  | KG | 0.12
08.01.03 | PARA COBERTURA CERAMICA, CAIBROS E RIPAS |  |  |  |  | M2
| 47.01.02 | CAIBRO DE PARAJU APARELHADO NAS 4 FACES 7x4 CM |  |  |  | M | 0.478
| 47.01.03 | RIPA DE PARAJU APARELHADA NAS 4 FACES 4x1,5 CM |  |  |  | M | 0.714
| 55.10.65 | MARCENEIRO |  |  |  | H | 0.8
| 55.10.88 | SERVENTE |  |  |  | H | 0.8
| 71.04.04 | CAIBRO DE PARAJU BRUTO 5,5X4 CM |  |  |  | M | 1.904
| 71.04.05 | RIPA DE PARAJU BRUTA 4x1,5 CM |  |  |  | M | 2.858
| 77.05.51 | PREGO 18x30 |  |  |  | KG | 0.12
08.01.11 | PARA COBERTURA EM TELHA ONDULADA |  |  |  |  | M2
| 55.10.65 | MARCENEIRO |  |  |  | H | 0.5
| 55.10.88 | SERVENTE |  |  |  | H | 0.5
| 71.04.03 | PECA DE PARAJU BRUTO 6X5,5 CM |  |  |  | M | 2.42
| 77.05.51 | PREGO 18x30 |  |  |  | KG | 0.08
08.01.12 | PARA TELHA TIPO KALHETA, CANALETE 49 OU EQUIVALENTE |  |  |  |  | M2
| 55.10.65 | MARCENEIRO |  |  |  | H | 0.2
| 55.10.88 | SERVENTE |  |  |  | H | 0.2
| 71.04.03 | PECA DE PARAJU BRUTO 6X5,5 CM |  |  |  | M | 1.12
| 77.05.51 | PREGO 18x30 |  |  |  | KG | 0.2
08.01.13 | PARA TELHA TIPO KALHETAO, CANALETE 90 OU EQUIVALENTE |  |  |  |  | M2
| 55.10.65 | MARCENEIRO |  |  |  | H | 0.15
| 55.10.88 | SERVENTE |  |  |  | H | 0.15
| 71.04.03 | PECA DE PARAJU BRUTO 6X5,5 CM |  |  |  | M | 1.1
| 77.05.51 | PREGO 18x30 |  |  |  | KG | 0.12
08.02 | PEÇAS PARA ENGRADAMENTO EM MADEIRA PARAJU
08.02.01 | 14 X 6 CM |  |  |  |  | M
| 55.10.65 | MARCENEIRO |  |  |  | H | 0.36
| 55.10.88 | SERVENTE |  |  |  | H | 0.36
| 71.04.01 | PECA DE PARAJU BRUTA 13,5X5,5 CM |  |  |  | M | 1.07
| 77.05.51 | PREGO 18x30 |  |  |  | KG | 0.04
08.02.03 | 11 X 6 CM |  |  |  |  | M
| 55.10.65 | MARCENEIRO |  |  |  | H | 0.34
| 55.10.88 | SERVENTE |  |  |  | H | 0.34
| 71.04.02 | PECA DE PARAJU BRUTA 10,5X5,5 CM |  |  |  | M | 1.07
| 77.05.51 | PREGO 18x30 |  |  |  | KG | 0.03
08.02.05 | 6 X 6 CM |  |  |  |  | M
| 55.10.65 | MARCENEIRO |  |  |  | H | 0.3
| 55.10.88 | SERVENTE |  |  |  | H | 0.3
| 71.04.03 | PECA DE PARAJU BRUTO 6X5,5 CM |  |  |  | M | 1.07
| 77.05.51 | PREGO 18x30 |  |  |  | KG | 0.02
08.02.07 | CAIBRO 6 X 4,0 CM |  |  |  |  | M
| 55.10.65 | MARCENEIRO |  |  |  | H | 0.24
| 55.10.88 | SERVENTE |  |  |  | H | 0.24
| 71.04.04 | CAIBRO DE PARAJU BRUTO 5,5X4 CM |  |  |  | M | 1.07
| 77.05.51 | PREGO 18x30 |  |  |  | KG | 0.03
08.02.09 | RIPA 4 X 1,5 CM |  |  |  |  | M
| 55.10.65 | MARCENEIRO |  |  |  | H | 0.04
| 55.10.88 | SERVENTE |  |  |  | H | 0.04
| 71.04.05 | RIPA DE PARAJU BRUTA 4x1,5 CM |  |  |  | M | 1.07
| 77.05.51 | PREGO 18x30 |  |  |  | KG | 0.01
08.07 | COBERTURA EM TELHA CERAMICA
08.07.01 | FRANCESA |  |  |  |  | M2
| 55.10.75 | PEDREIRO |  |  |  | H | 0.5
| 55.10.88 | SERVENTE |  |  |  | H | 1
| 67.01.01 | TELHA CERAMICA TIPO FRANCESA, COMPRIMENTO DE *40* CM, RENDIMENTO DE *16* TELHAS/M2 |  |  |  | UN | 17
08.07.02 | COLONIAL PLANA |  |  |  |  | M2
| 40.24.15 | ARGAMASSA DE CIMENTO E AREIA 1:3 |  |  |  | M3 | 0.003
| 55.10.75 | PEDREIRO |  |  |  | H | 0.5
| 55.10.88 | SERVENTE |  |  |  | H | 1
| 67.01.03 | TELHA CERAMICA TIPO PLAN, COMPRIMENTO DE *47* CM, RENDIMENTO DE *26* TELHAS/M2 |  |  |  | UN | 31.5
08.07.03 | COLONIAL CURVA |  |  |  |  | M2
| 40.24.15 | ARGAMASSA DE CIMENTO E AREIA 1:3 |  |  |  | M3 | 0.003
| 55.10.75 | PEDREIRO |  |  |  | H | 0.5
| 55.10.88 | SERVENTE |  |  |  | H | 1
| 67.01.02 | TELHA CERAMICA TIPO PAULISTA, COMPRIMENTO DE *48* CM, RENDIMENTO DE *26* TELHAS/M2 |  |  |  | UN | 23.1
08.09 | COBERTURA EM TELHA FIBROCIMENTO (CIMENTO AMIANTO)
08.09.05 | ONDULADA E= 5,00 MM |  |  |  |  | M2
| 55.10.65 | MARCENEIRO |  |  |  | H | 0.25
| 55.10.88 | SERVENTE |  |  |  | H | 0.25
| 67.02.14 | TELHA ONDUL.FIBROC. 1,10X1,53M E=5MM TROPICAL/EQUIVALENTE |  |  |  | M2 | 1.2
| 67.20.26 | PARAFUSO ZINCADO ROSCA SOBERBA, CABECA SEXTAVADA, 5/16 " X 110 MM, PARA FIXACAO DE TELHA EM MADEIRA |  |  |  | UN. | 1.8
| 67.20.95 | MASSA DE VEDACAO |  |  |  | KG | 0.018
08.09.06 | ONDULADA E= 6,00 MM |  |  |  |  | M2
| 55.10.65 | MARCENEIRO |  |  |  | H | 0.25
| 55.10.88 | SERVENTE |  |  |  | H | 0.25
| 67.02.11 | TELHA ONDUL. FIBROCIM. L=1,10M, E=6MM, C=1,22M |  |  |  | M2 | 1.2
| 67.20.26 | PARAFUSO ZINCADO ROSCA SOBERBA, CABECA SEXTAVADA, 5/16 " X 110 MM, PARA FIXACAO DE TELHA EM MADEIRA |  |  |  | UN. | 1.8
| 67.20.95 | MASSA DE VEDACAO |  |  |  | KG | 0.018
08.09.08 | ONDULADA E= 8,00 MM |  |  |  |  | M2
| 55.10.65 | MARCENEIRO |  |  |  | H | 0.25
| 55.10.88 | SERVENTE |  |  |  | H | 0.25
| 67.02.23 | TELHA ONDULADA DE FIBROCIMENTO E= 8MM 1,10X1,22M |  |  |  | M2 | 1.2
| 67.20.26 | PARAFUSO ZINCADO ROSCA SOBERBA, CABECA SEXTAVADA, 5/16 " X 110 MM, PARA FIXACAO DE TELHA EM MADEIRA |  |  |  | UN. | 1.8
| 67.20.95 | MASSA DE VEDACAO |  |  |  | KG | 0.018
08.09.49 | TIPO KALHETA, CANALETE 49 OU EQUIVALENTE |  |  |  |  | M2
| 55.10.65 | MARCENEIRO |  |  |  | H | 0.25
| 55.10.88 | SERVENTE |  |  |  | H | 0.7
| 67.02.49 | TELHA ESTRUTURAL DE FIBROCIMENTO 1 ABA, DE 0,52 X 4,00 M (SEM AMIANTO) |  |  |  | M2 | 1.1
| 67.20.26 | PARAFUSO ZINCADO ROSCA SOBERBA, CABECA SEXTAVADA, 5/16 " X 110 MM, PARA FIXACAO DE TELHA EM MADEIRA |  |  |  | UN. | 1
| 67.20.76 | CONJUNTO DE VEDACAO ELASTICA PARA KALHETA |  |  |  | UN | 1
08.09.90 | TIPO KALHETAO, CANALETE 90 OU EQUIVALENTE |  |  |  |  | M2
| 55.10.65 | MARCENEIRO |  |  |  | H | 0.3
| 55.10.88 | SERVENTE |  |  |  | H | 0.9
| 67.02.58 | TELHA ESTRUTURAL DE FIBROCIMENTO 2 ABAS, DE 1,00 X 4,60 M (SEM AMIANTO) |  |  |  | M2 | 1.1
| 67.20.26 | PARAFUSO ZINCADO ROSCA SOBERBA, CABECA SEXTAVADA, 5/16 " X 110 MM, PARA FIXACAO DE TELHA EM MADEIRA |  |  |  | UN. | 0.89
| 67.20.68 | FIXADOR DE ABA AUTOTRAVANTE PARA TELHA DE FIBROCIMENTO, TIPO CANALETE 90 OU KALHETAO |  |  |  | UN | 0.28
| 67.20.77 | CONJUNTO DE VEDACAO ELASTICA PARA KALHETAO |  |  |  | UN | 0.89
08.12 | COBERTURA EM TELHA METALICA
08.12.40 | GALVANIZADA TRAPEZOIDAL E=0,50MM SIMPLES |  |  |  |  | M2
| 67.04.03 | TELHA DE ACO ZINCADO TRAPEZOIDAL, A = *40* MM, E = 0,5 MM, SEM PINTURA |  |  |  | M2 | 1.05
| 67.20.18 | GANCHO 1/4"x250 MM |  |  |  | CJ | 2
| 67.80.02 | MAO DE OBRA PARA COLOCACAO DE TELHA METALICA |  |  |  | M2 | 1
08.15 | CUMEEIRA
08.15.01 | CERAMICA |  |  |  |  | M
| 40.24.15 | ARGAMASSA DE CIMENTO E AREIA 1:3 |  |  |  | M3 | 0.003
| 55.10.75 | PEDREIRO |  |  |  | H | 0.45
| 55.10.88 | SERVENTE |  |  |  | H | 0.45
| 67.15.01 | CUMEEIRA PARA TELHA CERAMICA, COMPRIMENTO DE *41* CM, RENDIMENTO DE *3* TELHAS/M |  |  |  | UN | 3
08.15.06 | ONDULADA DE FIBROCIMENTO |  |  |  |  | M
| 55.10.65 | MARCENEIRO |  |  |  | H | 0.2
| 55.10.88 | SERVENTE |  |  |  | H | 0.2
| 67.15.06 | CUMEEIRA UNIVERSAL PARA TELHA ONDULADA DE FIBROCIMENTO, E = 6 MM, ABA 210 MM, COMPRIMENTO 1100 MM (SEM AMIANTO) |  |  |  | UN | 1
| 67.20.25 | PARAFUSO ZINCADO, SEXTAVADO, COM ROSCA SOBERBA, DIAMETRO 5/16", COMPRIMENTO 80 MM |  |  |  | UN. | 2
| 67.20.75 | CONJUNTO DE VEDACAO ELASTICA PARA TELHA ONDULADA |  |  |  | UN | 2
08.15.40 | METALICA GALVANIZADA TRAPEZOIDAL E=0,50MM(SIMPLES) |  |  |  |  | M
| 67.16.01 | CUMEEIRA GALVANIZADA TRAPEZOIDAL E=0,5MM |  |  |  | UN | 1.03
08.15.49 | PARA TELHA KALHETA, CANALETE 49 OU EQUIVALENTE |  |  |  |  | M
| 55.10.65 | MARCENEIRO |  |  |  | H | 0.2
| 55.10.88 | SERVENTE |  |  |  | H | 0.2
| 67.15.36 | CUMEEIRA CENTRAL PARA KALHETA |  |  |  | UN | 2
| 67.20.25 | PARAFUSO ZINCADO, SEXTAVADO, COM ROSCA SOBERBA, DIAMETRO 5/16", COMPRIMENTO 80 MM |  |  |  | UN. | 2
| 67.20.95 | MASSA DE VEDACAO |  |  |  | KG | 0.6
08.15.90 | PARA TELHA KALHETAO, CANALETE 90 OU EQUIVALENTE |  |  |  |  | M
| 55.10.65 | MARCENEIRO |  |  |  | H | 0.2
| 55.10.88 | SERVENTE |  |  |  | H | 0.2
| 67.15.40 | CUMEEIRA NORMAL PARA KALHETAO 9% |  |  |  | UN | 1.1
| 67.20.26 | PARAFUSO ZINCADO ROSCA SOBERBA, CABECA SEXTAVADA, 5/16 " X 110 MM, PARA FIXACAO DE TELHA EM MADEIRA |  |  |  | UN. | 2
| 67.20.75 | CONJUNTO DE VEDACAO ELASTICA PARA TELHA ONDULADA |  |  |  | UN | 2
08.20 | FORRO DE MADEIRA
08.20.01 | EM ANGELIN |  |  |  |  | M2
| 55.10.65 | MARCENEIRO |  |  |  | H | 1
| 55.10.88 | SERVENTE |  |  |  | H | 1
| 71.04.04 | CAIBRO DE PARAJU BRUTO 5,5X4 CM |  |  |  | M | 1.5
| 71.50.01 | FORRO DE ANGELIM L=10 E=1,0CM |  |  |  | M2 | 1.05
| 77.05.51 | PREGO 18x30 |  |  |  | KG | 0.2
08.20.02 | EM PINUS |  |  |  |  | M2
| 55.10.65 | MARCENEIRO |  |  |  | H | 1
| 55.10.88 | SERVENTE |  |  |  | H | 1
| 71.04.04 | CAIBRO DE PARAJU BRUTO 5,5X4 CM |  |  |  | M | 1.5
| 71.50.05 | FORRO DE PINUS L=10 E=1,0CM |  |  |  | M2 | 1.05
| 77.05.51 | PREGO 18x30 |  |  |  | KG | 0.2
08.22 | FORRO DE GESSO
08.22.01 | LISO EM PLACAS 60 X 60 CM, EXCLUSIVE TABICA |  |  |  |  | M2
| 67.61.01 | FORRO DE GESSO LISO 60X60CM COLOCADO (ACIMA 100M2), EXCLUSIVE TABICA |  |  |  | M2 | 1
08.22.05 | EM PLACAS ACARTONADAS, EXCLUSIVE TABICA |  |  |  |  | M2
| 67.61.03 | FORRO DE GESSO ACARTONADO 60X200CM COLOCADO>=100M2, EXCLUSIVE TABICA |  |  |  | M2 | 1
08.25 | FORRO EM PVC
08.25.01 | FORRO EM PVC LARGURA 20,0 CM COR BRANCA |  |  |  |  | M2
| 67.08.01 | FORRO EM PVC LARG= 20CM COR BRANCA COLOCADO |  |  |  | M2 | 1
08.85 | CALHA DE CHAPA GALVANIZADA
08.85.21 | Nº 22 GSG, DESENVOLVIMENTO = 33 CM |  |  |  |  | M
| 55.10.10 | AUXILIAR BOMBEIRO/ELETRICISTA |  |  |  | H | 0.6
| 55.10.39 | BOMBEIRO |  |  |  | H | 0.6
| 67.85.10 | CALHA / RUFO DE CHAPA GALV. No.22 GSG, DESENV=1.0M |  |  |  | M | 0.347
| 67.85.90 | REBITE No. 10 |  |  |  | KG | 0.016
| 67.85.95 | SOLDA BRANCA 50x50 |  |  |  | KG | 0.02
08.85.23 | Nº 22 GSG, DESENVOLVIMENTO = 50 CM |  |  |  |  | M
| 55.10.10 | AUXILIAR BOMBEIRO/ELETRICISTA |  |  |  | H | 0.7
| 55.10.39 | BOMBEIRO |  |  |  | H | 0.7
| 67.85.10 | CALHA / RUFO DE CHAPA GALV. No.22 GSG, DESENV=1.0M |  |  |  | M | 0.525
| 67.85.90 | REBITE No. 10 |  |  |  | KG | 0.022
| 67.85.95 | SOLDA BRANCA 50x50 |  |  |  | KG | 0.03
08.85.25 | Nº 22 GSG, DESENVOLVIMENTO = 66 CM |  |  |  |  | M
| 55.10.10 | AUXILIAR BOMBEIRO/ELETRICISTA |  |  |  | H | 0.75
| 55.10.39 | BOMBEIRO |  |  |  | H | 0.75
| 67.85.10 | CALHA / RUFO DE CHAPA GALV. No.22 GSG, DESENV=1.0M |  |  |  | M | 0.693
| 67.85.90 | REBITE No. 10 |  |  |  | KG | 0.028
| 67.85.95 | SOLDA BRANCA 50x50 |  |  |  | KG | 0.04
08.85.27 | Nº 22 GSG, DESENVOLVIMENTO = 75 CM |  |  |  |  | M
| 55.10.10 | AUXILIAR BOMBEIRO/ELETRICISTA |  |  |  | H | 0.8
| 55.10.39 | BOMBEIRO |  |  |  | H | 0.8
| 67.85.10 | CALHA / RUFO DE CHAPA GALV. No.22 GSG, DESENV=1.0M |  |  |  | M | 0.788
| 67.85.90 | REBITE No. 10 |  |  |  | KG | 0.032
| 67.85.95 | SOLDA BRANCA 50x50 |  |  |  | KG | 0.045
08.85.29 | Nº 22 GSG, DESENVOLVIMENTO = 100 CM |  |  |  |  | M
| 55.10.10 | AUXILIAR BOMBEIRO/ELETRICISTA |  |  |  | H | 0.9
| 55.10.39 | BOMBEIRO |  |  |  | H | 0.9
| 67.85.10 | CALHA / RUFO DE CHAPA GALV. No.22 GSG, DESENV=1.0M |  |  |  | M | 1.05
| 67.85.90 | REBITE No. 10 |  |  |  | KG | 0.042
| 67.85.95 | SOLDA BRANCA 50x50 |  |  |  | KG | 0.06
08.85.41 | Nº 24 GSG, DESENVOLVIMENTO = 33 CM |  |  |  |  | M
| 55.10.10 | AUXILIAR BOMBEIRO/ELETRICISTA |  |  |  | H | 0.6
| 55.10.39 | BOMBEIRO |  |  |  | H | 0.6
| 67.85.20 | CALHA / RUFO DE CHAPA GALV. No.24 GSG, DESENV=1.0M |  |  |  | M | 0.347
| 67.85.90 | REBITE No. 10 |  |  |  | KG | 0.016
| 67.85.95 | SOLDA BRANCA 50x50 |  |  |  | KG | 0.02
08.85.43 | Nº 24 GSG, DESENVOLVIMENTO = 50 CM |  |  |  |  | M
| 55.10.10 | AUXILIAR BOMBEIRO/ELETRICISTA |  |  |  | H | 0.7
| 55.10.39 | BOMBEIRO |  |  |  | H | 0.7
| 67.85.20 | CALHA / RUFO DE CHAPA GALV. No.24 GSG, DESENV=1.0M |  |  |  | M | 0.525
| 67.85.90 | REBITE No. 10 |  |  |  | KG | 0.022
| 67.85.95 | SOLDA BRANCA 50x50 |  |  |  | KG | 0.03
08.85.45 | Nº 24 GSG, DESENVOLVIMENTO = 66 CM |  |  |  |  | M
| 55.10.10 | AUXILIAR BOMBEIRO/ELETRICISTA |  |  |  | H | 0.75
| 55.10.39 | BOMBEIRO |  |  |  | H | 0.75
| 67.85.20 | CALHA / RUFO DE CHAPA GALV. No.24 GSG, DESENV=1.0M |  |  |  | M | 0.693
| 67.85.90 | REBITE No. 10 |  |  |  | KG | 0.028
| 67.85.95 | SOLDA BRANCA 50x50 |  |  |  | KG | 0.04
08.85.47 | Nº 24 GSG, DESENVOLVIMENTO = 75 CM |  |  |  |  | M
| 55.10.10 | AUXILIAR BOMBEIRO/ELETRICISTA |  |  |  | H | 0.8
| 55.10.39 | BOMBEIRO |  |  |  | H | 0.8
| 67.85.20 | CALHA / RUFO DE CHAPA GALV. No.24 GSG, DESENV=1.0M |  |  |  | M | 0.788
| 67.85.90 | REBITE No. 10 |  |  |  | KG | 0.032
| 67.85.95 | SOLDA BRANCA 50x50 |  |  |  | KG | 0.045
08.85.49 | Nº 24 GSG, DESENVOLVIMENTO = 100 CM |  |  |  |  | M
| 55.10.10 | AUXILIAR BOMBEIRO/ELETRICISTA |  |  |  | H | 0.9
| 55.10.39 | BOMBEIRO |  |  |  | H | 0.9
| 67.85.20 | CALHA / RUFO DE CHAPA GALV. No.24 GSG, DESENV=1.0M |  |  |  | M | 1.05
| 67.85.90 | REBITE No. 10 |  |  |  | KG | 0.042
| 67.85.95 | SOLDA BRANCA 50x50 |  |  |  | KG | 0.06
08.85.61 | Nº 26 GSG, DESENVOLVIMENTO = 33 CM |  |  |  |  | M
| 55.10.10 | AUXILIAR BOMBEIRO/ELETRICISTA |  |  |  | H | 0.6
| 55.10.39 | BOMBEIRO |  |  |  | H | 0.6
| 67.85.30 | CALHA / RUFO DE CHAPA GALV. No.26 GSG, DESENV=1.0M |  |  |  | M | 0.347
| 67.85.90 | REBITE No. 10 |  |  |  | KG | 0.016
| 67.85.95 | SOLDA BRANCA 50x50 |  |  |  | KG | 0.02
08.85.63 | Nº 26 GSG, DESENVOLVIMENTO = 50 CM |  |  |  |  | M
| 55.10.10 | AUXILIAR BOMBEIRO/ELETRICISTA |  |  |  | H | 0.7
| 55.10.39 | BOMBEIRO |  |  |  | H | 0.7
| 67.85.30 | CALHA / RUFO DE CHAPA GALV. No.26 GSG, DESENV=1.0M |  |  |  | M | 0.525
| 67.85.90 | REBITE No. 10 |  |  |  | KG | 0.022
| 67.85.95 | SOLDA BRANCA 50x50 |  |  |  | KG | 0.03
08.85.65 | Nº 26 GSG, DESENVOLVIMENTO = 66 CM |  |  |  |  | M
| 55.10.10 | AUXILIAR BOMBEIRO/ELETRICISTA |  |  |  | H | 0.75
| 55.10.39 | BOMBEIRO |  |  |  | H | 0.75
| 67.85.30 | CALHA / RUFO DE CHAPA GALV. No.26 GSG, DESENV=1.0M |  |  |  | M | 0.693
| 67.85.90 | REBITE No. 10 |  |  |  | KG | 0.028
| 67.85.95 | SOLDA BRANCA 50x50 |  |  |  | KG | 0.04
08.85.67 | Nº 26 GSG, DESENVOLVIMENTO = 75 CM |  |  |  |  | M
| 55.10.10 | AUXILIAR BOMBEIRO/ELETRICISTA |  |  |  | H | 0.8
| 55.10.39 | BOMBEIRO |  |  |  | H | 0.8
| 67.85.30 | CALHA / RUFO DE CHAPA GALV. No.26 GSG, DESENV=1.0M |  |  |  | M | 0.788
| 67.85.90 | REBITE No. 10 |  |  |  | KG | 0.032
| 67.85.95 | SOLDA BRANCA 50x50 |  |  |  | KG | 0.045
08.85.69 | Nº 26 GSG, DESENVOLVIMENTO = 100 CM |  |  |  |  | M
| 55.10.10 | AUXILIAR BOMBEIRO/ELETRICISTA |  |  |  | H | 0.9
| 55.10.39 | BOMBEIRO |  |  |  | H | 0.9
| 67.85.30 | CALHA / RUFO DE CHAPA GALV. No.26 GSG, DESENV=1.0M |  |  |  | M | 1.05
| 67.85.90 | REBITE No. 10 |  |  |  | KG | 0.042
| 67.85.95 | SOLDA BRANCA 50x50 |  |  |  | KG | 0.06
08.87 | RUFO E CONTRA-RUFO DE CHAPA GALVANIZADA
08.87.41 | Nº 24 GSG, DESENVOLVIMENTO = 15 CM |  |  |  |  | M
| 55.10.75 | PEDREIRO |  |  |  | H | 0.3
| 55.10.88 | SERVENTE |  |  |  | H | 0.3
| 67.85.20 | CALHA / RUFO DE CHAPA GALV. No.24 GSG, DESENV=1.0M |  |  |  | M | 0.158
| 77.90.34 | BUCHA FISCHER S8 COM PARAFUSO OU EQUIVALENTE |  |  |  | UN | 2
08.87.43 | Nº 24 GSG, DESENVOLVIMENTO = 20 CM |  |  |  |  | M
| 55.10.75 | PEDREIRO |  |  |  | H | 0.3
| 55.10.88 | SERVENTE |  |  |  | H | 0.3
| 67.85.20 | CALHA / RUFO DE CHAPA GALV. No.24 GSG, DESENV=1.0M |  |  |  | M | 0.21
| 77.90.34 | BUCHA FISCHER S8 COM PARAFUSO OU EQUIVALENTE |  |  |  | UN | 2
08.87.45 | Nº 24 GSG, DESENVOLVIMENTO = 25 CM |  |  |  |  | M
| 55.10.75 | PEDREIRO |  |  |  | H | 0.3
| 55.10.88 | SERVENTE |  |  |  | H | 0.3
| 67.85.20 | CALHA / RUFO DE CHAPA GALV. No.24 GSG, DESENV=1.0M |  |  |  | M | 0.263
| 77.90.34 | BUCHA FISCHER S8 COM PARAFUSO OU EQUIVALENTE |  |  |  | UN | 2
08.87.47 | Nº 24 GSG, DESENVOLVIMENTO = 33 CM |  |  |  |  | M
| 55.10.75 | PEDREIRO |  |  |  | H | 0.3
| 55.10.88 | SERVENTE |  |  |  | H | 0.3
| 67.85.20 | CALHA / RUFO DE CHAPA GALV. No.24 GSG, DESENV=1.0M |  |  |  | M | 0.347
| 77.90.34 | BUCHA FISCHER S8 COM PARAFUSO OU EQUIVALENTE |  |  |  | UN | 2
08.87.61 | Nº 26 GSG, DESENVOLVIMENTO = 15 CM |  |  |  |  | M
| 55.10.75 | PEDREIRO |  |  |  | H | 0.3
| 55.10.88 | SERVENTE |  |  |  | H | 0.3
| 67.85.30 | CALHA / RUFO DE CHAPA GALV. No.26 GSG, DESENV=1.0M |  |  |  | M | 0.158
| 77.90.34 | BUCHA FISCHER S8 COM PARAFUSO OU EQUIVALENTE |  |  |  | UN | 2
08.87.63 | Nº 26 GSG, DESENVOLVIMENTO = 20 CM |  |  |  |  | M
| 55.10.75 | PEDREIRO |  |  |  | H | 0.3
| 55.10.88 | SERVENTE |  |  |  | H | 0.3
| 67.85.30 | CALHA / RUFO DE CHAPA GALV. No.26 GSG, DESENV=1.0M |  |  |  | M | 0.21
| 77.90.34 | BUCHA FISCHER S8 COM PARAFUSO OU EQUIVALENTE |  |  |  | UN | 2
08.87.65 | Nº 26 GSG, DESENVOLVIMENTO = 25 CM |  |  |  |  | M
| 55.10.75 | PEDREIRO |  |  |  | H | 0.3
| 55.10.88 | SERVENTE |  |  |  | H | 0.3
| 67.85.30 | CALHA / RUFO DE CHAPA GALV. No.26 GSG, DESENV=1.0M |  |  |  | M | 0.263
| 77.90.34 | BUCHA FISCHER S8 COM PARAFUSO OU EQUIVALENTE |  |  |  | UN | 2
08.87.67 | Nº 26 GSG, DESENVOLVIMENTO = 33 CM |  |  |  |  | M
| 55.10.75 | PEDREIRO |  |  |  | H | 0.3
| 55.10.88 | SERVENTE |  |  |  | H | 0.3
| 67.85.30 | CALHA / RUFO DE CHAPA GALV. No.26 GSG, DESENV=1.0M |  |  |  | M | 0.347
| 77.90.34 | BUCHA FISCHER S8 COM PARAFUSO OU EQUIVALENTE |  |  |  | UN | 2
09 | IMPERMEABILIZAÇOES E ISOLAMENTOS
09.03 | CAMADA DE REGULARIZAÇAO (CIMENTO/AREIA)
09.03.03 | ARGAMASSA TRAÇO 1:3, ESPESSURA MEDIA = 3,0 CM |  |  |  |  | M2
| 40.24.15 | ARGAMASSA DE CIMENTO E AREIA 1:3 |  |  |  | M3 | 0.03
| 55.10.75 | PEDREIRO |  |  |  | H | 0.75
| 55.10.88 | SERVENTE |  |  |  | H | 0.75
09.04 | CAMADA DE PROTEÇAO (CIMENTO/AREIA)
09.04.02 | ARG.TRAÇO 1:3,ESP.MEDIA=3,0 INCLUS.MANTA GEOTEXTIL |  |  |  |  | M2
| 40.24.15 | ARGAMASSA DE CIMENTO E AREIA 1:3 |  |  |  | M3 | 0.03
| 55.10.75 | PEDREIRO |  |  |  | H | 0.75
| 55.10.88 | SERVENTE |  |  |  | H | 0.75
| 61.20.10 | MANTA GEOTEXTIL RESIST.TRAÇAO 10 KN/M (200 G/M2) |  |  |  | M2 | 1
09.07 | IMPERMEABILIZAÇAO COM ARGAMASSA RIGIDA (CIM/AREIA)
09.07.03 | TRAÇO 1:3, ESP=2.5 CM C/ ADITIVO SIKA-1 OU EQUIVALENTE |  |  |  |  | M2
| 40.24.15 | ARGAMASSA DE CIMENTO E AREIA 1:3 |  |  |  | M3 | 0.025
| 55.10.75 | PEDREIRO |  |  |  | H | 0.8
| 55.10.88 | SERVENTE |  |  |  | H | 0.8
| 61.02.05 | ADITIVO IMPERMEABILIZANTE DE PEGA NORMAL PARA ARGAMASSAS E CONCRETOS SEM ARMACAO |  |  |  | LATA | 0.03
09.09 | IMPERMEABILIZAÇAO POR INFILTRAÇAO E CRISTALIZAÇAO
09.09.01 | SISTEMA A BASE DE CIMENTO IMPERMEABILIZANTE |  |  |  |  | M2
| 89.45.10 | IMPERMEAB. INFILTRACAO CRISTALIZACAO POSITIVA(RES) |  |  |  | M2 | 1
09.11 | IMPERMEABILIZAÇAO C/ MANTA ASFALTICA PRE-FABRICADA
09.11.01 | TIPO 3 NBR-9952 COM ASFALTO MODIFICADO SBS E=4,0MM |  |  |  |  | M2
| 89.45.28 | IMPERM.MANTA ASFAL.PREFABR.TIPO3 NBR9952 SBS E=4MM |  |  |  | M2 | 1
09.12 | PINTURA ASFALTICA IMPERMEABILIZANTE
09.12.01 | PINTURA COM TINTA ASFALTICA IMPERMEABILIZANTE DILUIDA EM SOLVENTE, PARA MATERIAIS CIMENTICIOS, METAL E MADEIRA |  |  |  |  | M2
| 55.10.75 | PEDREIRO |  |  |  | H | 0.4
| 75.13.07 | TINTA ASFALTICA IMPERMEABILIZANTE DILUIDA EM SOLVENTE, PARA MATERIAIS CIMENTICIOS, METAL E MADEIRA 18L |  |  |  | BD | 0.0223
| 75.50.05 | LIXA D AGUA |  |  |  | UN | 0.2
10 | INSTALAÇAO HIDRO-SANITARIA, INCENDIO E GAS
10.03 | TUBO PVC AGUA SOLDA CLASSE 15 INCLUSIVE CONEXOES
10.03.01 | D= 20 MM (1/2") |  |  |  |  | M
| 55.10.10 | AUXILIAR BOMBEIRO/ELETRICISTA |  |  |  | H | 0.08
| 55.10.39 | BOMBEIRO |  |  |  | H | 0.08
| 73.02.01 | TUBO PVC AGUA SOLDA CLASSE 15 D= 20MM (1/2") |  |  |  | M | 1.1
| 73.80.20 | ADESIVO PARA TUBOS DE PVC |  |  |  | L | 0.0005
| 73.80.21 | SOLUÇAO LIMPADORA |  |  |  | L | 0.0002
10.03.02 | D= 25 MM (3/4") |  |  |  |  | M
| 55.10.10 | AUXILIAR BOMBEIRO/ELETRICISTA |  |  |  | H | 0.084
| 55.10.39 | BOMBEIRO |  |  |  | H | 0.084
| 73.02.02 | TUBO PVC AGUA SOLDA CLASSE 15 D= 25MM (3/4)" |  |  |  | M | 1.1
| 73.80.20 | ADESIVO PARA TUBOS DE PVC |  |  |  | L | 0.0005
| 73.80.21 | SOLUÇAO LIMPADORA |  |  |  | L | 0.0002
10.03.03 | D= 32 MM (1") |  |  |  |  | M
| 55.10.10 | AUXILIAR BOMBEIRO/ELETRICISTA |  |  |  | H | 0.1
| 55.10.39 | BOMBEIRO |  |  |  | H | 0.1
| 73.02.03 | TUBO PVC AGUA SOLDA CLASSE 15 D= 32MM (1") |  |  |  | M | 1.1
| 73.80.20 | ADESIVO PARA TUBOS DE PVC |  |  |  | L | 0.0007
| 73.80.21 | SOLUÇAO LIMPADORA |  |  |  | L | 0.0003
10.03.04 | D= 40 MM (1 1/4") |  |  |  |  | M
| 55.10.10 | AUXILIAR BOMBEIRO/ELETRICISTA |  |  |  | H | 0.14
| 55.10.39 | BOMBEIRO |  |  |  | H | 0.14
| 73.02.04 | TUBO PVC AGUA SOLDA CLASSE 15 D= 40MM (1 1/2") |  |  |  | M | 1.1
| 73.80.20 | ADESIVO PARA TUBOS DE PVC |  |  |  | L | 0.0017
| 73.80.21 | SOLUÇAO LIMPADORA |  |  |  | L | 0.0025
10.03.05 | D= 50 MM (1 1/2") |  |  |  |  | M
| 55.10.10 | AUXILIAR BOMBEIRO/ELETRICISTA |  |  |  | H | 0.2
| 55.10.39 | BOMBEIRO |  |  |  | H | 0.2
| 73.02.05 | TUBO PVC AGUA SOLDA CLASSE 15 D= 50MM (2") |  |  |  | M | 1.11
| 73.80.20 | ADESIVO PARA TUBOS DE PVC |  |  |  | L | 0.0025
| 73.80.21 | SOLUÇAO LIMPADORA |  |  |  | L | 0.0037
10.03.06 | D= 60 MM (2") |  |  |  |  | M
| 55.10.10 | AUXILIAR BOMBEIRO/ELETRICISTA |  |  |  | H | 0.2
| 55.10.39 | BOMBEIRO |  |  |  | H | 0.2
| 73.02.06 | TUBO PVC AGUA SOLDA CLASSE 15 D= 60MM (2 1/2") |  |  |  | M | 1.12
| 73.80.20 | ADESIVO PARA TUBOS DE PVC |  |  |  | L | 0.0037
| 73.80.21 | SOLUÇAO LIMPADORA |  |  |  | L | 0.0056
10.03.07 | D= 75 MM (2 1/2") |  |  |  |  | M
| 55.10.10 | AUXILIAR BOMBEIRO/ELETRICISTA |  |  |  | H | 0.35
| 55.10.39 | BOMBEIRO |  |  |  | H | 0.35
| 73.02.07 | TUBO PVC AGUA SOLDA CLASSE 15 D= 75MM (3") |  |  |  | M | 1.12
| 73.80.20 | ADESIVO PARA TUBOS DE PVC |  |  |  | L | 0.00571
| 73.80.21 | SOLUÇAO LIMPADORA |  |  |  | L | 0.0087
10.03.08 | D= 85 MM (3") |  |  |  |  | M
| 55.10.10 | AUXILIAR BOMBEIRO/ELETRICISTA |  |  |  | H | 0.4
| 55.10.39 | BOMBEIRO |  |  |  | H | 0.4
| 73.02.08 | TUBO PVC AGUA SOLDA CLASSE 15 D= 85MM (3 1/2") |  |  |  | M | 1.15
| 73.80.20 | ADESIVO PARA TUBOS DE PVC |  |  |  | L | 0.0057
| 73.80.21 | SOLUÇAO LIMPADORA |  |  |  | L | 0.0087
10.03.09 | D= 110 MM (4") |  |  |  |  | M
| 55.10.10 | AUXILIAR BOMBEIRO/ELETRICISTA |  |  |  | H | 0.45
| 55.10.39 | BOMBEIRO |  |  |  | H | 0.45
| 73.02.09 | TUBO PVC AGUA SOLDA CLASSE 15 D= 110MM (4") |  |  |  | M | 1.15
| 73.80.20 | ADESIVO PARA TUBOS DE PVC |  |  |  | L | 0.0083
| 73.80.21 | SOLUÇAO LIMPADORA |  |  |  | L | 0.013
10.04 | TUBO AÇO GALVANIZADO DIN 2440, INCLUSIVE CONEXOES
10.04.03 | D= 1/2", COM COSTURA |  |  |  |  | M
| 55.10.10 | AUXILIAR BOMBEIRO/ELETRICISTA |  |  |  | H | 0.63
| 55.10.39 | BOMBEIRO |  |  |  | H | 0.162
| 73.03.03 | TUBO ACO GALV. DIN 2440 E= 2,65 MM 1/2" C/ COSTURA |  |  |  | M | 1.2
| 73.80.12 | FITA VEDA ROSCA 1/2" ROLO 50 M |  |  |  | UN | 0.009
10.04.04 | D= 3/4", COM COSTURA |  |  |  |  | M
| 55.10.10 | AUXILIAR BOMBEIRO/ELETRICISTA |  |  |  | H | 0.68
| 55.10.39 | BOMBEIRO |  |  |  | H | 0.185
| 73.03.04 | TUBO ACO GALV. DIN 2440 E= 2,65 MM 3/4" C/ COSTURA |  |  |  | M | 1.2
| 73.80.12 | FITA VEDA ROSCA 1/2" ROLO 50 M |  |  |  | UN | 0.0112
10.04.05 | D= 1", COM COSTURA |  |  |  |  | M
| 55.10.10 | AUXILIAR BOMBEIRO/ELETRICISTA |  |  |  | H | 0.72
| 55.10.39 | BOMBEIRO |  |  |  | H | 0.216
| 73.03.05 | TUBO ACO GALV. DIN 2440 E= 3,25 MM 1" C/ COSTURA |  |  |  | M | 1.2
| 73.80.12 | FITA VEDA ROSCA 1/2" ROLO 50 M |  |  |  | UN | 0.0112
10.04.06 | D= 1 1/4", COM COSTURA |  |  |  |  | M
| 55.10.10 | AUXILIAR BOMBEIRO/ELETRICISTA |  |  |  | H | 0.81
| 55.10.39 | BOMBEIRO |  |  |  | H | 0.23
| 73.03.06 | TUBO ACO GALV. DIN 2440 E= 3,25 MM 1 1/4"C/COSTURA |  |  |  | M | 1.2
| 73.80.12 | FITA VEDA ROSCA 1/2" ROLO 50 M |  |  |  | UN | 0.0112
10.04.07 | D= 1 1/2", COM COSTURA |  |  |  |  | M
| 55.10.10 | AUXILIAR BOMBEIRO/ELETRICISTA |  |  |  | H | 0.9
| 55.10.39 | BOMBEIRO |  |  |  | H | 0.36
| 73.03.07 | TUBO ACO GALV. DIN 2440 E= 3,25 MM 1 1/2"C/COSTURA |  |  |  | M | 1.2
| 73.80.12 | FITA VEDA ROSCA 1/2" ROLO 50 M |  |  |  | UN | 0.0226
10.04.08 | D= 2", COM COSTURA |  |  |  |  | M
| 55.10.10 | AUXILIAR BOMBEIRO/ELETRICISTA |  |  |  | H | 1.08
| 55.10.39 | BOMBEIRO |  |  |  | H | 0.432
| 73.03.08 | TUBO ACO GALV. DIN 2440 E= 3,65 MM 2" C/COSTURA |  |  |  | M | 1.2
| 73.80.12 | FITA VEDA ROSCA 1/2" ROLO 50 M |  |  |  | UN | 0.0272
10.04.09 | D= 2 1/2", COM COSTURA |  |  |  |  | M
| 55.10.10 | AUXILIAR BOMBEIRO/ELETRICISTA |  |  |  | H | 1.26
| 55.10.39 | BOMBEIRO |  |  |  | H | 0.54
| 73.03.09 | TUBO ACO GALV. DIN 2440 E= 3,65 MM 2 1/2"C/COSTURA |  |  |  | M | 1.2
| 73.80.12 | FITA VEDA ROSCA 1/2" ROLO 50 M |  |  |  | UN | 0.0338
10.04.10 | D= 3" COM COSTURA |  |  |  |  | M
| 55.10.10 | AUXILIAR BOMBEIRO/ELETRICISTA |  |  |  | H | 1.26
| 55.10.39 | BOMBEIRO |  |  |  | H | 0.54
| 73.03.10 | TUBO ACO GALV. DIN 2440 E= 4,05 MM 3" C/COSTURA |  |  |  | M | 1.2
| 73.80.12 | FITA VEDA ROSCA 1/2" ROLO 50 M |  |  |  | UN | 0.0338
10.04.11 | D= 4" COM COSTURA |  |  |  |  | M
| 55.10.10 | AUXILIAR BOMBEIRO/ELETRICISTA |  |  |  | H | 1.26
| 55.10.39 | BOMBEIRO |  |  |  | H | 0.54
| 73.03.11 | TUBO ACO GALV. DIN 2440 E=4.50MM 4" C/ COSTURA |  |  |  | M | 1.2
| 73.80.12 | FITA VEDA ROSCA 1/2" ROLO 50 M |  |  |  | UN | 0.0338
10.05 | TUBO DE COBRE SOLDADO CLASSE A INCLUSIVE CONEXOES
10.05.03 | D= 15 MM |  |  |  |  | M
| 55.10.10 | AUXILIAR BOMBEIRO/ELETRICISTA |  |  |  | H | 0.139
| 55.10.39 | BOMBEIRO |  |  |  | H | 0.139
| 73.07.19 | TUBO DE COBRE CLASSE A D= 15 MM |  |  |  | M | 1.1
10.05.04 | D= 22 MM |  |  |  |  | M
| 55.10.10 | AUXILIAR BOMBEIRO/ELETRICISTA |  |  |  | H | 0.154
| 55.10.39 | BOMBEIRO |  |  |  | H | 0.154
| 73.07.20 | TUBO DE COBRE CLASSE A D= 22 MM |  |  |  | M | 1.1
10.05.05 | D= 28 MM |  |  |  |  | M
| 55.10.10 | AUXILIAR BOMBEIRO/ELETRICISTA |  |  |  | H | 0.165
| 55.10.39 | BOMBEIRO |  |  |  | H | 0.165
| 73.07.21 | TUBO DE COBRE CLASSA A D= 28MM |  |  |  | M | 1.1
10.06 | TUBO DE COBRE CLASSE E INCLUSIVE CONEXOES
10.06.01 | D= 15 MM |  |  |  |  | M
| 55.10.10 | AUXILIAR BOMBEIRO/ELETRICISTA |  |  |  | H | 0.139
| 55.10.39 | BOMBEIRO |  |  |  | H | 0.139
| 73.07.12 | TUBO DE COBRE CLASSE E D= 15MM |  |  |  | M | 1.1
10.06.02 | D= 22 MM |  |  |  |  | M
| 55.10.10 | AUXILIAR BOMBEIRO/ELETRICISTA |  |  |  | H | 0.154
| 55.10.39 | BOMBEIRO |  |  |  | H | 0.154
| 73.07.13 | TUBO DE COBRE CLASSE E D= 22MM |  |  |  | M | 1.1
10.06.03 | D= 28 MM |  |  |  |  | M
| 55.10.10 | AUXILIAR BOMBEIRO/ELETRICISTA |  |  |  | H | 0.165
| 55.10.39 | BOMBEIRO |  |  |  | H | 0.165
| 73.07.14 | TUBO DE COBRE CLASSE E D= 28 MM |  |  |  | M | 1.1
10.06.04 | D= 35 MM |  |  |  |  | M
| 55.10.10 | AUXILIAR BOMBEIRO/ELETRICISTA |  |  |  | H | 0.165
| 55.10.39 | BOMBEIRO |  |  |  | H | 0.165
| 73.07.15 | TUBO DE COBRE CLASSE E D= 35 MM |  |  |  | M | 1.1
10.06.05 | D= 42 MM |  |  |  |  | M
| 55.10.10 | AUXILIAR BOMBEIRO/ELETRICISTA |  |  |  | H | 0.165
| 55.10.39 | BOMBEIRO |  |  |  | H | 0.165
| 73.07.18 | TUBO DE COBRE CLASSE E D= 42MM |  |  |  | M | 1.1
10.10 | TUBO PVC ESGOTO, PB, VIROLA E ANEL, INCL. CONEXOES
10.10.02 | D= 50 MM |  |  |  |  | M
| 55.10.10 | AUXILIAR BOMBEIRO/ELETRICISTA |  |  |  | H | 0.29
| 55.10.39 | BOMBEIRO |  |  |  | H | 0.28
| 73.24.02 | TUBO PVC ESGOTO RIGIDO PB VIROLA 50MM x6M |  |  |  | UN | 0.2
| 73.27.02 | ANEL DE VEDACAO P/ESGOTO PRIMARIO D=50MM T.BRANCO |  |  |  | UN | 0.2
10.10.03 | D= 75 MM |  |  |  |  | M
| 55.10.10 | AUXILIAR BOMBEIRO/ELETRICISTA |  |  |  | H | 0.35
| 55.10.39 | BOMBEIRO |  |  |  | H | 0.35
| 73.24.03 | TUBO PVC ESGOTO RIGIDO PB VIROLA 75MM x6M |  |  |  | UN | 0.2
| 73.27.03 | ANEL DE VEDACAO P/ESGOTO PRIMARIO D=75MM T.BRANCO |  |  |  | UN | 0.2
10.10.04 | D= 100 MM |  |  |  |  | M
| 55.10.10 | AUXILIAR BOMBEIRO/ELETRICISTA |  |  |  | H | 0.35
| 55.10.39 | BOMBEIRO |  |  |  | H | 0.35
| 73.24.04 | TUBO PVC ESGOTO RIGIDO PB VIROLA 100MM x6M |  |  |  | UN | 0.2
| 73.27.04 | ANEL DE VEDACAO P/ESGOTO PRIMARIO D=100MM T.BRANCO |  |  |  | UN | 0.2
10.10.05 | D= 150 MM |  |  |  |  | M
| 55.10.10 | AUXILIAR BOMBEIRO/ELETRICISTA |  |  |  | H | 0.35
| 55.10.39 | BOMBEIRO |  |  |  | H | 0.35
| 73.24.05 | TUBO PVC ESGOTO RIGIDO PB VIROLA 150MM x6M |  |  |  | UN | 0.18333
| 73.27.11 | ANEL DE VEDACAO P/ESGOTO PRIMARIO D=150MM T.BRANCO |  |  |  | UN | 0.2
10.10.06 | D= 200 MM |  |  |  |  | M
| 55.10.10 | AUXILIAR BOMBEIRO/ELETRICISTA |  |  |  | H | 0.35
| 55.10.39 | BOMBEIRO |  |  |  | H | 0.35
| 73.24.06 | TUBO PVC ESGOTO RIGIDO PB 200MM x6M |  |  |  | UN | 0.18333
| 73.27.12 | ANEL DE VEDACAO P/ESGOTO PRIMARIO D=200MM T.BRANCO |  |  |  | UN | 0.2
10.10.07 | D= 250 MM |  |  |  |  | M
| 55.10.10 | AUXILIAR BOMBEIRO/ELETRICISTA |  |  |  | H | 0.35
| 55.10.39 | BOMBEIRO |  |  |  | H | 0.35
| 73.24.07 | TUBO PVC ESGOTO RIGIDO PB 250MM x6M |  |  |  | UN | 0.18333
| 73.27.13 | ANEL DE VEDACAO P/ESGOTO PRIMARIO D=250MM T.BRANCO |  |  |  | UN | 0.2
10.12 | TUBO PVC ESGOTO PONTA/BOLSA, SOLDA, INCL.CONEXOES
10.12.01 | D= 40 MM |  |  |  |  | M
| 55.10.10 | AUXILIAR BOMBEIRO/ELETRICISTA |  |  |  | H | 0.2
| 55.10.39 | BOMBEIRO |  |  |  | H | 0.2
| 73.24.25 | TUBO PVC ESGOTO RIGIDO PB SOLDA D=40MM x6M |  |  |  | UN | 0.2
| 73.80.20 | ADESIVO PARA TUBOS DE PVC |  |  |  | L | 0.006
10.14 | TUBO PVC ESG. REFORÇADO, PB, VIR., ANEL INCL.CONEX
10.14.03 | D= 75 MM |  |  |  |  | M
| 55.10.10 | AUXILIAR BOMBEIRO/ELETRICISTA |  |  |  | H | 0.35
| 55.10.39 | BOMBEIRO |  |  |  | H | 0.35
| 73.24.33 | TUBO PVC ESG.RIG.REFORC. PB VIROLA ANEL D= 75MMX6M |  |  |  | UN | 0.2
| 73.27.03 | ANEL DE VEDACAO P/ESGOTO PRIMARIO D=75MM T.BRANCO |  |  |  | UN | 0.2
10.14.04 | D= 100 MM |  |  |  |  | M
| 55.10.10 | AUXILIAR BOMBEIRO/ELETRICISTA |  |  |  | H | 0.45
| 55.10.39 | BOMBEIRO |  |  |  | H | 0.45
| 73.24.34 | TUBO PVC ESG.RIG.REFORC. PB VIROLA ANEL D=100MMx6M |  |  |  | UN | 0.2
| 73.27.04 | ANEL DE VEDACAO P/ESGOTO PRIMARIO D=100MM T.BRANCO |  |  |  | UN | 0.2
10.14.05 | D= 150 MM |  |  |  |  | M
| 55.10.10 | AUXILIAR BOMBEIRO/ELETRICISTA |  |  |  | H | 0.56
| 55.10.39 | BOMBEIRO |  |  |  | H | 0.56
| 73.24.35 | TUBO PVC ESG.RIG.REFORC. PB VIROLA ANEL D=150MMX6M |  |  |  | UN | 0.2
| 73.27.11 | ANEL DE VEDACAO P/ESGOTO PRIMARIO D=150MM T.BRANCO |  |  |  | UN | 0.2
10.18 | CONEXOES
10.18.01 | ADAPTADOR PVC ROSCA E FLANGE P/ CX.D'AGUA D= 1/2" |  |  |  |  | UN
| 55.10.10 | AUXILIAR BOMBEIRO/ELETRICISTA |  |  |  | H | 0.17
| 55.10.39 | BOMBEIRO |  |  |  | H | 0.17
| 73.05.51 | ADAP. PVC ROSCA E FLANGE PARA CX. D'AGUA 1/2" |  |  |  | UN | 1
| 73.80.12 | FITA VEDA ROSCA 1/2" ROLO 50 M |  |  |  | UN | 0.0036
10.18.02 | ADAPTADOR PVC ROSCA E FLANGE P/ CX.D'AGUA D= 3/4" |  |  |  |  | UN
| 55.10.10 | AUXILIAR BOMBEIRO/ELETRICISTA |  |  |  | H | 0.17
| 55.10.39 | BOMBEIRO |  |  |  | H | 0.17
| 73.05.52 | ADAP. PVC ROSCA E FLANGE PARA CX. D'AGUA 3/4" |  |  |  | UN | 1
| 73.80.12 | FITA VEDA ROSCA 1/2" ROLO 50 M |  |  |  | UN | 0.0056
10.18.03 | ADAPTADOR PVC ROSCA E FLANGE P/ CX.D'AGUA D= 1" |  |  |  |  | UN
| 55.10.10 | AUXILIAR BOMBEIRO/ELETRICISTA |  |  |  | H | 0.18
| 55.10.39 | BOMBEIRO |  |  |  | H | 0.18
| 73.05.53 | ADAP. PVC ROSCA E FLANGE PARA CX. D'AGUA 1" |  |  |  | UN | 1
| 73.80.12 | FITA VEDA ROSCA 1/2" ROLO 50 M |  |  |  | UN | 0.0068
10.18.04 | ADAPTADOR PVC ROSCA E FLANGE P/ CX.D'AGUA D=1 1/4" |  |  |  |  | UN
| 55.10.10 | AUXILIAR BOMBEIRO/ELETRICISTA |  |  |  | H | 0.2
| 55.10.39 | BOMBEIRO |  |  |  | H | 0.2
| 73.05.54 | ADAP. PVC ROSCA E FLANGE PARA CX. D'AGUA 1 1/4" |  |  |  | UN | 1
| 73.80.12 | FITA VEDA ROSCA 1/2" ROLO 50 M |  |  |  | UN | 0.009
10.18.05 | ADAPTADOR PVC ROSCA E FLANGE P/ CX.D'AGUA D=1 1/2" |  |  |  |  | UN
| 55.10.10 | AUXILIAR BOMBEIRO/ELETRICISTA |  |  |  | H | 0.22
| 55.10.39 | BOMBEIRO |  |  |  | H | 0.22
| 73.05.55 | ADAP. PVC ROSCA E FLANGE PARA CX. D'AGUA 1 1/2" |  |  |  | UN | 1
| 73.80.12 | FITA VEDA ROSCA 1/2" ROLO 50 M |  |  |  | UN | 0.011
10.18.06 | ADAPTADOR PVC ROSCA E FLANGE P/ CX.D'AGUA D= 2" |  |  |  |  | UN
| 55.10.10 | AUXILIAR BOMBEIRO/ELETRICISTA |  |  |  | H | 0.28
| 55.10.39 | BOMBEIRO |  |  |  | H | 0.28
| 73.05.56 | ADAP. PVC ROSCA E FLANGE PARA CX. D'AGUA 2" |  |  |  | UN | 1
| 73.80.12 | FITA VEDA ROSCA 1/2" ROLO 50 M |  |  |  | UN | 0.014
10.18.08 | ADAPTADOR PVC ROSCA E FLANGE P/ CX D'AGUA D=2 1/2" |  |  |  |  | UN
| 55.10.10 | AUXILIAR BOMBEIRO/ELETRICISTA |  |  |  | H | 0.35
| 55.10.39 | BOMBEIRO |  |  |  | H | 0.35
| 73.05.50 | ADAPTADOR PVC E FLANGE CX. DAGUA 2 1/2" LONGO |  |  |  | UN | 1
| 73.80.12 | FITA VEDA ROSCA 1/2" ROLO 50 M |  |  |  | UN | 0.014
10.20 | REGISTRO DE PRESSAO
10.20.11 | COM CANOPLA DL-1416 D= 1/2" FABRIMAR/EQUIVALENTE |  |  |  |  | UN
| 55.10.10 | AUXILIAR BOMBEIRO/ELETRICISTA |  |  |  | H | 0.65
| 55.10.39 | BOMBEIRO |  |  |  | H | 0.65
| 73.45.11 | REG.PRESSAO C/ACABAM. REF.C-1416 DL D=1/2"FABRIMAR OU EQUIVALENTE |  |  |  | UN | 1
| 73.80.12 | FITA VEDA ROSCA 1/2" ROLO 50 M |  |  |  | UN | 0.0066
10.20.12 | COM CANOPLA DL-1416 D= 3/4" FABRIMAR/EQUIVALENTE |  |  |  |  | UN
| 55.10.10 | AUXILIAR BOMBEIRO/ELETRICISTA |  |  |  | H | 0.65
| 55.10.39 | BOMBEIRO |  |  |  | H | 0.65
| 73.45.12 | REG.PRESSAO C/ACABAM. REF.C-1416 DL D=3/4"FABRIMAR OU EQUIVALENTE |  |  |  | UN | 1
| 73.80.12 | FITA VEDA ROSCA 1/2" ROLO 50 M |  |  |  | UN | 0.0108
10.22 | REGISTRO DE GAVETA
10.22.01 | REGISTRO GAVETA BRUTO 1510-B 1/2"FABRIMAR /EQUIVALENTE |  |  |  |  | UN
| 55.10.10 | AUXILIAR BOMBEIRO/ELETRICISTA |  |  |  | H | 0.6
| 55.10.39 | BOMBEIRO |  |  |  | H | 0.6
| 73.46.01 | REGISTRO DE GAVETA BRUTO 1510-B 1/2" FABRIMAR OU EQUIVALENTE |  |  |  | UN | 1
| 73.80.12 | FITA VEDA ROSCA 1/2" ROLO 50 M |  |  |  | UN | 0.0066
10.22.02 | REGISTRO GAVETA BRUTO 1510-B 3/4"FABRIMAR /EQUIVALENTE |  |  |  |  | UN
| 55.10.10 | AUXILIAR BOMBEIRO/ELETRICISTA |  |  |  | H | 0.6
| 55.10.39 | BOMBEIRO |  |  |  | H | 0.6
| 73.46.02 | REGISTRO DE GAVETA BRUTO 1510-B 3/4" FABRIMAR OU EQUIVALENTE |  |  |  | UN | 1
| 73.80.12 | FITA VEDA ROSCA 1/2" ROLO 50 M |  |  |  | UN | 0.0108
10.22.03 | REGISTRO GAVETA BRUTO 1510-B 1" FABRIMAR /EQUIVALENTE |  |  |  |  | UN
| 55.10.10 | AUXILIAR BOMBEIRO/ELETRICISTA |  |  |  | H | 0.6
| 55.10.39 | BOMBEIRO |  |  |  | H | 0.6
| 73.46.03 | REGISTRO DE GAVETA BRUTO 1510-B 1" FABRIMAR OU EQUIVALENTE |  |  |  | UN | 1
| 73.80.12 | FITA VEDA ROSCA 1/2" ROLO 50 M |  |  |  | UN | 0.0132
10.22.04 | REGISTRO GAVETA BRUTO 1510-B 1 1/4" FABRIMAR/ EQUIVALENTE |  |  |  |  | UN
| 55.10.10 | AUXILIAR BOMBEIRO/ELETRICISTA |  |  |  | H | 0.75
| 55.10.39 | BOMBEIRO |  |  |  | H | 0.75
| 73.46.04 | REGISTRO DE GAVETA BRUTO 1510-B 1 1/4" FABRIMAR OU EQUIVALENTE |  |  |  | UN | 1
| 73.80.12 | FITA VEDA ROSCA 1/2" ROLO 50 M |  |  |  | UN | 0.018
10.22.05 | REGISTRO GAVETA BRUTO 1510-B 1 1/2" FABRIMAR/ EQUIVALENTE |  |  |  |  | UN
| 55.10.10 | AUXILIAR BOMBEIRO/ELETRICISTA |  |  |  | H | 0.95
| 55.10.39 | BOMBEIRO |  |  |  | H | 0.95
| 73.46.05 | REGISTRO DE GAVETA BRUTO 1510-B 1 1/2" FABRIMAR OU EQUIVALENTE |  |  |  | UN | 1
| 73.80.12 | FITA VEDA ROSCA 1/2" ROLO 50 M |  |  |  | UN | 0.0202
10.22.06 | REGISTRO GAVETA BRUTO 1510-B 2" FABRIMAR/EQUIVALENTE |  |  |  |  | UN
| 55.10.10 | AUXILIAR BOMBEIRO/ELETRICISTA |  |  |  | H | 0.95
| 55.10.39 | BOMBEIRO |  |  |  | H | 0.95
| 73.46.06 | REGISTRO DE GAVETA BRUTO 1510-B 2" FABRIMAR OU EQUIVALENTE |  |  |  | UN | 1
| 73.80.12 | FITA VEDA ROSCA 1/2" ROLO 50 M |  |  |  | UN | 0.028
10.22.07 | REGISTRO GAVETA BRUTO 1502 2 1/2" DECA / EQUIVALENTE |  |  |  |  | UN
| 55.10.10 | AUXILIAR BOMBEIRO/ELETRICISTA |  |  |  | H | 0.95
| 55.10.39 | BOMBEIRO |  |  |  | H | 0.95
| 73.46.07 | REGISTRO DE GAVETA BRUTO 1502-B 2 1/2" DECA OU EQUIVALENTE |  |  |  | UN | 1
| 73.80.12 | FITA VEDA ROSCA 1/2" ROLO 50 M |  |  |  | UN | 0.03
10.22.08 | REGISTRO GAVETA BRUTO 1502 3" DECA / EQUIVALENTE |  |  |  |  | UN
| 55.10.10 | AUXILIAR BOMBEIRO/ELETRICISTA |  |  |  | H | 0.95
| 55.10.39 | BOMBEIRO |  |  |  | H | 0.95
| 73.46.08 | REGISTRO DE GAVETA BRUTO 1502-B 3" DECA OU EQUIVALENTE |  |  |  | UN | 1
| 73.80.12 | FITA VEDA ROSCA 1/2" ROLO 50 M |  |  |  | UN | 0.033
10.22.09 | REGISTRO GAVETA BRUTO 1502 4" DECA / EQUIVALENTE |  |  |  |  | UN
| 55.10.10 | AUXILIAR BOMBEIRO/ELETRICISTA |  |  |  | H | 0.95
| 55.10.39 | BOMBEIRO |  |  |  | H | 0.95
| 73.46.09 | REGISTRO DE GAVETA BRUTO 1502-B 4" DECA OU EQUIVALENTE |  |  |  | UN | 1
| 73.80.12 | FITA VEDA ROSCA 1/2" ROLO 50 M |  |  |  | UN | 0.038
10.22.41 | COM CANOPLA C-1509 DL, D= 1/2" FABRIMAR OU EQUIVALENTE |  |  |  |  | UN
| 55.10.10 | AUXILIAR BOMBEIRO/ELETRICISTA |  |  |  | H | 0.65
| 55.10.39 | BOMBEIRO |  |  |  | H | 0.65
| 73.46.40 | REGISTRO GAVETA C/ACABAM. C-1509-DL D=1/2"FABRIMAR OU EQUIVALENTE |  |  |  | UN | 1
| 73.80.12 | FITA VEDA ROSCA 1/2" ROLO 50 M |  |  |  | UN | 0.0066
10.22.42 | COM CANOPLA C-1509 DL, D=3/4" FABRIMAR OU EQUIVALENTE |  |  |  |  | UN
| 55.10.10 | AUXILIAR BOMBEIRO/ELETRICISTA |  |  |  | H | 0.65
| 55.10.39 | BOMBEIRO |  |  |  | H | 0.65
| 73.46.41 | REGISTRO GAVETA C/ACABAM. C-1509 DL D=3/4 FABRIMAR OU EQUIVALENTE |  |  |  | UN | 1
| 73.80.12 | FITA VEDA ROSCA 1/2" ROLO 50 M |  |  |  | UN | 0.0108
10.22.43 | COM CANOPLA C-1509 DL, D=1" FABRIMAR OU EQUIVALENTE |  |  |  |  | UN
| 55.10.10 | AUXILIAR BOMBEIRO/ELETRICISTA |  |  |  | H | 0.65
| 55.10.39 | BOMBEIRO |  |  |  | H | 0.65
| 73.46.42 | REGISTRO GAVETA C/ACABAM. C-1509-DL D=1" FABRIMAR OU EQUIVALENTE |  |  |  | UN | 1
| 73.80.12 | FITA VEDA ROSCA 1/2" ROLO 50 M |  |  |  | UN | 0.0132
10.22.45 | COM CANOPLA C-1509 DL, D=1 1/2"FABRIMAR OU EQUIVALENTE |  |  |  |  | UN
| 55.10.10 | AUXILIAR BOMBEIRO/ELETRICISTA |  |  |  | H | 0.65
| 55.10.39 | BOMBEIRO |  |  |  | H | 0.65
| 73.46.44 | REG GAVETA C/ACAB.C-1509-DL D=1 1/2"FABRIM./EQUIVALENTE |  |  |  | UN | 1
| 73.80.12 | FITA VEDA ROSCA 1/2" ROLO 50 M |  |  |  | UN | 0.0202
10.24 | TORNEIRA
10.24.01 | P/PIA BANCA,ALAVANCA,SAIDA LATERAL 1167-P FABR/EQUIVALENTE |  |  |  |  | UN
| 55.10.10 | AUXILIAR BOMBEIRO/ELETRICISTA |  |  |  | H | 0.33
| 55.10.39 | BOMBEIRO |  |  |  | H | 0.33
| 73.51.01 | TORNEIRA COZINHA BANCA SAIDA LAT.1167-P 1/2" FABRI OU EQUIVALENTE |  |  |  | UN | 1
| 73.80.12 | FITA VEDA ROSCA 1/2" ROLO 50 M |  |  |  | UN | 0.0066
10.24.02 | P/PIA MISTURADOR PAREDE 1258-DL FABRIMAR/EQUIVALENTE |  |  |  |  | UN
| 55.10.10 | AUXILIAR BOMBEIRO/ELETRICISTA |  |  |  | H | 0.5
| 55.10.39 | BOMBEIRO |  |  |  | H | 0.5
| 73.51.09 | TORNEIRA COZINHA MISTURADOR PAREDE 1258-DL FABRIM. OU EQUIVALENTE |  |  |  | UN | 1
| 73.80.12 | FITA VEDA ROSCA 1/2" ROLO 50 M |  |  |  | UN | 0.0132
10.24.03 | P/PIA C/ALAVANCA 1157-P FABRIMAR/EQUIVALENTE |  |  |  |  | UN
| 55.10.10 | AUXILIAR BOMBEIRO/ELETRICISTA |  |  |  | H | 0.33
| 55.10.39 | BOMBEIRO |  |  |  | H | 0.33
| 73.51.07 | TORNEIRA COZINHA PAREDE 1157-P 1/2"FABRI OU EQUIVALENTE |  |  |  | UN | 1
| 73.80.12 | FITA VEDA ROSCA 1/2" ROLO 50 M |  |  |  | UN | 0.0066
10.24.04 | P/PIA MISTURADOR BANCA 1256-DL FABRIMAR/EQUIVALENTE |  |  |  |  | UN
| 55.10.10 | AUXILIAR BOMBEIRO/ELETRICISTA |  |  |  | H | 0.5
| 55.10.39 | BOMBEIRO |  |  |  | H | 0.5
| 73.51.08 | TORNEIRA COZINHA MISTURADOR BANCA 1256-DL FABRIMAR OU EQUIVALENTE |  |  |  | UN | 1
| 73.80.12 | FITA VEDA ROSCA 1/2" ROLO 50 M |  |  |  | UN | 0.0132
10.24.05 | P/PIA PAREDE SAIDA LATERAL 1168-DL FABRIMAR/EQUIVALENTE |  |  |  |  | UN
| 55.10.10 | AUXILIAR BOMBEIRO/ELETRICISTA |  |  |  | H | 0.33
| 55.10.39 | BOMBEIRO |  |  |  | H | 0.33
| 73.51.05 | TORNEIRA COZINHA PAREDE SAIDA LAT.1168-DL 1/2"FABR OU EQUIVALENTE |  |  |  | UN | 1
| 73.80.12 | FITA VEDA ROSCA 1/2" ROLO 50 M |  |  |  | UN | 0.0066
10.24.09 | P/PIA BANCA SAIDA LATERAL 1167-DL FABRIMAR/EQUIVALENTE |  |  |  |  | UN
| 55.10.10 | AUXILIAR BOMBEIRO/ELETRICISTA |  |  |  | H | 0.33
| 55.10.39 | BOMBEIRO |  |  |  | H | 0.33
| 73.51.04 | TORNEIRA COZINHA BANCA SAIDA LAT.1167-DL 1/2" FABR OU EQUIVALENTE |  |  |  | UN | 1
| 73.80.12 | FITA VEDA ROSCA 1/2" ROLO 50 M |  |  |  | UN | 0.0066
10.24.10 | P/PIA PAREDE TOP JET 1171-DL FABRIMAR/EQUIVALENTE |  |  |  |  | UN
| 55.10.10 | AUXILIAR BOMBEIRO/ELETRICISTA |  |  |  | H | 0.33
| 55.10.39 | BOMBEIRO |  |  |  | H | 0.33
| 73.51.10 | TORNEIRA COZINHA PAREDE TOP JET 1171-DL 1/2" FABRI OU EQUIVALENTE |  |  |  | UN | 1
| 73.80.12 | FITA VEDA ROSCA 1/2" ROLO 50 M |  |  |  | UN | 0.0066
10.24.12 | P/TANQUE 1153-MY FABRIMAR/EQUIVALENTE |  |  |  |  | UN
| 55.10.10 | AUXILIAR BOMBEIRO/ELETRICISTA |  |  |  | H | 0.33
| 55.10.39 | BOMBEIRO |  |  |  | H | 0.33
| 73.51.12 | TORNEIRA TANQUE 1153-MY D= 1/2" FABRIMAR OU EQUIVALENTE |  |  |  | UN | 1
| 73.80.12 | FITA VEDA ROSCA 1/2" ROLO 50 M |  |  |  | UN | 0.0066
10.24.13 | P/TANQUE 1153-JR FABRIMAR/EQUIVALENTE |  |  |  |  | UN
| 55.10.10 | AUXILIAR BOMBEIRO/ELETRICISTA |  |  |  | H | 0.33
| 55.10.39 | BOMBEIRO |  |  |  | H | 0.33
| 73.51.44 | TORNEIRA P/ TANQUE 1153-JR 1/2" FABRIMAR OU EQUIVALENTE |  |  |  | UN | 1
| 73.80.12 | FITA VEDA ROSCA 1/2" ROLO 50 M |  |  |  | UN | 0.0066
10.24.14 | TORNEIRA AQUAPRESS ANTIVANDALISMO 1180/AV FABRIMAR OU EQUIVALENTE |  |  |  |  | UN
| 55.10.10 | AUXILIAR BOMBEIRO/ELETRICISTA |  |  |  | H | 0.5
| 55.10.39 | BOMBEIRO |  |  |  | H | 0.5
| 73.51.20 | TORNEIRA AQUAPRESS ANTIVANDALISMO 1180-AV FABRIMAR OU EQUIVALENTE |  |  |  | UN | 1
| 73.80.12 | FITA VEDA ROSCA 1/2" ROLO 50 M |  |  |  | UN | 0.0132
10.24.16 | DE JARDIM 1128-MY D=1/2" FABRIMAR/EQUIVALENTE |  |  |  |  | UN
| 55.10.10 | AUXILIAR BOMBEIRO/ELETRICISTA |  |  |  | H | 0.33
| 55.10.39 | BOMBEIRO |  |  |  | H | 0.33
| 73.51.28 | TORNEIRA JARDIM 1128-MY 1/2" FABRIMAR OU EQUIVALENTE |  |  |  | UN | 1
| 73.80.12 | FITA VEDA ROSCA 1/2" ROLO 50 M |  |  |  | UN | 0.0066
10.24.17 | DE JARDIM 1128-MY D=3/4" FABRIMAR/EQUIVALENTE |  |  |  |  | UN
| 55.10.10 | AUXILIAR BOMBEIRO/ELETRICISTA |  |  |  | H | 0.33
| 55.10.39 | BOMBEIRO |  |  |  | H | 0.33
| 73.51.29 | TORNEIRA JARDIM 1128-MY 3/4" FABRIMAR OU EQUIVALENTE |  |  |  | UN | 1
| 73.80.12 | FITA VEDA ROSCA 1/2" ROLO 50 M |  |  |  | UN | 0.0108
10.24.20 | TORNEIRA DE PRESSAO PRESMATIC BENEFIT OU EQUIVALENTE |  |  |  |  | UN
| 55.10.10 | AUXILIAR BOMBEIRO/ELETRICISTA |  |  |  | H | 0.33
| 55.10.39 | BOMBEIRO |  |  |  | H | 0.33
| 73.51.16 | TORN. PRESSAO PRESMATIC BENEFIT REF.490706 DOCOL OU EQUIVALENTE |  |  |  | UN | 1
| 73.80.12 | FITA VEDA ROSCA 1/2" ROLO 50 M |  |  |  | UN | 0.0066
10.24.21 | TONEIRA P/ LAVATORIO REF.1193 LINHA PERTUTTI DOCOL OU EQUIVALENTE |  |  |  |  | UN
| 55.10.10 | AUXILIAR BOMBEIRO/ELETRICISTA |  |  |  | H | 0.33
| 55.10.39 | BOMBEIRO |  |  |  | H | 0.33
| 73.51.17 | TORNEIRA P/ LAVATORIO LINHA PERTUTTI DOCOL OU EQUIVALENTE |  |  |  | UN | 1
| 73.80.12 | FITA VEDA ROSCA 1/2" ROLO 50 M |  |  |  | UN | 0.0066
10.24.27 | P/LAVATORIO 1190-DL D=1/2" FABRIMAR/EQUIVALENTE |  |  |  |  | UN
| 55.10.10 | AUXILIAR BOMBEIRO/ELETRICISTA |  |  |  | H | 0.33
| 55.10.39 | BOMBEIRO |  |  |  | H | 0.33
| 73.51.19 | TORNEIRA LAVATORIO 1190-DL 1/2" FABRIMAR OU EQUIVALENTE |  |  |  | UN | 1
| 73.80.12 | FITA VEDA ROSCA 1/2" ROLO 50 M |  |  |  | UN | 0.0066
10.24.28 | TORNEIRA P/ LAVATORIO REF.1194 INNOVARE FABRIMAR OU EQUIVALENTE |  |  |  |  | UN
| 55.10.10 | AUXILIAR BOMBEIRO/ELETRICISTA |  |  |  | H | 0.33
| 55.10.39 | BOMBEIRO |  |  |  | H | 0.33
| 73.51.53 | TORNEIRA P/ LAVAT. REF.1194- 1/2"INNOVARE FABRIMAR OU EQUIVALENTE |  |  |  | UN | 1
| 73.80.12 | FITA VEDA ROSCA 1/2" ROLO 50 M |  |  |  | UN | 0.0066
10.24.34 | DE BOIA 1350 D= 1/2" DECA OU EQUIVALENTE |  |  |  |  | UN
| 55.10.10 | AUXILIAR BOMBEIRO/ELETRICISTA |  |  |  | H | 0.33
| 55.10.39 | BOMBEIRO |  |  |  | H | 0.33
| 73.51.22 | TORNEIRA DE BOIA 1350 D= 1/2" DECA OU EQUIVALENTE |  |  |  | UN | 1
| 73.80.12 | FITA VEDA ROSCA 1/2" ROLO 50 M |  |  |  | UN | 0.0066
10.24.35 | DE BOIA 1350 D= 3/4" DECA OU EQUIVALENTE |  |  |  |  | UN
| 55.10.10 | AUXILIAR BOMBEIRO/ELETRICISTA |  |  |  | H | 0.33
| 55.10.39 | BOMBEIRO |  |  |  | H | 0.33
| 73.51.23 | TORNEIRA DE BOIA 1350 D= 3/4" DECA OU EQUIVALENTE |  |  |  | UN | 1
| 73.80.12 | FITA VEDA ROSCA 1/2" ROLO 50 M |  |  |  | UN | 0.0108
10.24.36 | DE BOIA 1350 D= 1" DECA OU EQUIVALENTE |  |  |  |  | UN
| 55.10.10 | AUXILIAR BOMBEIRO/ELETRICISTA |  |  |  | H | 0.33
| 55.10.39 | BOMBEIRO |  |  |  | H | 0.33
| 73.51.24 | TORNEIRA DE BOIA 1350 D= 1" DECA OU EQUIVALENTE |  |  |  | UN | 1
| 73.80.12 | FITA VEDA ROSCA 1/2" ROLO 50 M |  |  |  | UN | 0.0312
10.24.37 | DE BOIA 262 PARA CX. D´AGUA D= 3/4" CIPLA/EQUIVALENTE |  |  |  |  | UN
| 55.10.10 | AUXILIAR BOMBEIRO/ELETRICISTA |  |  |  | H | 0.33
| 55.10.39 | BOMBEIRO |  |  |  | H | 0.33
| 73.51.41 | TORNEIRA BOIA PARA CX. D´AGUA 3/4", PLENA OU EQUIVALENTE |  |  |  | UN | 1
| 73.80.12 | FITA VEDA ROSCA 1/2" ROLO 50 M |  |  |  | UN | 0.0066
10.24.39 | CHAVE BOIA AUTOMATICA P/RESERVATORIO LENZ/EQUIVALENTE |  |  |  |  | UN
| 55.10.10 | AUXILIAR BOMBEIRO/ELETRICISTA |  |  |  | H | 0.42
| 55.10.39 | BOMBEIRO |  |  |  | H | 0.42
| 73.51.38 | CHAVE BOIA AUTOM.20A P/ RESERVATORIO (LENZ) OU EQUIVALENTE |  |  |  | UN | 1
| 73.80.12 | FITA VEDA ROSCA 1/2" ROLO 50 M |  |  |  | UN | 0.0108
10.24.42 | DE LIMPEZA 1128-JR D=1/2" FABRIMAR OU EQUIVALENTE |  |  |  |  | UN
| 55.10.10 | AUXILIAR BOMBEIRO/ELETRICISTA |  |  |  | H | 0.33
| 55.10.39 | BOMBEIRO |  |  |  | H | 0.33
| 73.51.42 | TORNEIRA DE LIMPEZA 1128 JR D=1/2" FABRIMAR OU EQUIVALENTE |  |  |  | UN | 1
| 73.80.12 | FITA VEDA ROSCA 1/2" ROLO 50 M |  |  |  | UN | 0.0066
10.24.43 | PARA BEBEDOURO 1152JR D=1/2" FABRIMAR OU EQUIVALENTE |  |  |  |  | UN
| 55.10.10 | AUXILIAR BOMBEIRO/ELETRICISTA |  |  |  | H | 0.33
| 55.10.39 | BOMBEIRO |  |  |  | H | 0.33
| 73.41.43 | TORNEIRA R. 1152 - JUNIOR D= 1/2" FABRIMAR OU EQUIVALENTE |  |  |  | UN | 1
| 73.80.12 | FITA VEDA ROSCA 1/2" ROLO 50 M |  |  |  | UN | 0.007
10.24.52 | TORNEIRA DE PAREDE DELICATTA COM MISTURADOR DOCOL OU EQUIVALENTE |  |  |  |  | UN
| 55.10.10 | AUXILIAR BOMBEIRO/ELETRICISTA |  |  |  | H | 0.5
| 55.10.39 | BOMBEIRO |  |  |  | H | 0.5
| 73.51.02 | TORNEIRA MISTURADOR P/ LAVATORIO REF.217406 DOCOL OU EQUIVALENTE |  |  |  | UN | 1
| 73.80.12 | FITA VEDA ROSCA 1/2" ROLO 50 M |  |  |  | UN | 0.0132
10.24.57 | TORNEIRA P/ COZINHA DE MESA BICA ALTA PERTUTTI OU EQUIVALENTE |  |  |  |  | UN
| 55.10.10 | AUXILIAR BOMBEIRO/ELETRICISTA |  |  |  | H | 0.33
| 55.10.39 | BOMBEIRO |  |  |  | H | 0.33
| 73.51.11 | TORNEIRA P/ PIA COZ. LINHA PERTUTTI DOCOL OU EQUIVALENTE |  |  |  | UN | 1
| 73.80.12 | FITA VEDA ROSCA 1/2" ROLO 50 M |  |  |  | UN | 0.0066
10.25 | VALVULA
10.25.02 | P/ PIA 3 1/2X1 1/2" 1623 DARLIFLEX CROMADA/EQUIVALENTE |  |  |  |  | UN
| 55.10.10 | AUXILIAR BOMBEIRO/ELETRICISTA |  |  |  | H | 0.2
| 55.10.39 | BOMBEIRO |  |  |  | H | 0.2
| 73.52.02 | VALVULA P/PIA 3 1/2X1 1/2" 1623 CROMADO DARLIFLEX OU EQUIVALENTE |  |  |  | UN | 1
| 73.80.12 | FITA VEDA ROSCA 1/2" ROLO 50 M |  |  |  | UN | 0.0194
10.25.11 | P/ LAVATORIO C/LADRAO 7/8" 1603 DARLIFLEX /EQUIVALENTE |  |  |  |  | UN
| 55.10.10 | AUXILIAR BOMBEIRO/ELETRICISTA |  |  |  | H | 0.33
| 55.10.39 | BOMBEIRO |  |  |  | H | 0.33
| 73.52.04 | VALVULA P/LAVATORIO C/LADRAO 1603 7/8 DARLIFLEX OU EQUIVALENTE |  |  |  | UN | 1
| 73.80.12 | FITA VEDA ROSCA 1/2" ROLO 50 M |  |  |  | UN | 0.0132
10.25.13 | P/ LAVATORIO 1601 FABRIMAR OU EQUIVALENTE |  |  |  |  | UN
| 55.10.10 | AUXILIAR BOMBEIRO/ELETRICISTA |  |  |  | H | 0.2
| 55.10.39 | BOMBEIRO |  |  |  | H | 0.2
| 73.52.05 | VALVULA P/ LAVATORIO 1601 FABRIMAR OU EQUIVALENTE |  |  |  | UN | 1
| 73.80.12 | FITA VEDA ROSCA 1/2" ROLO 50 M |  |  |  | UN | 0.0066
10.25.17 | PARA TANQUE 1 1/4" 1606 DARLIFLEX CROMADA/EQUIVALENTE |  |  |  |  | UN
| 55.10.10 | AUXILIAR BOMBEIRO/ELETRICISTA |  |  |  | H | 0.15
| 55.10.39 | BOMBEIRO |  |  |  | H | 0.15
| 73.52.07 | VALVULA P/TANQUE 1 1/4" 1606 CROMADA DARLIFLEX OU EQUIVALENTE |  |  |  | UN | 1
| 73.80.12 | FITA VEDA ROSCA 1/2" ROLO 50 M |  |  |  | UN | 0.0108
10.25.20 | P/ MICTORIO C/ FECHAM AUTOM. D= 1/2" DOCOL/EQUIVALENTE |  |  |  |  | UN
| 55.10.10 | AUXILIAR BOMBEIRO/ELETRICISTA |  |  |  | H | 0.33
| 55.10.39 | BOMBEIRO |  |  |  | H | 0.33
| 73.52.09 | VALVULA P/ MICTORIO PRESMATIC SIMPLES D=1/2" DOCOL OU EQUIVALENTE |  |  |  | UN | 1
| 73.80.12 | FITA VEDA ROSCA 1/2" ROLO 50 M |  |  |  | UN | 0.0066
10.25.22 | VAL.DESCARGA E ACAB.BENEFIT DOCOL PORTADOR DEFIC. OU EQUIVALENTE |  |  |  |  | UN
| 55.10.10 | AUXILIAR BOMBEIRO/ELETRICISTA |  |  |  | H | 2
| 55.10.39 | BOMBEIRO |  |  |  | H | 2
| 73.52.44 | ACABAM. BENEFIT DOCOL PORTAD. NECESS. P/VALV. DESC OU EQUIVALENTE |  |  |  | UN | 1
| 73.52.45 | VALVULA DE DESCARGA 11/2" DOCOL OU EQUIVALENTE |  |  |  | UN | 1
| 73.80.12 | FITA VEDA ROSCA 1/2" ROLO 50 M |  |  |  | UN | 0.0132
10.25.25 | DE DESCARGA 3650 D= 1 1/2" FABRIMAR OU EQUIVALENTE |  |  |  |  | UN
| 55.10.10 | AUXILIAR BOMBEIRO/ELETRICISTA |  |  |  | H | 2
| 55.10.39 | BOMBEIRO |  |  |  | H | 2
| 73.52.20 | VALVULA DESGARGA 3650 CR,C/ ACAB D=1 1/2" FABRIMAR OU EQUIVALENTE |  |  |  | UN | 1
| 73.80.12 | FITA VEDA ROSCA 1/2" ROLO 50 M |  |  |  | UN | 0.0132
10.25.26 | VALV. DESCARGA E ACAB. ANTIVANDALISMO 1 1/2" DOCOL OU EQUIVALENTE |  |  |  |  | UN
| 55.10.10 | AUXILIAR BOMBEIRO/ELETRICISTA |  |  |  | H | 2
| 55.10.39 | BOMBEIRO |  |  |  | H | 2
| 73.52.01 | ACABAM.P/VALV. DESCARGA ANTIVANDALISMO DOCOL 11/2 OU EQUIVALENTE |  |  |  | UN | 1
| 73.52.45 | VALVULA DE DESCARGA 11/2" DOCOL OU EQUIVALENTE |  |  |  | UN | 1
| 73.80.12 | FITA VEDA ROSCA 1/2" ROLO 50 M |  |  |  | UN | 0.0132
10.25.51 | DE PVC P/ LAVATORIO S/ UNHO Nº 11 CIPLA/EQUIVALENTE |  |  |  |  | UN
| 55.10.10 | AUXILIAR BOMBEIRO/ELETRICISTA |  |  |  | H | 0.2
| 55.10.39 | BOMBEIRO |  |  |  | H | 0.2
| 73.52.74 | VALVULA PVC PARA LAVATORIO SEM UNHO No.11 |  |  |  | UN | 1
| 73.80.12 | FITA VEDA ROSCA 1/2" ROLO 50 M |  |  |  | UN | 0.0066
10.25.55 | VALVULA DE RETENÇAO DE PE COM CRIVO D= 3/4" |  |  |  |  | UN
| 55.10.10 | AUXILIAR BOMBEIRO/ELETRICISTA |  |  |  | H | 1
| 55.10.39 | BOMBEIRO |  |  |  | H | 1
| 73.52.11 | VALVULA DE RETENÇAO PE C/CRIVO FABRIMAR D= 3/4" OU EQUIVALENTE |  |  |  | UN | 1
10.25.56 | VALVULA DE RETENÇAO DE PE COM CRIVO D= 1" |  |  |  |  | UN
| 55.10.10 | AUXILIAR BOMBEIRO/ELETRICISTA |  |  |  | H | 1
| 55.10.39 | BOMBEIRO |  |  |  | H | 1
| 73.52.12 | VALVULA DE RETENÇAO PE C/CRIVO FABRIMAR D= 1" OU EQUIVALENTE |  |  |  | UN | 1
10.25.57 | VALVULA DE RETENÇAO DE PE COM CRIVO D= 1 1/2" |  |  |  |  | UN
| 55.10.10 | AUXILIAR BOMBEIRO/ELETRICISTA |  |  |  | H | 1
| 55.10.39 | BOMBEIRO |  |  |  | H | 1
| 73.52.13 | VALVULA DE RETENÇAO PE C/CRIVO FABRIMAR D= 1 1/2" OU EQUIVALENTE |  |  |  | UN | 1
10.25.59 | VALVULA DE RETENÇAO DE PE COM CRIVO D= 2" |  |  |  |  | UN
| 55.10.10 | AUXILIAR BOMBEIRO/ELETRICISTA |  |  |  | H | 1
| 55.10.39 | BOMBEIRO |  |  |  | H | 1
| 73.52.14 | VALVULA DE RETENÇAO PE C/CRIVO FABRIMAR D= 2" OU EQUIVALENTE |  |  |  | UN | 1
10.25.60 | VALVULA DE RETENÇAO UNIVERSAL D= 3/4" |  |  |  |  | UN
| 55.10.10 | AUXILIAR BOMBEIRO/ELETRICISTA |  |  |  | H | 1
| 55.10.39 | BOMBEIRO |  |  |  | H | 1
| 73.52.15 | VALVULA DE RETENÇAO UNIVERSAL FABRIMAR D= 3/4" OU EQUIVALENTE |  |  |  | UN | 1
10.25.61 | VALVULA DE RETENÇAO UNIVERSAL D= 1" |  |  |  |  | UN
| 55.10.10 | AUXILIAR BOMBEIRO/ELETRICISTA |  |  |  | H | 1
| 55.10.39 | BOMBEIRO |  |  |  | H | 1
| 73.52.16 | VALVULA DE RETENÇAO UNIVERSAL FABRIMAR D= 1" OU EQUIVALENTE |  |  |  | UN | 1
10.25.62 | VALVULA DE RETENÇAO UNIVERSAL D= 1 1/2" |  |  |  |  | UN
| 55.10.10 | AUXILIAR BOMBEIRO/ELETRICISTA |  |  |  | H | 1
| 55.10.39 | BOMBEIRO |  |  |  | H | 1
| 73.52.17 | VALVULA DE RETENÇAO UNIVERSAL FABRIMAR D= 1 1/2" OU EQUIVALENTE |  |  |  | UN | 1
10.25.63 | VALVULA DE RETENÇAO UNIVERSAL D= 2" |  |  |  |  | UN
| 55.10.10 | AUXILIAR BOMBEIRO/ELETRICISTA |  |  |  | H | 1
| 55.10.39 | BOMBEIRO |  |  |  | H | 1
| 73.52.18 | VALVULA DE RETENÇAO UNIVERSAL FABRIMAR D= 2" OU EQUIVALENTE |  |  |  | UN | 1
10.26 | GRELHA E RALO METALICO
10.26.11 | GRELHA/PORTA GRELHA AÇO INOX.FECHO GIRAT.100X100MM |  |  |  |  | UN
| 55.10.10 | AUXILIAR BOMBEIRO/ELETRICISTA |  |  |  | H | 0.1
| 55.10.39 | BOMBEIRO |  |  |  | H | 0.1
| 73.42.26 | GRELHA/PORTA GRELHA ACO INOX.FECHO GIRAT.100X100MM |  |  |  | UN | 1
10.26.12 | GRELHA/PORTA GRELHA AÇO INOX.FECHO GIRAT.150X150MM |  |  |  |  | UN
| 55.10.10 | AUXILIAR BOMBEIRO/ELETRICISTA |  |  |  | H | 0.1
| 55.10.39 | BOMBEIRO |  |  |  | H | 0.1
| 73.42.25 | GRELHA/PORTA GRELHA ACO INOX.FECHO GIRAT.150X150MM |  |  |  | UN | 1
10.26.35 | RALO GRELHA CROMADA 10X10CM CROMADO MOLDENOX /EQUIVALENTE |  |  |  |  | UN
| 55.10.10 | AUXILIAR BOMBEIRO/ELETRICISTA |  |  |  | H | 0.1
| 55.10.39 | BOMBEIRO |  |  |  | H | 0.1
| 73.42.31 | RALO GRELHA CROMADA 0,10X0,10M MOLDENOX 118 A OU EQUIVALENTE |  |  |  | UN | 1
10.26.36 | RALO GRELHA CROMADA 15X15CM CROMADO MOLDENOX /EQUIVALENTE |  |  |  |  | UN
| 55.10.10 | AUXILIAR BOMBEIRO/ELETRICISTA |  |  |  | H | 0.1
| 55.10.39 | BOMBEIRO |  |  |  | H | 0.1
| 73.42.32 | RALO GRELHA CROMADA 0,15X0,15M MOLDENOX 118 A OU EQUIVALENTE |  |  |  | UN | 1
10.26.37 | TAMPA CEGA EM INOX P/ CAIXA SIFONADA 150X150MM |  |  |  |  | UN
| 55.10.10 | AUXILIAR BOMBEIRO/ELETRICISTA |  |  |  | H | 0.5
| 55.10.39 | BOMBEIRO |  |  |  | H | 0.5
| 73.42.33 | TAMPA CEGA EM INOX PARA CAIXA SIFONADA 150X150MM |  |  |  | UN | 1
10.27 | CHUVEIRO, LIGAÇAO E SIFAO
10.27.02 | BRAÇO P/CHUVEIRO 1/2" X 0,40 M PERFLEX 1781 CR/EQUIVALENTE |  |  |  |  | UN
| 55.10.10 | AUXILIAR BOMBEIRO/ELETRICISTA |  |  |  | H | 0.33
| 55.10.39 | BOMBEIRO |  |  |  | H | 0.33
| 73.40.02 | BRACO P/CHUVEIRO 1/2" X 0,40M 1781 PERFLEX CROMADO OU EQUIVALENTE |  |  |  | UN | 1
| 73.80.12 | FITA VEDA ROSCA 1/2" ROLO 50 M |  |  |  | UN | 0.0066
10.27.03 | BRACO P/ CHUVEIRO PVC 1/2" X 40 CM LORENZETTI/EQUIVALENTE |  |  |  |  | UN
| 55.10.10 | AUXILIAR BOMBEIRO/ELETRICISTA |  |  |  | H | 0.33
| 55.10.39 | BOMBEIRO |  |  |  | H | 0.33
| 73.40.03 | BRACO PARA CHUVEIRO PVC 1/2" 40 CM LORENZETTI OU EQUIVALENTE |  |  |  | UN | 1
| 73.80.12 | FITA VEDA ROSCA 1/2" ROLO 50 M |  |  |  | UN | 0.0066
10.27.11 | CHUVEIRO ARTICULADO PICCOLO 1991 CROM.FABRIMAR/EQUIVALENTE |  |  |  |  | UN
| 55.10.10 | AUXILIAR BOMBEIRO/ELETRICISTA |  |  |  | H | 0.5
| 55.10.39 | BOMBEIRO |  |  |  | H | 0.5
| 73.40.07 | CHUVEIRO ARTICULADO PICCOLO 1991 CROMADO FABRIMAR OU EQUIVALENTE |  |  |  | UN | 1
| 73.80.12 | FITA VEDA ROSCA 1/2" ROLO 50 M |  |  |  | UN | 0.0066
10.27.15 | CHUVEIRO ELETRICO CROMADO D= 1/2" LORENZETTI/EQUIVALENTE |  |  |  |  | UN
| 55.10.10 | AUXILIAR BOMBEIRO/ELETRICISTA |  |  |  | H | 0.5
| 55.10.39 | BOMBEIRO |  |  |  | H | 0.5
| 73.40.30 | CHUVEIRO LORENZETT TRADICAO CROMADO - 110 V OU EQUIVALENTE |  |  |  | UN | 1
10.27.23 | DUCHINHA ACQUA-JET C-2195 DL FABRIMAR/EQUIVALENTE |  |  |  |  | UN
| 55.10.10 | AUXILIAR BOMBEIRO/ELETRICISTA |  |  |  | H | 0.5
| 55.10.39 | BOMBEIRO |  |  |  | H | 0.5
| 73.40.32 | DUCHINHA HIGIENICA ACQUA-JET 2195 DL FABRIMAR OU EQUIVALENTE |  |  |  | UN | 1
10.27.31 | LIGAÇAO FLEXIVEL 1/2"X0,40M 4607-40 MXF FABRIMAR OU EQUIVALENTE |  |  |  |  | UN
| 55.10.10 | AUXILIAR BOMBEIRO/ELETRICISTA |  |  |  | H | 0.5
| 55.10.39 | BOMBEIRO |  |  |  | H | 0.5
| 73.41.03 | LIGACAO FLEXIVEL 1/2"X0,40M 4607-40 MXF FABRIMAR OU EQUIVALENTE |  |  |  | UN | 1
| 73.80.12 | FITA VEDA ROSCA 1/2" ROLO 50 M |  |  |  | UN | 0.0022
10.27.47 | TUBO P/ VALVULA DESCARGA Nº 18 C/ADAPT. D= 1 1/2" |  |  |  |  | UN
| 55.10.10 | AUXILIAR BOMBEIRO/ELETRICISTA |  |  |  | H | 0.65
| 55.10.39 | BOMBEIRO |  |  |  | H | 0.65
| 73.41.62 | TUBO P/ VALV.DESCARGA No.18 C/ ADAP. 1 1/2", CIPLA OU EQUIVALENTE |  |  |  | UN | 1
10.27.49 | TUBO LONGO P/CX.DESCARGA SOBREPOR 40 MM X 1,60 METROS |  |  |  |  | UN
| 55.10.10 | AUXILIAR BOMBEIRO/ELETRICISTA |  |  |  | H | 0.5
| 55.10.39 | BOMBEIRO |  |  |  | H | 0.5
| 73.41.64 | TUBO LONGO P/CX.DESCARGA SOBREPOR 40 MM X 1,60 METROS |  |  |  | UN | 1
10.27.51 | TUBO LIGAÇAO AGUA-VASO METAL CROM. C/ SOBRECANOPLA |  |  |  |  | UN
| 55.10.10 | AUXILIAR BOMBEIRO/ELETRICISTA |  |  |  | H | 0.35
| 55.10.39 | BOMBEIRO |  |  |  | H | 0.35
| 73.41.71 | TUBO LIGAÇAO AGUA-VASO METAL CROM. C /SOBRECANOPLA |  |  |  | UN | 1
10.27.53 | TUBO LIGAÇAO AGUA-VASO PVC CROMADO C/ SOBRECANOPLA |  |  |  |  | UN
| 55.10.10 | AUXILIAR BOMBEIRO/ELETRICISTA |  |  |  | H | 0.35
| 55.10.39 | BOMBEIRO |  |  |  | H | 0.35
| 73.41.73 | TUBO LIGAÇAO AGUA-VASO PVC CROMADO C/ SOBRECANOPLA |  |  |  | UN | 1
10.27.55 | BOLSA DE BORRACHA 340 D= 1 1/2" |  |  |  |  | UN
| 55.10.10 | AUXILIAR BOMBEIRO/ELETRICISTA |  |  |  | H | 0.17
| 55.10.39 | BOMBEIRO |  |  |  | H | 0.17
| 73.41.81 | BOLSA DE LIGACAO 340 D= 1 1/2", CIPLA OU EQUIVALENTE |  |  |  | UN | 1
10.27.61 | SIFAO LAVATORIO COPO REGULAVEL 1"X 1 1/2"SIGMA/EQUIVALENTE |  |  |  |  | UN
| 55.10.10 | AUXILIAR BOMBEIRO/ELETRICISTA |  |  |  | H | 0.5
| 55.10.39 | BOMBEIRO |  |  |  | H | 0.5
| 73.50.03 | SIFAO P/LAVATORIO DE COPO REGULAVEL 1X1 1/2" SIGMA OU EQUIVALENTE |  |  |  | UN | 1
10.27.63 | SIFAO PIA COPO REGULAVEL 1 1/2" X 1 1/2" SIGMA/EQUIVALENTE |  |  |  |  | UN
| 55.10.10 | AUXILIAR BOMBEIRO/ELETRICISTA |  |  |  | H | 0.5
| 55.10.39 | BOMBEIRO |  |  |  | H | 0.5
| 73.50.04 | SIFAO P/PIA DE COPO REGULAVEL 1 1/2X1 1/2" SIGMA OU EQUIVALENTE |  |  |  | UN | 1
10.27.83 | SIFÃO DE PVC UNIVERSAL |  |  |  |  | UN
| 30.73.90 | SIFÃO DE PVC UNIVERSAL |  |  |  | UN | 1
| 55.10.39 | BOMBEIRO |  |  |  | H | 0.2
10.29 | LIGACAO DE AGUA
10.29.01 | KIT CAVALETE METAL COM REGISTRO 1/2" COPASA |  |  |  |  | UN
| 55.10.10 | AUXILIAR BOMBEIRO/ELETRICISTA |  |  |  | H | 1
| 55.10.39 | BOMBEIRO |  |  |  | H | 0.5
| 73.54.01 | KIT PADRAO COPASA 1/2" DE METAL OU EQUIVALENTE |  |  |  | UN | 1
| 73.80.12 | FITA VEDA ROSCA 1/2" ROLO 50 M |  |  |  | UN | 0.0132
10.29.02 | KIT CAVALETE METAL COM REGISTRO 3/4" COPASA |  |  |  |  | UN
| 55.10.10 | AUXILIAR BOMBEIRO/ELETRICISTA |  |  |  | H | 1
| 55.10.39 | BOMBEIRO |  |  |  | H | 0.5
| 73.54.02 | KIT PADRAO COPASA 3/4" DE METAL OU EQUIVALENTE |  |  |  | UN | 1
| 73.80.12 | FITA VEDA ROSCA 1/2" ROLO 50 M |  |  |  | UN | 0.0216
10.29.03 | KIT CAVALETE METAL COM REGISTRO 1" COPASA |  |  |  |  | UN
| 55.10.10 | AUXILIAR BOMBEIRO/ELETRICISTA |  |  |  | H | 1
| 55.10.39 | BOMBEIRO |  |  |  | H | 1
| 73.54.03 | KIT PADRAO COPASA 1" DE METAL OU EQUIVALENTE |  |  |  | UN | 1
| 73.80.12 | FITA VEDA ROSCA 1/2" ROLO 50 M |  |  |  | UN | 0.026
10.30 | ACESSORIO DE FIXAÇAO
10.30.01 | PARAFUSO CASTELO COM BUCHA N.8 E ARRUELA |  |  |  |  | UN
| 55.10.10 | AUXILIAR BOMBEIRO/ELETRICISTA |  |  |  | H | 0.17
| 55.10.39 | BOMBEIRO |  |  |  | H | 0.17
| 77.10.90 | PARAFUSO PARA VASO SANITÁRIO E MICTÓRIO S8 COM BUCHA E ARRUELA |  |  |  | UN | 1
10.35 | CAIXA E RALO
10.35.01 | CX. ALVENARIA 30X30X50CM C/TAMPA FERRO P/REGISTRO |  |  |  |  | UN
| 40.09.14 | CONCRETO FCK >= 9.0 MPa, B1-B2 CALC., LANC. FUND. |  |  |  | M3 | 0.035
| 40.09.17 | CONCRETO FCK >= 13.5 MPa, B1-B2 CALC., LANC. FUND. |  |  |  | M3 | 0.035
| 40.24.15 | ARGAMASSA DE CIMENTO E AREIA 1:3 |  |  |  | M3 | 0.012
| 40.30.06 | ALVENARIA TIJOLO MACICO REQ., E = 10CM, A REVESTIR |  |  |  | M2 | 0.34
| 40.31.02 | CHAPISCO COM ARGAMASSA 1:3, A COLHER |  |  |  | M2 | 0.25
| 40.31.07 | REBOCO PAULISTA COM ARGAMASSA 1:4 |  |  |  | M2 | 0.25
| 40.32.05 | ESCAVACAO MANUAL H <= 1.5M M |  |  |  | M3 | 0.14
| 40.32.22 | REGULARIZACAO E COMPACTACAO MANUAL DE TERRENO |  |  |  | M2 | 0.36
| 40.32.30 | REATERRO MANUAL DE VALAS |  |  |  | M3 | 0.04
| 40.80.50 | LASTRO DE PEDRA BRITADA |  |  |  | M3 | 0.01
| 55.10.75 | PEDREIRO |  |  |  | H | 0.2
| 55.10.88 | SERVENTE |  |  |  | H | 0.2
| 80.35.35 | TAMPAO EM FERRO FUNDIDO T-19 |  |  |  | UN | 1
10.35.03 | CX. ALVENARIA 50X50X50 CM PARA HIDROMETRO C/ TAMPA |  |  |  |  | UN
| 40.09.14 | CONCRETO FCK >= 9.0 MPa, B1-B2 CALC., LANC. FUND. |  |  |  | M3 | 0.035
| 40.09.17 | CONCRETO FCK >= 13.5 MPa, B1-B2 CALC., LANC. FUND. |  |  |  | M3 | 0.035
| 40.24.15 | ARGAMASSA DE CIMENTO E AREIA 1:3 |  |  |  | M3 | 0.012
| 40.30.06 | ALVENARIA TIJOLO MACICO REQ., E = 10CM, A REVESTIR |  |  |  | M2 | 0.8
| 40.31.02 | CHAPISCO COM ARGAMASSA 1:3, A COLHER |  |  |  | M2 | 0.64
| 40.31.07 | REBOCO PAULISTA COM ARGAMASSA 1:4 |  |  |  | M2 | 0.64
| 40.32.05 | ESCAVACAO MANUAL H <= 1.5M M |  |  |  | M3 | 0.2695
| 40.32.22 | REGULARIZACAO E COMPACTACAO MANUAL DE TERRENO |  |  |  | M2 | 0.49
| 40.32.30 | REATERRO MANUAL DE VALAS |  |  |  | M3 | 0.0715
| 40.80.50 | LASTRO DE PEDRA BRITADA |  |  |  | M3 | 0.016
| 55.10.75 | PEDREIRO |  |  |  | H | 0.2
| 55.10.88 | SERVENTE |  |  |  | H | 0.2
| 80.35.35 | TAMPAO EM FERRO FUNDIDO T-19 |  |  |  | UN | 1
10.35.11 | CX. SIFONADA PVC C/GRELHA QUADR/RED. 150X150X50 MM |  |  |  |  | UN
| 55.10.10 | AUXILIAR BOMBEIRO/ELETRICISTA |  |  |  | H | 0.6
| 55.10.39 | BOMBEIRO |  |  |  | H | 0.6
| 73.57.01 | CX.SIF.PVC C/ GRELHA QUAD/RED. BRANCA 150x150x50MM |  |  |  | UN | 1
10.35.13 | CX. SIFONADA PVC C/GRELHA QUADR/RED. 150X185X75 MM |  |  |  |  | UN
| 55.10.10 | AUXILIAR BOMBEIRO/ELETRICISTA |  |  |  | H | 0.6
| 55.10.39 | BOMBEIRO |  |  |  | H | 0.6
| 73.57.04 | CX.SIF.PVC C/ GRELHA QUAD/RED. BRANCA 150x185x75MM |  |  |  | UN | 1
10.35.15 | CX. SIFONADA PVC C/GRELHA REDONDA 100X100X50 MM |  |  |  |  | UN
| 55.10.10 | AUXILIAR BOMBEIRO/ELETRICISTA |  |  |  | H | 0.6
| 55.10.39 | BOMBEIRO |  |  |  | H | 0.6
| 73.57.11 | CX.SIF.PVC C/ GRELHA REDONDA BRANCA 100X100X50 MM |  |  |  | UN | 1
10.35.20 | CX. SIFONADA PVC C/ TAMPA CEGA 250X172X50 MM |  |  |  |  | UN
| 55.10.10 | AUXILIAR BOMBEIRO/ELETRICISTA |  |  |  | H | 0.6
| 55.10.39 | BOMBEIRO |  |  |  | H | 0.6
| 73.57.14 | CAIXA SIFONADA 250X172X50MM COM TAMPA CEGA |  |  |  | UN | 1
10.35.21 | CX. SIFONADA PVC C/ TAMPA CEGA 250X230X75 MM |  |  |  |  | UN
| 55.10.10 | AUXILIAR BOMBEIRO/ELETRICISTA |  |  |  | H | 0.6
| 55.10.39 | BOMBEIRO |  |  |  | H | 0.6
| 73.57.13 | CAIXA SIFONADA 250X230X75MM COM TAMPA CEGA |  |  |  | UN | 1
10.35.22 | CAIXA SIFONADA PVC 100X150X50MM |  |  |  |  | UN
| 55.10.10 | AUXILIAR BOMBEIRO/ELETRICISTA |  |  |  | H | 0.5
| 55.10.39 | BOMBEIRO |  |  |  | H | 0.5
| 73.57.12 | CAIXA SIFONADA PVC 100X150X50MM |  |  |  | UN | 1
10.35.31 | RALO SIFONADO PVC ALTURA REGULAVEL 100X40 MM |  |  |  |  | UN
| 55.10.10 | AUXILIAR BOMBEIRO/ELETRICISTA |  |  |  | H | 0.5
| 55.10.39 | BOMBEIRO |  |  |  | H | 0.5
| 73.57.15 | RALO SIF.PVC ALTURA REGULAVEL SAIDA 40MM, 100x40MM |  |  |  | UN | 1
10.35.33 | RALO SECO PVC SAIDA SOLDAVEL 100X40 MM |  |  |  |  | UN
| 55.10.10 | AUXILIAR BOMBEIRO/ELETRICISTA |  |  |  | H | 0.5
| 55.10.39 | BOMBEIRO |  |  |  | H | 0.5
| 73.57.21 | RALO SECO PVC SAIDA SOLDAVEL 100x40 MM |  |  |  | UN | 1
10.35.41 | CAIXA DE DESCARGA EXTERNA ALTA 6 LITROS |  |  |  |  | UN
| 55.10.10 | AUXILIAR BOMBEIRO/ELETRICISTA |  |  |  | H | 0.65
| 55.10.39 | BOMBEIRO |  |  |  | H | 0.65
| 73.57.50 | CAIXA DE DESCARGA EXTERNA ALTA CIFLEX 6L CIPLA OU EQUIVALENTE |  |  |  | UN | 1
10.35.50 | CAIXA D'AGUA POLIETILENO COM TAMPA 310 L |  |  |  |  | UN
| 55.10.10 | AUXILIAR BOMBEIRO/ELETRICISTA |  |  |  | H | 2
| 55.10.39 | BOMBEIRO |  |  |  | H | 2
| 73.33.02 | CAIXA D'AGUA DE POLIETILENO COM TAMPA 310 L |  |  |  | UN | 1
10.35.51 | CAIXA D'AGUA POLIETILENO COM TAMPA 500 L |  |  |  |  | UN
| 55.10.10 | AUXILIAR BOMBEIRO/ELETRICISTA |  |  |  | H | 2
| 55.10.39 | BOMBEIRO |  |  |  | H | 2
| 73.33.03 | CAIXA D'AGUA DE POLIETILENO COM TAMPA 500 L |  |  |  | UN | 1
10.35.52 | CAIXA D'AGUA POLIETILENO COM TAMPA 1000 L |  |  |  |  | UN
| 55.10.10 | AUXILIAR BOMBEIRO/ELETRICISTA |  |  |  | H | 2
| 55.10.39 | BOMBEIRO |  |  |  | H | 2
| 73.33.04 | CAIXA D'AGUA DE POLIETILENO COM TAMPA 1000 L |  |  |  | UN | 1
10.35.69 | CX.DE GORDURA PRE-FABRICADA SIMPLES D=400MMX635MM |  |  |  |  | UN
| 55.10.75 | PEDREIRO |  |  |  | H | 1.5
| 55.10.88 | SERVENTE |  |  |  | H | 1.5
| 76.30.01 | CAIXA DE GORDURA PRE-MOLDADA D= 400MM H= 630MM |  |  |  | UN | 1
10.35.70 | CX.DE GORDURA PRE-FABRICADA DUPLA D=600MMX800MM |  |  |  |  | UN
| 55.10.75 | PEDREIRO |  |  |  | H | 1.5
| 55.10.88 | SERVENTE |  |  |  | H | 1.5
| 76.30.02 | CAIXA DE GORDURA PRE-MOLDADA D= 600MM H= 800MM |  |  |  | UN | 1
10.35.71 | CX. D'AGUA EM FIBRA DE VIDRO COM TAMPA 8000L |  |  |  |  | UN
| 55.10.10 | AUXILIAR BOMBEIRO/ELETRICISTA |  |  |  | H | 4
| 55.10.39 | BOMBEIRO |  |  |  | H | 4
| 73.34.16 | CAIXA D'AGUA 8000L EM FIBRA DE VIDRO COM TAMPA |  |  |  | UN | 1
10.35.72 | RALO HEMISFERICO TIPO ABACAXI D= 50MM |  |  |  |  | UN
| 55.10.10 | AUXILIAR BOMBEIRO/ELETRICISTA |  |  |  | H | 0.15
| 55.10.39 | BOMBEIRO |  |  |  | H | 0.15
| 73.57.30 | RALO SEMI-HEMISFERICO TIPO ABACAXI D= 50MM |  |  |  | UN | 1
10.35.73 | RALO HEMISFERICO TIPO ABACAXI D= 75MM |  |  |  |  | UN
| 55.10.10 | AUXILIAR BOMBEIRO/ELETRICISTA |  |  |  | H | 0.15
| 55.10.39 | BOMBEIRO |  |  |  | H | 0.15
| 73.57.31 | RALO SEMI-HEMISFERICO TIPO ABACAXI D= 75MM |  |  |  | UN | 1
10.35.74 | RALO HEMISFERICO TIPO ABACAXI D= 100MM |  |  |  |  | UN
| 55.10.10 | AUXILIAR BOMBEIRO/ELETRICISTA |  |  |  | H | 0.15
| 55.10.39 | BOMBEIRO |  |  |  | H | 0.15
| 73.57.32 | RALO SEMI-HEMISFERICO TIPO ABACAXI D= 100MM |  |  |  | UN | 1
10.40 | LAVATORIO
10.40.01 | CUBA DE EMBUTIR OVAL (49 X 32,5 CM),CELITE/EQUIVALENTE |  |  |  |  | UN
| 55.10.10 | AUXILIAR BOMBEIRO/ELETRICISTA |  |  |  | H | 2
| 55.10.39 | BOMBEIRO |  |  |  | H | 2
| 73.65.01 | CUBA DE EMBUTIR OVAL (49 X 32,5 CM) CELITE/EQUIVALENTE |  |  |  | UN | 1
10.40.02 | CUBA EMBUTIR OVAL (49X32,5CM) CELITE/EQUIVALENTE. COMPLETO |  |  |  |  | UN
| 55.10.10 | AUXILIAR BOMBEIRO/ELETRICISTA |  |  |  | H | 3.2
| 55.10.39 | BOMBEIRO |  |  |  | H | 3.2
| 73.41.03 | LIGACAO FLEXIVEL 1/2"X0,40M 4607-40 MXF FABRIMAR OU EQUIVALENTE |  |  |  | UN | 1
| 73.50.03 | SIFAO P/LAVATORIO DE COPO REGULAVEL 1X1 1/2" SIGMA OU EQUIVALENTE |  |  |  | UN | 1
| 73.52.05 | VALVULA P/ LAVATORIO 1601 FABRIMAR OU EQUIVALENTE |  |  |  | UN | 1
| 73.65.01 | CUBA DE EMBUTIR OVAL (49 X 32,5 CM) CELITE/EQUIVALENTE |  |  |  | UN | 1
| 73.80.12 | FITA VEDA ROSCA 1/2" ROLO 50 M |  |  |  | UN | 0.0088
10.40.04 | LAVATORIO SUSPENSO (41 X 29,5 CM)AZALEA CELITE/EQUIVALENTE |  |  |  |  | UN
| 55.10.10 | AUXILIAR BOMBEIRO/ELETRICISTA |  |  |  | H | 2
| 55.10.39 | BOMBEIRO |  |  |  | H | 2
| 73.65.11 | LAVATORIO SUSPENSO (41 X 29,5 CM) CELITE / EQUIVALENTE |  |  |  | UN | 1
10.40.05 | LAV.SUSP.(41X29,5CM)AZALEA CELITE/EQUIVALENTE COMPLETO |  |  |  |  | UN
| 55.10.10 | AUXILIAR BOMBEIRO/ELETRICISTA |  |  |  | H | 3.33
| 55.10.39 | BOMBEIRO |  |  |  | H | 3.33
| 73.41.03 | LIGACAO FLEXIVEL 1/2"X0,40M 4607-40 MXF FABRIMAR OU EQUIVALENTE |  |  |  | UN | 1
| 73.50.03 | SIFAO P/LAVATORIO DE COPO REGULAVEL 1X1 1/2" SIGMA OU EQUIVALENTE |  |  |  | UN | 1
| 73.52.04 | VALVULA P/LAVATORIO C/LADRAO 1603 7/8 DARLIFLEX OU EQUIVALENTE |  |  |  | UN | 1
| 73.65.11 | LAVATORIO SUSPENSO (41 X 29,5 CM) CELITE / EQUIVALENTE |  |  |  | UN | 1
| 73.80.12 | FITA VEDA ROSCA 1/2" ROLO 50 M |  |  |  | UN | 0.0154
| 77.10.90 | PARAFUSO PARA VASO SANITÁRIO E MICTÓRIO S8 COM BUCHA E ARRUELA |  |  |  | UN | 2
10.40.06 | LAV.SUSPENSO (46,5X34 CM)GUARAPARI, LOGASA/EQUIVALENTE |  |  |  |  | UN
| 55.10.10 | AUXILIAR BOMBEIRO/ELETRICISTA |  |  |  | H | 2
| 55.10.39 | BOMBEIRO |  |  |  | H | 2
| 73.65.07 | LAV.SUSPENSO (46,5 X 34 CM) GUARAPARI LOGASA /EQUIVALENTE. |  |  |  | UN | 1
10.40.07 | LAV.SUSP.(46,5X34CM) GUARAPARI LOGASA/EQUIVALENTE COMPLETO |  |  |  |  | UN
| 55.10.10 | AUXILIAR BOMBEIRO/ELETRICISTA |  |  |  | H | 3.33
| 55.10.39 | BOMBEIRO |  |  |  | H | 3.33
| 73.41.03 | LIGACAO FLEXIVEL 1/2"X0,40M 4607-40 MXF FABRIMAR OU EQUIVALENTE |  |  |  | UN | 1
| 73.50.03 | SIFAO P/LAVATORIO DE COPO REGULAVEL 1X1 1/2" SIGMA OU EQUIVALENTE |  |  |  | UN | 1
| 73.52.04 | VALVULA P/LAVATORIO C/LADRAO 1603 7/8 DARLIFLEX OU EQUIVALENTE |  |  |  | UN | 1
| 73.65.07 | LAV.SUSPENSO (46,5 X 34 CM) GUARAPARI LOGASA /EQUIVALENTE. |  |  |  | UN | 1
| 73.80.12 | FITA VEDA ROSCA 1/2" ROLO 50 M |  |  |  | UN | 0.0154
| 77.10.90 | PARAFUSO PARA VASO SANITÁRIO E MICTÓRIO S8 COM BUCHA E ARRUELA |  |  |  | UN | 2
10.40.08 | LAVATORIO DE PAREDE CELITE 02007 LINHA SAVEIRO OU EQUIVALENTE |  |  |  |  | UN
| 55.10.10 | AUXILIAR BOMBEIRO/ELETRICISTA |  |  |  | H | 2
| 55.10.39 | BOMBEIRO |  |  |  | H | 2
| 73.65.12 | LAVATORIO DE PAREDE CELITE 02007 SAVEIRO OU EQUIVALENTE |  |  |  | UN | 1
10.40.09 | CUBA DE SOBREPOR OVAL (52X44,5 CM) CELITE /EQUIVALENTE |  |  |  |  | UN
| 55.10.10 | AUXILIAR BOMBEIRO/ELETRICISTA |  |  |  | H | 2
| 55.10.39 | BOMBEIRO |  |  |  | H | 2
| 73.65.09 | CUBA SOBREPOR OVAL (52 X 44,5 CM) CELITE / EQUIVALENTE |  |  |  | UN | 1
10.40.10 | CUBA SOBREPOR OVAL(52X44,5 CM) CELITE/EQUIVALENTE COMPLETO |  |  |  |  | UN
| 55.10.10 | AUXILIAR BOMBEIRO/ELETRICISTA |  |  |  | H | 3.33
| 55.10.39 | BOMBEIRO |  |  |  | H | 3.33
| 73.41.03 | LIGACAO FLEXIVEL 1/2"X0,40M 4607-40 MXF FABRIMAR OU EQUIVALENTE |  |  |  | UN | 1
| 73.50.03 | SIFAO P/LAVATORIO DE COPO REGULAVEL 1X1 1/2" SIGMA OU EQUIVALENTE |  |  |  | UN | 1
| 73.52.04 | VALVULA P/LAVATORIO C/LADRAO 1603 7/8 DARLIFLEX OU EQUIVALENTE |  |  |  | UN | 1
| 73.65.09 | CUBA SOBREPOR OVAL (52 X 44,5 CM) CELITE / EQUIVALENTE |  |  |  | UN | 1
| 73.80.12 | FITA VEDA ROSCA 1/2" ROLO 50 M |  |  |  | UN | 0.0154
10.40.11 | LAVAT.CANTO COR BRANCA L76 MASTER DECA/EQUIVALENTE.COMPLET |  |  |  |  | CJ
| 55.10.10 | AUXILIAR BOMBEIRO/ELETRICISTA |  |  |  | H | 3.33
| 55.10.39 | BOMBEIRO |  |  |  | H | 3.33
| 73.41.03 | LIGACAO FLEXIVEL 1/2"X0,40M 4607-40 MXF FABRIMAR OU EQUIVALENTE |  |  |  | UN | 1
| 73.50.03 | SIFAO P/LAVATORIO DE COPO REGULAVEL 1X1 1/2" SIGMA OU EQUIVALENTE |  |  |  | UN | 1
| 73.52.04 | VALVULA P/LAVATORIO C/LADRAO 1603 7/8 DARLIFLEX OU EQUIVALENTE |  |  |  | UN | 1
| 73.65.55 | LATATORIO DE CANTO COR BRANCA L76 MASTER DECA OU EQUIVALENTE |  |  |  | UN | 1
| 73.80.12 | FITA VEDA ROSCA 1/2" ROLO 50 M |  |  |  | UN | 0.0154
| 77.10.90 | PARAFUSO PARA VASO SANITÁRIO E MICTÓRIO S8 COM BUCHA E ARRUELA |  |  |  | UN | 2
10.40.12 | LAVAT.C/COLUNA SUSPENSA LINHA FIT-CELITE/EQUIVALENTE.COMPL |  |  |  |  | CJ
| 55.10.10 | AUXILIAR BOMBEIRO/ELETRICISTA |  |  |  | H | 3.33
| 55.10.39 | BOMBEIRO |  |  |  | H | 3.33
| 73.41.03 | LIGACAO FLEXIVEL 1/2"X0,40M 4607-40 MXF FABRIMAR OU EQUIVALENTE |  |  |  | UN | 1
| 73.50.03 | SIFAO P/LAVATORIO DE COPO REGULAVEL 1X1 1/2" SIGMA OU EQUIVALENTE |  |  |  | UN | 1
| 73.52.04 | VALVULA P/LAVATORIO C/LADRAO 1603 7/8 DARLIFLEX OU EQUIVALENTE |  |  |  | UN | 1
| 73.65.42 | COLUNA SUSPENSA REF.66201 P/LAVAT. LINHA FIT CELIT OU EQUIVALENTE |  |  |  | UN | 1
| 73.65.45 | LAVATORIO LINHA FIT CELITE REF. 66006 OU EQUIVALENTE |  |  |  | UN | 1
| 73.80.12 | FITA VEDA ROSCA 1/2" ROLO 50 M |  |  |  | UN | 0.0154
| 77.10.90 | PARAFUSO PARA VASO SANITÁRIO E MICTÓRIO S8 COM BUCHA E ARRUELA |  |  |  | UN | 2
10.40.26 | LAVAT. C/COLUNA SUSPENSA VOGUE PLUS L51-CS117 DECA OU EQUIVALENTE |  |  |  |  | UN
| 55.10.10 | AUXILIAR BOMBEIRO/ELETRICISTA |  |  |  | H | 2
| 55.10.39 | BOMBEIRO |  |  |  | H | 2
| 73.65.40 | LAVATORIO DE LOUCA SOBRE COLUNA LINHA VOGUE PLUS OU EQUIVALENTE |  |  |  | UN | 1
| 73.65.41 | COLUNA SUSPENSA MEDIA UNIVERSAL REF.CS117 DECA OU EQUIVALENTE |  |  |  | UN | 1
10.40.27 | LAVATORIO PEQUENO BRANCO GELO L915 RAVENA/EQUIVALENTE |  |  |  |  | UN
| 55.10.10 | AUXILIAR BOMBEIRO/ELETRICISTA |  |  |  | H | 2
| 55.10.39 | BOMBEIRO |  |  |  | H | 2
| 73.65.05 | LAVATORIO BRANCO PEQUENO L915 LINHA RAVENA DECA OU EQUIVALENTE |  |  |  | UN | 1
10.40.54 | LAVAT. CANTO LINHA IZY BRANCO REF.101 DECA/EQUIVALENTE |  |  |  |  | UN
| 55.10.10 | AUXILIAR BOMBEIRO/ELETRICISTA |  |  |  | H | 2
| 55.10.39 | BOMBEIRO |  |  |  | H | 2
| 73.65.15 | LAVATORIO DE CANTO LINHA IZY L101 DECA OU EQUIVALENTE |  |  |  | UN | 1
10.41 | VASO SANITARIO
10.41.01 | CONVENCIONAL BRANCA,AZALEA CELITE/EQUIVALENTE |  |  |  |  | UN
| 55.10.10 | AUXILIAR BOMBEIRO/ELETRICISTA |  |  |  | H | 2.5
| 55.10.39 | BOMBEIRO |  |  |  | H | 2.5
| 73.66.01 | VASO SANITARIO CONVENC.BRANCA,AZALEA CELITE / EQUIVALENTE. |  |  |  | UN | 1
10.41.02 | CONVENCIONAL BRANCA,AZALEA CELITE/EQUIVALENTE COMPLETO |  |  |  |  | UN
| 55.10.10 | AUXILIAR BOMBEIRO/ELETRICISTA |  |  |  | H | 5.17
| 55.10.39 | BOMBEIRO |  |  |  | H | 5.17
| 55.10.88 | SERVENTE |  |  |  | H | 0.17
| 73.41.62 | TUBO P/ VALV.DESCARGA No.18 C/ ADAP. 1 1/2", CIPLA OU EQUIVALENTE |  |  |  | UN | 1
| 73.41.71 | TUBO LIGAÇAO AGUA-VASO METAL CROM. C /SOBRECANOPLA |  |  |  | UN | 1
| 73.41.81 | BOLSA DE LIGACAO 340 D= 1 1/2", CIPLA OU EQUIVALENTE |  |  |  | UN | 1
| 73.52.20 | VALVULA DESGARGA 3650 CR,C/ ACAB D=1 1/2" FABRIMAR OU EQUIVALENTE |  |  |  | UN | 1
| 73.66.01 | VASO SANITARIO CONVENC.BRANCA,AZALEA CELITE / EQUIVALENTE. |  |  |  | UN | 1
| 73.73.15 | ASSENTO PLASTICO BRANCO SIMPLES |  |  |  | UN | 1
| 73.80.12 | FITA VEDA ROSCA 1/2" ROLO 50 M |  |  |  | UN | 0.0132
| 77.10.90 | PARAFUSO PARA VASO SANITÁRIO E MICTÓRIO S8 COM BUCHA E ARRUELA |  |  |  | UN | 2
10.41.03 | CONJUNTO ACOPLADO BRANCA, AZALEA CELITE / EQUIVALENTE |  |  |  |  | UN
| 55.10.10 | AUXILIAR BOMBEIRO/ELETRICISTA |  |  |  | H | 2.5
| 55.10.39 | BOMBEIRO |  |  |  | H | 2.5
| 73.66.03 | VASO SANITARIO C/CAIXA ACOPLADA BRANCO CELITE/ECO OU EQUIVALENTE |  |  |  | UN | 1
10.41.04 | CONJ.ACOPLADO BRANCA, AZALEA CELITE/EQUIVALENTE COMPLETO |  |  |  |  | UN
| 55.10.10 | AUXILIAR BOMBEIRO/ELETRICISTA |  |  |  | H | 3
| 55.10.39 | BOMBEIRO |  |  |  | H | 3
| 73.41.03 | LIGACAO FLEXIVEL 1/2"X0,40M 4607-40 MXF FABRIMAR OU EQUIVALENTE |  |  |  | UN | 1
| 73.66.03 | VASO SANITARIO C/CAIXA ACOPLADA BRANCO CELITE/ECO OU EQUIVALENTE |  |  |  | UN | 1
| 73.80.12 | FITA VEDA ROSCA 1/2" ROLO 50 M |  |  |  | UN | 0.0022
10.41.05 | INFANTIL BRANCA, CELITE / EQUIVALENTE |  |  |  |  | UN
| 55.10.10 | AUXILIAR BOMBEIRO/ELETRICISTA |  |  |  | H | 2.5
| 55.10.39 | BOMBEIRO |  |  |  | H | 2.5
| 73.66.02 | VASO SANITARIO BRANCA INFANTIL CELITE / EQUIVALENTE |  |  |  | UN | 1
10.41.06 | INFANTIL BRANCA, CELITE / EQUIVALENTE COMPLETO |  |  |  |  | UN
| 55.10.10 | AUXILIAR BOMBEIRO/ELETRICISTA |  |  |  | H | 5.17
| 55.10.39 | BOMBEIRO |  |  |  | H | 5.17
| 55.10.88 | SERVENTE |  |  |  | H | 0.17
| 73.41.62 | TUBO P/ VALV.DESCARGA No.18 C/ ADAP. 1 1/2", CIPLA OU EQUIVALENTE |  |  |  | UN | 1
| 73.41.71 | TUBO LIGAÇAO AGUA-VASO METAL CROM. C /SOBRECANOPLA |  |  |  | UN | 1
| 73.41.81 | BOLSA DE LIGACAO 340 D= 1 1/2", CIPLA OU EQUIVALENTE |  |  |  | UN | 1
| 73.52.20 | VALVULA DESGARGA 3650 CR,C/ ACAB D=1 1/2" FABRIMAR OU EQUIVALENTE |  |  |  | UN | 1
| 73.66.02 | VASO SANITARIO BRANCA INFANTIL CELITE / EQUIVALENTE |  |  |  | UN | 1
| 73.73.15 | ASSENTO PLASTICO BRANCO SIMPLES |  |  |  | UN | 1
| 73.80.12 | FITA VEDA ROSCA 1/2" ROLO 50 M |  |  |  | UN | 0.0132
| 77.10.90 | PARAFUSO PARA VASO SANITÁRIO E MICTÓRIO S8 COM BUCHA E ARRUELA |  |  |  | UN | 2
10.41.07 | VASO SANITARIO ESP. DECA P510 S/ABERTURA E ASSENTO OU EQUIVALENTE |  |  |  |  | UN
| 55.10.10 | AUXILIAR BOMBEIRO/ELETRICISTA |  |  |  | H | 2.5
| 55.10.39 | BOMBEIRO |  |  |  | H | 2.5
| 73.66.04 | VASO SANIT.ESPECIAL DECA P510 SEM ABERTURA OU EQUIVALENTE |  |  |  | UN | 1
| 73.66.06 | ASSENTO SANITARIO TONDO VOGUE PLUS OU EQUIVALENTE |  |  |  | UN | 1
10.41.09 | ASSENTO SANITARIO TONDO VOGUE PLUS OU EQUIVALENTE |  |  |  |  | UN
| 55.10.10 | AUXILIAR BOMBEIRO/ELETRICISTA |  |  |  | H | 0.17
| 73.66.06 | ASSENTO SANITARIO TONDO VOGUE PLUS OU EQUIVALENTE |  |  |  | UN | 1
10.43 | MICTORIO
10.43.01 | SIFONADO-LOUÇA BRANCA CELITE / EQUIVALENTE OU EQUIVALENTE |  |  |  |  | UN
| 55.10.10 | AUXILIAR BOMBEIRO/ELETRICISTA |  |  |  | H | 2
| 55.10.39 | BOMBEIRO |  |  |  | H | 2
| 73.68.01 | MICTORIO SIFONADO LOUÇA BRANCA CELITE / EQUIVALENTE |  |  |  | UN | 1
10.43.02 | SIFONADO-LOUÇA BRANCA CELITE / EQUIVALENTE COMPLETO OU EQUIVALENTE |  |  |  |  | UN
| 55.10.10 | AUXILIAR BOMBEIRO/ELETRICISTA |  |  |  | H | 2.83
| 55.10.39 | BOMBEIRO |  |  |  | H | 2.83
| 73.41.03 | LIGACAO FLEXIVEL 1/2"X0,40M 4607-40 MXF FABRIMAR OU EQUIVALENTE |  |  |  | UN | 1
| 73.52.09 | VALVULA P/ MICTORIO PRESMATIC SIMPLES D=1/2" DOCOL OU EQUIVALENTE |  |  |  | UN | 1
| 73.68.01 | MICTORIO SIFONADO LOUÇA BRANCA CELITE / EQUIVALENTE |  |  |  | UN | 1
| 73.80.12 | FITA VEDA ROSCA 1/2" ROLO 50 M |  |  |  | UN | 0.0088
| 77.10.90 | PARAFUSO PARA VASO SANITÁRIO E MICTÓRIO S8 COM BUCHA E ARRUELA |  |  |  | UN | 2
10.43.03 | AÇO INOX CHAPA 22, DESENVOLVIMENTO= 1,0 M |  |  |  |  | M
| 55.10.10 | AUXILIAR BOMBEIRO/ELETRICISTA |  |  |  | H | 1.5
| 55.10.39 | BOMBEIRO |  |  |  | H | 1.5
| 73.68.10 | MICTORIO ACO INOX DESENVOLVIMENTO= 1,00 M CHAPA 22 |  |  |  | M | 1
10.43.05 | AÇO INOX CHAPA 22, DESENVOLVIMENTO= 1,4 M |  |  |  |  | UN
| 55.10.39 | BOMBEIRO |  |  |  | H | 1.5
| 55.10.88 | SERVENTE |  |  |  | H | 1.5
| 73.68.11 | MICTORIO ACO INOX DESENVOLVIMENTO= 1,40 M CHAPA 22 |  |  |  | UN | 1
10.45 | PIA E CUBA
10.45.01 | CUBA EM AÇO INOX Nº 1 (46X30X15 CM) |  |  |  |  | UN
| 73.70.01 | CUBA PARA PIA ACO INOX NO. 1 METALPRESS/EQUIVALENTE |  |  |  | UN | 1
10.45.02 | CUBA EM AÇO INOX Nº 2 (56X33X15 CM) |  |  |  |  | UN
| 73.70.02 | CUBA PARA PIA ACO INOX NO. 2 METALPRESS/EQUIVALENTE |  |  |  | UN | 1
10.45.03 | CUBA EM AÇO INOX Nº1 (46X30X15CM)C/VALVULA E SIFAO |  |  |  |  | UN
| 55.10.10 | AUXILIAR BOMBEIRO/ELETRICISTA |  |  |  | H | 0.7
| 55.10.39 | BOMBEIRO |  |  |  | H | 0.7
| 73.50.04 | SIFAO P/PIA DE COPO REGULAVEL 1 1/2X1 1/2" SIGMA OU EQUIVALENTE |  |  |  | UN | 1
| 73.52.02 | VALVULA P/PIA 3 1/2X1 1/2" 1623 CROMADO DARLIFLEX OU EQUIVALENTE |  |  |  | UN | 1
| 73.70.01 | CUBA PARA PIA ACO INOX NO. 1 METALPRESS/EQUIVALENTE |  |  |  | UN | 1
| 73.80.12 | FITA VEDA ROSCA 1/2" ROLO 50 M |  |  |  | UN | 0.0194
10.45.04 | CUBA EM AÇO INOX Nº2 (56X33X15CM)C/VALVULA E SIFAO |  |  |  |  | UN
| 55.10.10 | AUXILIAR BOMBEIRO/ELETRICISTA |  |  |  | H | 0.7
| 55.10.39 | BOMBEIRO |  |  |  | H | 0.7
| 73.50.04 | SIFAO P/PIA DE COPO REGULAVEL 1 1/2X1 1/2" SIGMA OU EQUIVALENTE |  |  |  | UN | 1
| 73.52.02 | VALVULA P/PIA 3 1/2X1 1/2" 1623 CROMADO DARLIFLEX OU EQUIVALENTE |  |  |  | UN | 1
| 73.70.02 | CUBA PARA PIA ACO INOX NO. 2 METALPRESS/EQUIVALENTE |  |  |  | UN | 1
| 73.80.12 | FITA VEDA ROSCA 1/2" ROLO 50 M |  |  |  | UN | 0.0194
10.46 | TANQUE
10.46.03 | LOUÇA BRANCA (22LTS) C/COLUNA CELITE / EQUIVALENTE |  |  |  |  | UN
| 55.10.10 | AUXILIAR BOMBEIRO/ELETRICISTA |  |  |  | H | 2
| 55.10.39 | BOMBEIRO |  |  |  | H | 2
| 73.71.02 | TANQUE LOUCA BRANCA 22L C/COLUNA CELITE / EQUIVALENTE |  |  |  | UN | 1
| 73.71.04 | COLUNA PARA TANQUE GRANDE/MEDIO CELITE OU EQUIVALENTE |  |  |  | UN | 1
10.46.04 | LOUÇA BRANCA (22LTS) C/COLUNA CELITE/EQUIVALENTE COMPLETO |  |  |  |  | UN
| 55.10.10 | AUXILIAR BOMBEIRO/ELETRICISTA |  |  |  | H | 2.65
| 55.10.39 | BOMBEIRO |  |  |  | H | 2.65
| 73.50.04 | SIFAO P/PIA DE COPO REGULAVEL 1 1/2X1 1/2" SIGMA OU EQUIVALENTE |  |  |  | UN | 1
| 73.52.07 | VALVULA P/TANQUE 1 1/4" 1606 CROMADA DARLIFLEX OU EQUIVALENTE |  |  |  | UN | 1
| 73.71.02 | TANQUE LOUCA BRANCA 22L C/COLUNA CELITE / EQUIVALENTE |  |  |  | UN | 1
| 73.71.04 | COLUNA PARA TANQUE GRANDE/MEDIO CELITE OU EQUIVALENTE |  |  |  | UN | 1
| 73.80.12 | FITA VEDA ROSCA 1/2" ROLO 50 M |  |  |  | UN | 0.0108
10.46.05 | DE AÇO INOX COM 1 BOJO 63 X 51 CM |  |  |  |  | UN
| 55.10.10 | AUXILIAR BOMBEIRO/ELETRICISTA |  |  |  | H | 2
| 55.10.39 | BOMBEIRO |  |  |  | H | 2
| 73.71.10 | TANQUE DE ACO INOXIDAVEL 1 BOJO 63X51 CM |  |  |  | UN | 1
10.46.10 | EM ALVENARIA, REVESTIDA AZULEJO BRANCO CONF. PROJ. |  |  |  |  | UN
| 40.10.17 | CONCRETO FCK >= 13.5 MPa, B1-B2 CALC., LANC. ESTR. |  |  |  | M3 | 0.13
| 40.20.17 | FORMA DE COMPENSADO RESINADO E=12MM TIPO C (5 APR) |  |  |  | M2 | 1.25
| 40.22.20 | ACO CA-60 - CORTE, DOBRAMENTO E COLOCACAO |  |  |  | KG | 2
| 40.24.11 | ARGAMASSA DE CIMENTO E AREIA 1:1 |  |  |  | M3 | 0.0622
| 40.30.06 | ALVENARIA TIJOLO MACICO REQ., E = 10CM, A REVESTIR |  |  |  | M2 | 2.07
| 40.31.02 | CHAPISCO COM ARGAMASSA 1:3, A COLHER |  |  |  | M2 | 6.22
| 40.31.05 | EMBOCO COM ARGAMASSA 1:7 |  |  |  | M2 | 6.22
| 55.10.77 | PEDREIRO DE ACABAMENTO |  |  |  | H | 7.78
| 55.10.88 | SERVENTE |  |  |  | H | 4.665
| 62.02.05 | CIMENTO PORTLAND BRANCO CP-32 (ESTRUTURAL) SC 50KG |  |  |  | KG | 1.244
| 65.87.01 | CANTONEIRA DE ALUMINIO SEXTAVADO DS-264 OU EQUIVALENTE |  |  |  | M | 5.51
| 82.70.05 | AZULEJO BRANCO 15X15 CM, CECRISA EXTRA OU EQUIVALENTE |  |  |  | M2 | 6.531
10.47 | BEBEDOURO E FILTRO
10.47.03 | BEBEDOURO UNITARIO INOX P/ 80 PESSOAS H=1,0 METRO |  |  |  |  | UN
| 55.10.10 | AUXILIAR BOMBEIRO/ELETRICISTA |  |  |  | H | 1.5
| 55.10.39 | BOMBEIRO |  |  |  | H | 1.5
| 73.72.03 | BEBEDOURO INOX H= 1,00M A 1,12M ATENDE 80 PESSOAS |  |  |  | UN | 1
10.47.07 | BEBEDOURO INDUSTRIAL 50L |  |  |  |  | UN
| 55.10.10 | AUXILIAR BOMBEIRO/ELETRICISTA |  |  |  | H | 1.5
| 55.10.39 | BOMBEIRO |  |  |  | H | 1.5
| 73.72.07 | BEBEDOURO INDUSTRIAL 50L |  |  |  | UN | 1
10.47.08 | BEBEDOURO CONJUGADO INOX H= 1,00M/1,12M ATENDE 40P |  |  |  |  | UN
| 55.10.10 | AUXILIAR BOMBEIRO/ELETRICISTA |  |  |  | H | 1.5
| 55.10.39 | BOMBEIRO |  |  |  | H | 1.5
| 73.72.06 | BEBEDOURO CONJUGADO EM INOX ATENDE A 40 PESSOAS |  |  |  | UN | 1
10.47.09 | BEBEDOURO EMPRESARIAL BDF300 IBBL/EQUIVALENTE -300 PESSOAS |  |  |  |  | UN
| 55.10.10 | AUXILIAR BOMBEIRO/ELETRICISTA |  |  |  | H | 1.5
| 55.10.39 | BOMBEIRO |  |  |  | H | 1.5
| 73.72.75 | BEBEDOURO BDF 300 IBBL ATENDE 300PESSOAS OU EQUIVALENTE |  |  |  | UN | 1
10.47.11 | FILTRO AP-200 CURTO AQUALAR OU SIMILAR |  |  |  |  | UN
| 55.10.10 | AUXILIAR BOMBEIRO/ELETRICISTA |  |  |  | H | 1.5
| 55.10.39 | BOMBEIRO |  |  |  | H | 1.5
| 73.72.50 | FILTRO RAVENA WP-200E 200C OU AP 200 AQUALAR |  |  |  | UN | 1
10.48 | COMPLEMENTO
10.48.01 | PAPELEIRA LOUÇA BRANCA 602 CELITE/EQUIVALENTE |  |  |  |  | UN
| 40.24.15 | ARGAMASSA DE CIMENTO E AREIA 1:3 |  |  |  | M3 | 0.001
| 55.10.75 | PEDREIRO |  |  |  | H | 0.5
| 55.10.88 | SERVENTE |  |  |  | H | 0.5
| 73.73.01 | PAPELEIRA DE LOUCA BRANCA REF.602 CELITE OU EQUIVALENTE |  |  |  | UN | 1
10.48.02 | PORTA TOALHA DE PAPEL CROMADO NOVOMOY OU EQUIVALENTE |  |  |  |  | UN
| 55.10.10 | AUXILIAR BOMBEIRO/ELETRICISTA |  |  |  | H | 0.2
| 55.10.39 | BOMBEIRO |  |  |  | H | 0.2
| 73.73.02 | PORTA TOALHA P/ PAPEL LUXO AURIMAR CROMADO OU EQUIVALENTE |  |  |  | UN | 1
10.48.03 | PAPELEIRA EM GANCHO CROMADO |  |  |  |  | UN
| 40.24.15 | ARGAMASSA DE CIMENTO E AREIA 1:3 |  |  |  | M3 | 0.001
| 55.10.75 | PEDREIRO |  |  |  | H | 0.5
| 55.10.88 | SERVENTE |  |  |  | H | 0.5
| 73.73.17 | PAPELEIRA EM GANCHO CROMADO |  |  |  | UN | 1
10.48.05 | SABONETEIRA LOUÇA BRANCA REF.604 CELITE/EQUIVALENTE |  |  |  |  | UN
| 40.24.15 | ARGAMASSA DE CIMENTO E AREIA 1:3 |  |  |  | M3 | 0.001
| 55.10.75 | PEDREIRO |  |  |  | H | 0.5
| 55.10.88 | SERVENTE |  |  |  | H | 0.5
| 73.73.05 | SABONETEIRA DE LOUCA BRANCA S/ ALCA REF.604 CELITE OU EQUIVALENTE |  |  |  | UN | 1
10.48.07 | MEIA-SABONETEIRA LOUÇA BRANCA REF.608 CELITE/EQUIVALENTE |  |  |  |  | UN
| 40.24.15 | ARGAMASSA DE CIMENTO E AREIA 1:3 |  |  |  | M3 | 0.001
| 55.10.75 | PEDREIRO |  |  |  | H | 0.5
| 55.10.88 | SERVENTE |  |  |  | H | 0.5
| 73.73.07 | MEIA SABONETEIRA LOUCA BRANCA REF.604 CELITE OU EQUIVALENTE |  |  |  | UN | 1
10.48.09 | PORTA SABAO LIQUIDO REF. SG4001 COLUMBUS OU EQUIVALENTE |  |  |  |  | UN
| 55.10.10 | AUXILIAR BOMBEIRO/ELETRICISTA |  |  |  | H | 0.2
| 55.10.39 | BOMBEIRO |  |  |  | H | 0.2
| 73.73.08 | PORTA SABAO LIQUIDO REF. SG4001 COLUMBUS OU EQUIVALENTE |  |  |  | UN | 1
10.48.10 | CABIDE LOUÇA BRANCA 2 GANCHOS REF.610 CELITE/EQUIVALENTE |  |  |  |  | UN
| 40.24.15 | ARGAMASSA DE CIMENTO E AREIA 1:3 |  |  |  | M3 | 0.001
| 55.10.75 | PEDREIRO |  |  |  | H | 0.5
| 55.10.88 | SERVENTE |  |  |  | H | 0.5
| 73.73.10 | CABIDE DE LOUCA BRANCA DOIS GANCHOS REF.610 CELITE OU EQUIVALENTE |  |  |  | UN | 1
10.48.12 | CABIDE EM TUBO AÇO GALV. D= 1/2" FIXAD0 EM ALVEN. |  |  |  |  | UN
| 40.24.15 | ARGAMASSA DE CIMENTO E AREIA 1:3 |  |  |  | M3 | 0.001
| 55.10.75 | PEDREIRO |  |  |  | H | 1
| 55.10.88 | SERVENTE |  |  |  | H | 1
| 73.03.03 | TUBO ACO GALV. DIN 2440 E= 2,65 MM 1/2" C/ COSTURA |  |  |  | M | 0.5
10.48.13 | CABIDE EM GANCHO CROMADO SIMPLES |  |  |  |  | UN
| 40.24.15 | ARGAMASSA DE CIMENTO E AREIA 1:3 |  |  |  | M3 | 0.001
| 55.10.75 | PEDREIRO |  |  |  | H | 0.5
| 55.10.88 | SERVENTE |  |  |  | H | 0.5
| 73.73.16 | CABIDE SIMPLES CROMADO VERSAILLES REF.08V MOLDENOX OU EQUIVALENTE |  |  |  | UN | 1
10.48.15 | ASSENTO BRANCO PARA VASO 500-100 CELITE/EQUIVALENTE |  |  |  |  | UN
| 55.10.88 | SERVENTE |  |  |  | H | 0.17
| 73.73.15 | ASSENTO PLASTICO BRANCO SIMPLES |  |  |  | UN | 1
10.48.17 | ASSENTO PLASTICO BRANCO P/VASO, MACIO CIPLA/EQUIVALENTE |  |  |  |  | UN
| 55.10.88 | SERVENTE |  |  |  | H | 0.17
| 73.73.20 | ASSENTO PLASTICO BRANCO MACIO |  |  |  | UN | 1
10.48.28 | BANCO ARTICULADO EM INOX 70X45CM |  |  |  |  | UN
| 55.10.10 | AUXILIAR BOMBEIRO/ELETRICISTA |  |  |  | H | 1
| 55.10.39 | BOMBEIRO |  |  |  | H | 1
| 73.73.34 | BANCO ARTICULADO P/ DEFICIENTE FISICO EM ACO INOX |  |  |  | UN | 1
10.48.29 | BANCO ARTICULADO 70X45 CM FORMICA SOLIDA |  |  |  |  | UN
| 55.10.10 | AUXILIAR BOMBEIRO/ELETRICISTA |  |  |  | H | 1
| 55.10.39 | BOMBEIRO |  |  |  | H | 1
| 73.73.35 | BANCO ARTICULADO 70X45 CM PLACA SOLIDA FORMICA OU EQUIVALENTE |  |  |  | UN | 1
10.48.30 | JOGO MANGUEIRA SUPER FLEXIVEL ROLO 15M |  |  |  |  | UN
| 55.10.88 | SERVENTE |  |  |  | H | 0.2
| 73.80.31 | MANGUEIRA DE 15M P/JARDIM C/BICO,TIGRE OU EQUIVALENTE |  |  |  | UN | 1
10.48.40 | TERMINAL DE VENTILAÇAO PVC D= 50MM |  |  |  |  | UN
| 55.10.10 | AUXILIAR BOMBEIRO/ELETRICISTA |  |  |  | H | 0.1
| 55.10.39 | BOMBEIRO |  |  |  | H | 0.1
| 73.57.40 | TERMINAL DE VENTILAÇAO PVC D= 50 MM |  |  |  | UN | 1
10.48.42 | TERMINAL DE VENTILAÇAO PVC D= 75 MM |  |  |  |  | UN
| 55.10.10 | AUXILIAR BOMBEIRO/ELETRICISTA |  |  |  | H | 0.1
| 55.10.39 | BOMBEIRO |  |  |  | H | 0.1
| 73.57.42 | TERMINAL DE VENTILAÇAO PVC D= 75 MM |  |  |  | UN | 1
10.50 | INSTALAÇAO DE GAS
10.50.01 | TUBO DE AÇO PRETO SCH-40 SEM COSTURA D= 3/8" |  |  |  |  | M
| 55.10.10 | AUXILIAR BOMBEIRO/ELETRICISTA |  |  |  | H | 0.63
| 55.10.39 | BOMBEIRO |  |  |  | H | 0.16
| 73.03.56 | TUBO ACO PRETO MANNESMANN SCH-40 3/8" S/ COSTURA OU EQUIVALENTE |  |  |  | M | 1.2
| 73.80.12 | FITA VEDA ROSCA 1/2" ROLO 50 M |  |  |  | UN | 0.008
10.50.02 | TUBO DE AÇO PRETO SCH-40 SEM COSTURA D= 1/2" |  |  |  |  | M
| 55.10.10 | AUXILIAR BOMBEIRO/ELETRICISTA |  |  |  | H | 0.63
| 55.10.39 | BOMBEIRO |  |  |  | H | 0.162
| 73.03.57 | TUBO ACO PRETO MANNESMANN SCH-40 1/2" S/ COSTURA OU EQUIVALENTE |  |  |  | M | 1.2
| 73.80.12 | FITA VEDA ROSCA 1/2" ROLO 50 M |  |  |  | UN | 0.009
10.50.03 | TUBO DE AÇO PRETO SCH-40 SEM COSTURA D= 3/4" |  |  |  |  | M
| 55.10.10 | AUXILIAR BOMBEIRO/ELETRICISTA |  |  |  | H | 0.68
| 55.10.39 | BOMBEIRO |  |  |  | H | 0.185
| 73.03.57 | TUBO ACO PRETO MANNESMANN SCH-40 1/2" S/ COSTURA OU EQUIVALENTE |  |  |  | M | 1.2
| 73.80.12 | FITA VEDA ROSCA 1/2" ROLO 50 M |  |  |  | UN | 0.0112
10.50.12 | REGISTRO DE GAS D= 1/2" |  |  |  |  | UN
| 55.10.10 | AUXILIAR BOMBEIRO/ELETRICISTA |  |  |  | H | 0.6
| 55.10.39 | BOMBEIRO |  |  |  | H | 0.6
| 73.49.04 | REGISTRO DE GAS D=1/2" PARA FOGAO INDUSTRIAL |  |  |  | UN | 1
| 73.80.12 | FITA VEDA ROSCA 1/2" ROLO 50 M |  |  |  | UN | 0.0063
10.50.13 | REGISTRO PARA GAS D= 1/2" NPT X 3/8" BM |  |  |  |  | UN
| 55.10.10 | AUXILIAR BOMBEIRO/ELETRICISTA |  |  |  | H | 0.45
| 55.10.39 | BOMBEIRO |  |  |  | H | 0.45
| 73.45.15 | REGISTRO P/ GAS D= 1/2" NTP X 3/8" BM OU EQUIVALENTE |  |  |  | UN | 1
10.50.15 | BICO DE BUSEN |  |  |  |  | UN
| 55.10.10 | AUXILIAR BOMBEIRO/ELETRICISTA |  |  |  | H | 0.2
| 55.10.39 | BOMBEIRO |  |  |  | H | 0.2
| 73.55.51 | BICO BUNSEN JACKWAL OU EQUIVALENTE |  |  |  | UN | 1
10.50.20 | VALVULA DE ESFERA EM LATAO D= 1/2" NPT |  |  |  |  | UN
| 55.10.10 | AUXILIAR BOMBEIRO/ELETRICISTA |  |  |  | H | 0.5
| 55.10.39 | BOMBEIRO |  |  |  | H | 0.5
| 73.52.30 | VALVULA DE ESFERA EM LATAO D=1/2" BSP (AGUA) |  |  |  | UN | 1
10.50.21 | VALVULA REG. GAS C/ TE REVERSIVEL PARA 2 BOTIJOES |  |  |  |  | UN
| 55.10.10 | AUXILIAR BOMBEIRO/ELETRICISTA |  |  |  | H | 0.45
| 55.10.39 | BOMBEIRO |  |  |  | H | 0.45
| 73.52.80 | VALVULA REGULADORA GAS P/FOGAO INDUS.1ESTAGIO 20KG |  |  |  | UN | 1
| 73.52.81 | TE REVERSIVEL PARA 2 BOTIJOES ALIANCA OU EQUIVALENTE |  |  |  | UN | 1
10.50.31 | CILINDRO DE AÇO COM GAS G.L.P. CAPACIDADE = 45 KG |  |  |  |  | UN
| 73.55.50 | CILINDRO DE ACO PARA GAS G.L.P. CAPACIDADE= 45 KG |  |  |  | UN | 1
10.50.40 | MANGUEIRA PLASTICA PARA GAS D= 3/8" X 1,20 M |  |  |  |  | UN
| 55.10.10 | AUXILIAR BOMBEIRO/ELETRICISTA |  |  |  | H | 0.2
| 55.10.39 | BOMBEIRO |  |  |  | H | 0.2
| 73.80.40 | MANGUEIRA PLASTICA PARA GAS D=3/8" X 1,20M |  |  |  | UN | 1
10.70 | CAIXA ALVENARIA COM TAMPA CONCRETO-PADRAO SUDECAP
10.70.01 | 25 X 25 X 25 CM |  |  |  |  | UN
| 40.09.07 | CONCRETO 1:3:6, B1-B2 CALCAREA,LANCADO EM FUNDACAO |  |  |  | M3 | 0.014
| 40.10.17 | CONCRETO FCK >= 13.5 MPa, B1-B2 CALC., LANC. ESTR. |  |  |  | M3 | 0.012
| 40.20.11 | FORMA DE TABUA DE PINHO DE 3a. TIPO E (P/ BERCO) |  |  |  | M2 | 0.098
| 40.22.20 | ACO CA-60 - CORTE, DOBRAMENTO E COLOCACAO |  |  |  | KG | 0.59
| 40.24.15 | ARGAMASSA DE CIMENTO E AREIA 1:3 |  |  |  | M3 | 0.01
| 40.30.06 | ALVENARIA TIJOLO MACICO REQ., E = 10CM, A REVESTIR |  |  |  | M2 | 0.39
| 40.32.05 | ESCAVACAO MANUAL H <= 1.5M M |  |  |  | M3 | 0.11
| 40.32.22 | REGULARIZACAO E COMPACTACAO MANUAL DE TERRENO |  |  |  | M2 | 0.24
| 55.10.75 | PEDREIRO |  |  |  | H | 0.76
| 55.10.88 | SERVENTE |  |  |  | H | 0.76
10.70.02 | 25 X 25 X 35 CM |  |  |  |  | UN
| 40.09.07 | CONCRETO 1:3:6, B1-B2 CALCAREA,LANCADO EM FUNDACAO |  |  |  | M3 | 0.014
| 40.10.17 | CONCRETO FCK >= 13.5 MPa, B1-B2 CALC., LANC. ESTR. |  |  |  | M3 | 0.012
| 40.20.11 | FORMA DE TABUA DE PINHO DE 3a. TIPO E (P/ BERCO) |  |  |  | M2 | 0.098
| 40.22.20 | ACO CA-60 - CORTE, DOBRAMENTO E COLOCACAO |  |  |  | KG | 0.59
| 40.24.15 | ARGAMASSA DE CIMENTO E AREIA 1:3 |  |  |  | M3 | 0.018
| 40.30.06 | ALVENARIA TIJOLO MACICO REQ., E = 10CM, A REVESTIR |  |  |  | M2 | 0.57
| 40.32.05 | ESCAVACAO MANUAL H <= 1.5M M |  |  |  | M3 | 0.133
| 40.32.22 | REGULARIZACAO E COMPACTACAO MANUAL DE TERRENO |  |  |  | M2 | 0.289
| 55.10.75 | PEDREIRO |  |  |  | H | 0.89
| 55.10.88 | SERVENTE |  |  |  | H | 0.89
10.70.03 | 25 X 25 X 40 CM |  |  |  |  | UN
| 40.09.07 | CONCRETO 1:3:6, B1-B2 CALCAREA,LANCADO EM FUNDACAO |  |  |  | M3 | 0.014
| 40.10.17 | CONCRETO FCK >= 13.5 MPa, B1-B2 CALC., LANC. ESTR. |  |  |  | M3 | 0.012
| 40.20.11 | FORMA DE TABUA DE PINHO DE 3a. TIPO E (P/ BERCO) |  |  |  | M2 | 0.098
| 40.22.20 | ACO CA-60 - CORTE, DOBRAMENTO E COLOCACAO |  |  |  | KG | 0.59
| 40.24.15 | ARGAMASSA DE CIMENTO E AREIA 1:3 |  |  |  | M3 | 0.013
| 40.30.06 | ALVENARIA TIJOLO MACICO REQ., E = 10CM, A REVESTIR |  |  |  | M2 | 0.655
| 40.32.05 | ESCAVACAO MANUAL H <= 1.5M M |  |  |  | M3 | 0.144
| 40.32.22 | REGULARIZACAO E COMPACTACAO MANUAL DE TERRENO |  |  |  | M2 | 0.314
| 55.10.75 | PEDREIRO |  |  |  | H | 0.92
| 55.10.88 | SERVENTE |  |  |  | H | 0.92
10.70.05 | 30 X 30 X 30 CM |  |  |  |  | UN
| 40.09.07 | CONCRETO 1:3:6, B1-B2 CALCAREA,LANCADO EM FUNDACAO |  |  |  | M3 | 0.017
| 40.10.17 | CONCRETO FCK >= 13.5 MPa, B1-B2 CALC., LANC. ESTR. |  |  |  | M3 | 0.015
| 40.20.11 | FORMA DE TABUA DE PINHO DE 3a. TIPO E (P/ BERCO) |  |  |  | M2 | 0.108
| 40.22.20 | ACO CA-60 - CORTE, DOBRAMENTO E COLOCACAO |  |  |  | KG | 0.719
| 40.24.15 | ARGAMASSA DE CIMENTO E AREIA 1:3 |  |  |  | M3 | 0.014
| 40.30.06 | ALVENARIA TIJOLO MACICO REQ., E = 10CM, A REVESTIR |  |  |  | M2 | 0.563
| 40.32.05 | ESCAVACAO MANUAL H <= 1.5M M |  |  |  | M3 | 0.125
| 40.32.22 | REGULARIZACAO E COMPACTACAO MANUAL DE TERRENO |  |  |  | M2 | 0.292
| 55.10.75 | PEDREIRO |  |  |  | H | 0.926
| 55.10.88 | SERVENTE |  |  |  | H | 0.926
10.70.06 | 30 X 30 X 40 CM |  |  |  |  | UN
| 40.09.07 | CONCRETO 1:3:6, B1-B2 CALCAREA,LANCADO EM FUNDACAO |  |  |  | M3 | 0.017
| 40.10.17 | CONCRETO FCK >= 13.5 MPa, B1-B2 CALC., LANC. ESTR. |  |  |  | M3 | 0.015
| 40.20.11 | FORMA DE TABUA DE PINHO DE 3a. TIPO E (P/ BERCO) |  |  |  | M2 | 0.108
| 40.22.20 | ACO CA-60 - CORTE, DOBRAMENTO E COLOCACAO |  |  |  | KG | 0.719
| 40.24.15 | ARGAMASSA DE CIMENTO E AREIA 1:3 |  |  |  | M3 | 0.016
| 40.30.06 | ALVENARIA TIJOLO MACICO REQ., E = 10CM, A REVESTIR |  |  |  | M2 | 0.739
| 40.32.05 | ESCAVACAO MANUAL H <= 1.5M M |  |  |  | M3 | 0.155
| 40.32.22 | REGULARIZACAO E COMPACTACAO MANUAL DE TERRENO |  |  |  | M2 | 0.292
| 55.10.75 | PEDREIRO |  |  |  | H | 1.054
| 55.10.88 | SERVENTE |  |  |  | H | 1.054
10.70.07 | 30 X 30 X 50 CM |  |  |  |  | UN
| 40.13.07 | CONCRETO 1:3:6, B1 CALCAREA, LANCADO EM FUNDACAO |  |  |  | M3 | 0.017
| 40.14.17 | CONCRETO FCK >= 13.5 MPa, B1 CALC.,LANC. ESTRUTURA |  |  |  | M3 | 0.015
| 40.20.11 | FORMA DE TABUA DE PINHO DE 3a. TIPO E (P/ BERCO) |  |  |  | M2 | 0.108
| 40.22.20 | ACO CA-60 - CORTE, DOBRAMENTO E COLOCACAO |  |  |  | KG | 0.719
| 40.24.15 | ARGAMASSA DE CIMENTO E AREIA 1:3 |  |  |  | M3 | 0.019
| 40.30.06 | ALVENARIA TIJOLO MACICO REQ., E = 10CM, A REVESTIR |  |  |  | M2 | 0.915
| 40.32.07 | ESCAVACAO MANUAL 1,5 < H <= 3,0 M |  |  |  | M3 | 0.184
| 40.32.22 | REGULARIZACAO E COMPACTACAO MANUAL DE TERRENO |  |  |  | M2 | 0.292
| 55.10.75 | PEDREIRO |  |  |  | H | 1.182
| 55.10.88 | SERVENTE |  |  |  | H | 1.182
10.70.08 | 30 X 30 X 60 CM |  |  |  |  | UN
| 40.09.07 | CONCRETO 1:3:6, B1-B2 CALCAREA,LANCADO EM FUNDACAO |  |  |  | M3 | 0.017
| 40.10.17 | CONCRETO FCK >= 13.5 MPa, B1-B2 CALC., LANC. ESTR. |  |  |  | M3 | 0.015
| 40.20.11 | FORMA DE TABUA DE PINHO DE 3a. TIPO E (P/ BERCO) |  |  |  | M2 | 0.108
| 40.22.20 | ACO CA-60 - CORTE, DOBRAMENTO E COLOCACAO |  |  |  | KG | 0.719
| 40.24.15 | ARGAMASSA DE CIMENTO E AREIA 1:3 |  |  |  | M3 | 0.021
| 40.30.06 | ALVENARIA TIJOLO MACICO REQ., E = 10CM, A REVESTIR |  |  |  | M2 | 1.091
| 40.32.05 | ESCAVACAO MANUAL H <= 1.5M M |  |  |  | M3 | 0.213
| 40.32.22 | REGULARIZACAO E COMPACTACAO MANUAL DE TERRENO |  |  |  | M2 | 0.292
| 55.10.75 | PEDREIRO |  |  |  | H | 1.31
| 55.10.88 | SERVENTE |  |  |  | H | 1.31
10.70.10 | 40 X 40 X 30 CM |  |  |  |  | UN
| 40.09.07 | CONCRETO 1:3:6, B1-B2 CALCAREA,LANCADO EM FUNDACAO |  |  |  | M3 | 0.025
| 40.10.17 | CONCRETO FCK >= 13.5 MPa, B1-B2 CALC., LANC. ESTR. |  |  |  | M3 | 0.02
| 40.20.11 | FORMA DE TABUA DE PINHO DE 3a. TIPO E (P/ BERCO) |  |  |  | M2 | 0.128
| 40.22.20 | ACO CA-60 - CORTE, DOBRAMENTO E COLOCACAO |  |  |  | KG | 0.991
| 40.24.15 | ARGAMASSA DE CIMENTO E AREIA 1:3 |  |  |  | M3 | 0.018
| 40.30.06 | ALVENARIA TIJOLO MACICO REQ., E = 10CM, A REVESTIR |  |  |  | M2 | 0.691
| 40.32.05 | ESCAVACAO MANUAL H <= 1.5M M |  |  |  | M3 | 0.176
| 40.32.22 | REGULARIZACAO E COMPACTACAO MANUAL DE TERRENO |  |  |  | M2 | 0.41
| 55.10.75 | PEDREIRO |  |  |  | H | 1.164
| 55.10.88 | SERVENTE |  |  |  | H | 1.164
10.70.11 | 40 X 40 X 40 CM |  |  |  |  | UN
| 40.10.17 | CONCRETO FCK >= 13.5 MPa, B1-B2 CALC., LANC. ESTR. |  |  |  | M3 | 0.02
| 40.13.07 | CONCRETO 1:3:6, B1 CALCAREA, LANCADO EM FUNDACAO |  |  |  | M3 | 0.025
| 40.20.11 | FORMA DE TABUA DE PINHO DE 3a. TIPO E (P/ BERCO) |  |  |  | M2 | 0.128
| 40.22.20 | ACO CA-60 - CORTE, DOBRAMENTO E COLOCACAO |  |  |  | KG | 0.991
| 40.24.15 | ARGAMASSA DE CIMENTO E AREIA 1:3 |  |  |  | M3 | 0.022
| 40.30.06 | ALVENARIA TIJOLO MACICO REQ., E = 10CM, A REVESTIR |  |  |  | M2 | 0.907
| 40.32.07 | ESCAVACAO MANUAL 1,5 < H <= 3,0 M |  |  |  | M3 | 0.217
| 40.32.22 | REGULARIZACAO E COMPACTACAO MANUAL DE TERRENO |  |  |  | M2 | 0.41
| 55.10.75 | PEDREIRO |  |  |  | H | 1.164
| 55.10.88 | SERVENTE |  |  |  | H | 1.164
10.70.12 | 40 X 40 X 50 CM |  |  |  |  | UN
| 40.13.07 | CONCRETO 1:3:6, B1 CALCAREA, LANCADO EM FUNDACAO |  |  |  | M3 | 0.025
| 40.14.17 | CONCRETO FCK >= 13.5 MPa, B1 CALC.,LANC. ESTRUTURA |  |  |  | M3 | 0.02
| 40.20.11 | FORMA DE TABUA DE PINHO DE 3a. TIPO E (P/ BERCO) |  |  |  | M2 | 0.128
| 40.22.20 | ACO CA-60 - CORTE, DOBRAMENTO E COLOCACAO |  |  |  | KG | 0.991
| 40.24.15 | ARGAMASSA DE CIMENTO E AREIA 1:3 |  |  |  | M3 | 0.025
| 40.30.06 | ALVENARIA TIJOLO MACICO REQ., E = 10CM, A REVESTIR |  |  |  | M2 | 1.123
| 40.32.07 | ESCAVACAO MANUAL 1,5 < H <= 3,0 M |  |  |  | M3 | 0.258
| 40.32.22 | REGULARIZACAO E COMPACTACAO MANUAL DE TERRENO |  |  |  | M2 | 0.41
| 55.10.75 | PEDREIRO |  |  |  | H | 1.5
| 55.10.88 | SERVENTE |  |  |  | H | 1.5
10.70.13 | 40 X 40 X 60 CM |  |  |  |  | UN
| 40.13.07 | CONCRETO 1:3:6, B1 CALCAREA, LANCADO EM FUNDACAO |  |  |  | M3 | 0.025
| 40.14.17 | CONCRETO FCK >= 13.5 MPa, B1 CALC.,LANC. ESTRUTURA |  |  |  | M3 | 0.02
| 40.20.11 | FORMA DE TABUA DE PINHO DE 3a. TIPO E (P/ BERCO) |  |  |  | M2 | 0.128
| 40.22.20 | ACO CA-60 - CORTE, DOBRAMENTO E COLOCACAO |  |  |  | KG | 0.991
| 40.24.15 | ARGAMASSA DE CIMENTO E AREIA 1:3 |  |  |  | M3 | 0.028
| 40.30.06 | ALVENARIA TIJOLO MACICO REQ., E = 10CM, A REVESTIR |  |  |  | M2 | 1.339
| 40.32.07 | ESCAVACAO MANUAL 1,5 < H <= 3,0 M |  |  |  | M3 | 0.299
| 40.32.22 | REGULARIZACAO E COMPACTACAO MANUAL DE TERRENO |  |  |  | M2 | 0.41
| 55.10.75 | PEDREIRO |  |  |  | H | 1.668
| 55.10.88 | SERVENTE |  |  |  | H | 1.668
10.70.14 | 40 X 40 X 70 CM |  |  |  |  | UN
| 40.10.17 | CONCRETO FCK >= 13.5 MPa, B1-B2 CALC., LANC. ESTR. |  |  |  | M3 | 0.02
| 40.13.07 | CONCRETO 1:3:6, B1 CALCAREA, LANCADO EM FUNDACAO |  |  |  | M3 | 0.025
| 40.20.11 | FORMA DE TABUA DE PINHO DE 3a. TIPO E (P/ BERCO) |  |  |  | M2 | 0.128
| 40.22.20 | ACO CA-60 - CORTE, DOBRAMENTO E COLOCACAO |  |  |  | KG | 0.991
| 40.24.15 | ARGAMASSA DE CIMENTO E AREIA 1:3 |  |  |  | M3 | 0.032
| 40.30.06 | ALVENARIA TIJOLO MACICO REQ., E = 10CM, A REVESTIR |  |  |  | M2 | 1.555
| 40.32.07 | ESCAVACAO MANUAL 1,5 < H <= 3,0 M |  |  |  | M3 | 0.34
| 40.32.22 | REGULARIZACAO E COMPACTACAO MANUAL DE TERRENO |  |  |  | M2 | 0.41
| 55.10.75 | PEDREIRO |  |  |  | H | 1.836
| 55.10.88 | SERVENTE |  |  |  | H | 1.836
10.70.15 | 40 X 40 X 80 CM |  |  |  |  | UN
| 40.10.17 | CONCRETO FCK >= 13.5 MPa, B1-B2 CALC., LANC. ESTR. |  |  |  | M3 | 0.02
| 40.13.07 | CONCRETO 1:3:6, B1 CALCAREA, LANCADO EM FUNDACAO |  |  |  | M3 | 0.025
| 40.20.11 | FORMA DE TABUA DE PINHO DE 3a. TIPO E (P/ BERCO) |  |  |  | M2 | 0.128
| 40.22.20 | ACO CA-60 - CORTE, DOBRAMENTO E COLOCACAO |  |  |  | KG | 0.991
| 40.24.15 | ARGAMASSA DE CIMENTO E AREIA 1:3 |  |  |  | M3 | 0.035
| 40.30.06 | ALVENARIA TIJOLO MACICO REQ., E = 10CM, A REVESTIR |  |  |  | M2 | 1.771
| 40.32.07 | ESCAVACAO MANUAL 1,5 < H <= 3,0 M |  |  |  | M3 | 0.381
| 40.32.22 | REGULARIZACAO E COMPACTACAO MANUAL DE TERRENO |  |  |  | M2 | 0.41
| 55.10.75 | PEDREIRO |  |  |  | H | 2.004
| 55.10.88 | SERVENTE |  |  |  | H | 2.004
10.70.16 | 40 X 40 X 90 CM |  |  |  |  | UN
| 40.09.07 | CONCRETO 1:3:6, B1-B2 CALCAREA,LANCADO EM FUNDACAO |  |  |  | M3 | 0.025
| 40.10.17 | CONCRETO FCK >= 13.5 MPa, B1-B2 CALC., LANC. ESTR. |  |  |  | M3 | 0.02
| 40.20.11 | FORMA DE TABUA DE PINHO DE 3a. TIPO E (P/ BERCO) |  |  |  | M2 | 0.128
| 40.22.20 | ACO CA-60 - CORTE, DOBRAMENTO E COLOCACAO |  |  |  | KG | 0.991
| 40.24.15 | ARGAMASSA DE CIMENTO E AREIA 1:3 |  |  |  | M3 | 0.038
| 40.30.06 | ALVENARIA TIJOLO MACICO REQ., E = 10CM, A REVESTIR |  |  |  | M2 | 1.987
| 40.32.07 | ESCAVACAO MANUAL 1,5 < H <= 3,0 M |  |  |  | M3 | 0.422
| 40.32.22 | REGULARIZACAO E COMPACTACAO MANUAL DE TERRENO |  |  |  | M2 | 0.41
| 55.10.75 | PEDREIRO |  |  |  | H | 2.172
| 55.10.88 | SERVENTE |  |  |  | H | 2.172
10.70.17 | 40 X 40 X 100 CM |  |  |  |  | UN
| 40.10.17 | CONCRETO FCK >= 13.5 MPa, B1-B2 CALC., LANC. ESTR. |  |  |  | M3 | 0.02
| 40.13.07 | CONCRETO 1:3:6, B1 CALCAREA, LANCADO EM FUNDACAO |  |  |  | M3 | 0.025
| 40.20.11 | FORMA DE TABUA DE PINHO DE 3a. TIPO E (P/ BERCO) |  |  |  | M2 | 0.128
| 40.22.20 | ACO CA-60 - CORTE, DOBRAMENTO E COLOCACAO |  |  |  | KG | 0.991
| 40.24.15 | ARGAMASSA DE CIMENTO E AREIA 1:3 |  |  |  | M3 | 0.042
| 40.30.06 | ALVENARIA TIJOLO MACICO REQ., E = 10CM, A REVESTIR |  |  |  | M2 | 2.203
| 40.32.07 | ESCAVACAO MANUAL 1,5 < H <= 3,0 M |  |  |  | M3 | 0.463
| 40.32.22 | REGULARIZACAO E COMPACTACAO MANUAL DE TERRENO |  |  |  | M2 | 0.41
| 55.10.75 | PEDREIRO |  |  |  | H | 2.34
| 55.10.88 | SERVENTE |  |  |  | H | 2.34
10.70.20 | 50 X 50 X 30 CM |  |  |  |  | UN
| 40.09.07 | CONCRETO 1:3:6, B1-B2 CALCAREA,LANCADO EM FUNDACAO |  |  |  | M3 | 0.033
| 40.10.17 | CONCRETO FCK >= 13.5 MPa, B1-B2 CALC., LANC. ESTR. |  |  |  | M3 | 0.027
| 40.20.11 | FORMA DE TABUA DE PINHO DE 3a. TIPO E (P/ BERCO) |  |  |  | M2 | 0.148
| 40.22.20 | ACO CA-60 - CORTE, DOBRAMENTO E COLOCACAO |  |  |  | KG | 1.306
| 40.24.15 | ARGAMASSA DE CIMENTO E AREIA 1:3 |  |  |  | M3 | 0.023
| 40.30.06 | ALVENARIA TIJOLO MACICO REQ., E = 10CM, A REVESTIR |  |  |  | M2 | 0.819
| 40.32.05 | ESCAVACAO MANUAL H <= 1.5M M |  |  |  | M3 | 0.235
| 40.32.22 | REGULARIZACAO E COMPACTACAO MANUAL DE TERRENO |  |  |  | M2 | 0.548
| 55.10.75 | PEDREIRO |  |  |  | H | 1.422
| 55.10.88 | SERVENTE |  |  |  | H | 1.422
10.70.21 | 50 X 50 X 40 CM |  |  |  |  | UN
| 40.09.07 | CONCRETO 1:3:6, B1-B2 CALCAREA,LANCADO EM FUNDACAO |  |  |  | M3 | 0.033
| 40.10.17 | CONCRETO FCK >= 13.5 MPa, B1-B2 CALC., LANC. ESTR. |  |  |  | M3 | 0.027
| 40.20.11 | FORMA DE TABUA DE PINHO DE 3a. TIPO E (P/ BERCO) |  |  |  | M2 | 0.148
| 40.22.20 | ACO CA-60 - CORTE, DOBRAMENTO E COLOCACAO |  |  |  | KG | 1.306
| 40.24.15 | ARGAMASSA DE CIMENTO E AREIA 1:3 |  |  |  | M3 | 0.028
| 40.30.06 | ALVENARIA TIJOLO MACICO REQ., E = 10CM, A REVESTIR |  |  |  | M2 | 1.075
| 40.32.05 | ESCAVACAO MANUAL H <= 1.5M M |  |  |  | M3 | 0.29
| 40.32.22 | REGULARIZACAO E COMPACTACAO MANUAL DE TERRENO |  |  |  | M2 | 0.548
| 55.10.75 | PEDREIRO |  |  |  | H | 1.63
| 55.10.88 | SERVENTE |  |  |  | H | 1.63
10.70.22 | 50 X 50 X 50 CM |  |  |  |  | UN
| 40.09.07 | CONCRETO 1:3:6, B1-B2 CALCAREA,LANCADO EM FUNDACAO |  |  |  | M3 | 0.033
| 40.10.17 | CONCRETO FCK >= 13.5 MPa, B1-B2 CALC., LANC. ESTR. |  |  |  | M3 | 0.027
| 40.20.11 | FORMA DE TABUA DE PINHO DE 3a. TIPO E (P/ BERCO) |  |  |  | M2 | 0.148
| 40.22.20 | ACO CA-60 - CORTE, DOBRAMENTO E COLOCACAO |  |  |  | KG | 1.306
| 40.24.15 | ARGAMASSA DE CIMENTO E AREIA 1:3 |  |  |  | M3 | 0.032
| 40.30.06 | ALVENARIA TIJOLO MACICO REQ., E = 10CM, A REVESTIR |  |  |  | M2 | 1.331
| 40.32.05 | ESCAVACAO MANUAL H <= 1.5M M |  |  |  | M3 | 0.345
| 40.32.22 | REGULARIZACAO E COMPACTACAO MANUAL DE TERRENO |  |  |  | M2 | 0.548
| 55.10.75 | PEDREIRO |  |  |  | H | 1.838
| 55.10.88 | SERVENTE |  |  |  | H | 1.838
10.70.23 | 50 X 50 X 60 CM |  |  |  |  | UN
| 40.09.07 | CONCRETO 1:3:6, B1-B2 CALCAREA,LANCADO EM FUNDACAO |  |  |  | M3 | 0.033
| 40.10.17 | CONCRETO FCK >= 13.5 MPa, B1-B2 CALC., LANC. ESTR. |  |  |  | M3 | 0.027
| 40.20.11 | FORMA DE TABUA DE PINHO DE 3a. TIPO E (P/ BERCO) |  |  |  | M2 | 0.148
| 40.22.20 | ACO CA-60 - CORTE, DOBRAMENTO E COLOCACAO |  |  |  | KG | 1.306
| 40.24.15 | ARGAMASSA DE CIMENTO E AREIA 1:3 |  |  |  | M3 | 0.036
| 40.30.06 | ALVENARIA TIJOLO MACICO REQ., E = 10CM, A REVESTIR |  |  |  | M2 | 1.587
| 40.32.05 | ESCAVACAO MANUAL H <= 1.5M M |  |  |  | M3 | 0.4
| 40.32.22 | REGULARIZACAO E COMPACTACAO MANUAL DE TERRENO |  |  |  | M2 | 0.548
| 55.10.75 | PEDREIRO |  |  |  | H | 2.046
| 55.10.88 | SERVENTE |  |  |  | H | 2.046
10.70.24 | 50 X 50 X 70 CM |  |  |  |  | UN
| 40.09.07 | CONCRETO 1:3:6, B1-B2 CALCAREA,LANCADO EM FUNDACAO |  |  |  | M3 | 0.033
| 40.10.17 | CONCRETO FCK >= 13.5 MPa, B1-B2 CALC., LANC. ESTR. |  |  |  | M3 | 0.027
| 40.20.11 | FORMA DE TABUA DE PINHO DE 3a. TIPO E (P/ BERCO) |  |  |  | M2 | 0.148
| 40.22.20 | ACO CA-60 - CORTE, DOBRAMENTO E COLOCACAO |  |  |  | KG | 1.306
| 40.24.15 | ARGAMASSA DE CIMENTO E AREIA 1:3 |  |  |  | M3 | 0.04
| 40.30.06 | ALVENARIA TIJOLO MACICO REQ., E = 10CM, A REVESTIR |  |  |  | M2 | 1.843
| 40.32.05 | ESCAVACAO MANUAL H <= 1.5M M |  |  |  | M3 | 0.455
| 40.32.22 | REGULARIZACAO E COMPACTACAO MANUAL DE TERRENO |  |  |  | M2 | 0.548
| 55.10.75 | PEDREIRO |  |  |  | H | 2.254
| 55.10.88 | SERVENTE |  |  |  | H | 2.254
10.70.25 | 50 X 50 X 80 CM |  |  |  |  | UN
| 40.09.07 | CONCRETO 1:3:6, B1-B2 CALCAREA,LANCADO EM FUNDACAO |  |  |  | M3 | 0.033
| 40.10.17 | CONCRETO FCK >= 13.5 MPa, B1-B2 CALC., LANC. ESTR. |  |  |  | M3 | 0.027
| 40.20.11 | FORMA DE TABUA DE PINHO DE 3a. TIPO E (P/ BERCO) |  |  |  | M2 | 0.148
| 40.22.20 | ACO CA-60 - CORTE, DOBRAMENTO E COLOCACAO |  |  |  | KG | 1.306
| 40.24.15 | ARGAMASSA DE CIMENTO E AREIA 1:3 |  |  |  | M3 | 0.044
| 40.30.06 | ALVENARIA TIJOLO MACICO REQ., E = 10CM, A REVESTIR |  |  |  | M2 | 2.099
| 40.32.05 | ESCAVACAO MANUAL H <= 1.5M M |  |  |  | M3 | 0.509
| 40.32.22 | REGULARIZACAO E COMPACTACAO MANUAL DE TERRENO |  |  |  | M2 | 0.548
| 55.10.75 | PEDREIRO |  |  |  | H | 2.462
| 55.10.88 | SERVENTE |  |  |  | H | 2.462
10.70.26 | 50 X 50 X 90 CM |  |  |  |  | UN
| 40.09.07 | CONCRETO 1:3:6, B1-B2 CALCAREA,LANCADO EM FUNDACAO |  |  |  | M3 | 0.033
| 40.10.17 | CONCRETO FCK >= 13.5 MPa, B1-B2 CALC., LANC. ESTR. |  |  |  | M3 | 0.027
| 40.20.11 | FORMA DE TABUA DE PINHO DE 3a. TIPO E (P/ BERCO) |  |  |  | M2 | 0.148
| 40.22.20 | ACO CA-60 - CORTE, DOBRAMENTO E COLOCACAO |  |  |  | KG | 1.306
| 40.24.15 | ARGAMASSA DE CIMENTO E AREIA 1:3 |  |  |  | M3 | 0.048
| 40.30.06 | ALVENARIA TIJOLO MACICO REQ., E = 10CM, A REVESTIR |  |  |  | M2 | 2.355
| 40.32.05 | ESCAVACAO MANUAL H <= 1.5M M |  |  |  | M3 | 0.564
| 40.32.22 | REGULARIZACAO E COMPACTACAO MANUAL DE TERRENO |  |  |  | M2 | 0.548
| 55.10.75 | PEDREIRO |  |  |  | H | 2.67
| 55.10.88 | SERVENTE |  |  |  | H | 2.67
10.70.27 | 50 X 50 X 100 CM |  |  |  |  | UN
| 40.09.07 | CONCRETO 1:3:6, B1-B2 CALCAREA,LANCADO EM FUNDACAO |  |  |  | M3 | 0.033
| 40.10.17 | CONCRETO FCK >= 13.5 MPa, B1-B2 CALC., LANC. ESTR. |  |  |  | M3 | 0.027
| 40.20.11 | FORMA DE TABUA DE PINHO DE 3a. TIPO E (P/ BERCO) |  |  |  | M2 | 0.148
| 40.22.20 | ACO CA-60 - CORTE, DOBRAMENTO E COLOCACAO |  |  |  | KG | 1.306
| 40.24.15 | ARGAMASSA DE CIMENTO E AREIA 1:3 |  |  |  | M3 | 0.057
| 40.30.06 | ALVENARIA TIJOLO MACICO REQ., E = 10CM, A REVESTIR |  |  |  | M2 | 2.611
| 40.32.05 | ESCAVACAO MANUAL H <= 1.5M M |  |  |  | M3 | 0.619
| 40.32.22 | REGULARIZACAO E COMPACTACAO MANUAL DE TERRENO |  |  |  | M2 | 0.548
| 55.10.75 | PEDREIRO |  |  |  | H | 2.878
| 55.10.88 | SERVENTE |  |  |  | H | 2.878
10.70.28 | 50 X 50 X 110 CM |  |  |  |  | UN
| 40.09.07 | CONCRETO 1:3:6, B1-B2 CALCAREA,LANCADO EM FUNDACAO |  |  |  | M3 | 0.033
| 40.10.17 | CONCRETO FCK >= 13.5 MPa, B1-B2 CALC., LANC. ESTR. |  |  |  | M3 | 0.027
| 40.20.11 | FORMA DE TABUA DE PINHO DE 3a. TIPO E (P/ BERCO) |  |  |  | M2 | 0.148
| 40.22.20 | ACO CA-60 - CORTE, DOBRAMENTO E COLOCACAO |  |  |  | KG | 1.306
| 40.24.15 | ARGAMASSA DE CIMENTO E AREIA 1:3 |  |  |  | M3 | 0.057
| 40.30.06 | ALVENARIA TIJOLO MACICO REQ., E = 10CM, A REVESTIR |  |  |  | M2 | 2.867
| 40.32.05 | ESCAVACAO MANUAL H <= 1.5M M |  |  |  | M3 | 0.674
| 40.32.22 | REGULARIZACAO E COMPACTACAO MANUAL DE TERRENO |  |  |  | M2 | 0.548
| 55.10.75 | PEDREIRO |  |  |  | H | 3.086
| 55.10.88 | SERVENTE |  |  |  | H | 3.086
10.70.31 | 60 X 60 X 30 CM |  |  |  |  | UN
| 40.09.07 | CONCRETO 1:3:6, B1-B2 CALCAREA,LANCADO EM FUNDACAO |  |  |  | M3 | 0.042
| 40.10.17 | CONCRETO FCK >= 13.5 MPa, B1-B2 CALC., LANC. ESTR. |  |  |  | M3 | 0.035
| 40.20.11 | FORMA DE TABUA DE PINHO DE 3a. TIPO E (P/ BERCO) |  |  |  | M2 | 0.168
| 40.22.20 | ACO CA-60 - CORTE, DOBRAMENTO E COLOCACAO |  |  |  | KG | 1.665
| 40.24.15 | ARGAMASSA DE CIMENTO E AREIA 1:3 |  |  |  | M3 | 0.029
| 40.30.06 | ALVENARIA TIJOLO MACICO REQ., E = 10CM, A REVESTIR |  |  |  | M2 | 0.947
| 40.32.05 | ESCAVACAO MANUAL H <= 1.5M M |  |  |  | M3 | 0.303
| 40.32.22 | REGULARIZACAO E COMPACTACAO MANUAL DE TERRENO |  |  |  | M2 | 0.706
| 55.10.75 | PEDREIRO |  |  |  | H | 1.7
| 55.10.88 | SERVENTE |  |  |  | H | 1.7
10.70.32 | 60 X 60 X 40 CM |  |  |  |  | UN
| 40.10.17 | CONCRETO FCK >= 13.5 MPa, B1-B2 CALC., LANC. ESTR. |  |  |  | M3 | 0.035
| 40.13.07 | CONCRETO 1:3:6, B1 CALCAREA, LANCADO EM FUNDACAO |  |  |  | M3 | 0.042
| 40.20.11 | FORMA DE TABUA DE PINHO DE 3a. TIPO E (P/ BERCO) |  |  |  | M2 | 0.168
| 40.22.20 | ACO CA-60 - CORTE, DOBRAMENTO E COLOCACAO |  |  |  | KG | 1.665
| 40.24.15 | ARGAMASSA DE CIMENTO E AREIA 1:3 |  |  |  | M3 | 0.034
| 40.30.06 | ALVENARIA TIJOLO MACICO REQ., E = 10CM, A REVESTIR |  |  |  | M2 | 1.243
| 40.32.07 | ESCAVACAO MANUAL 1,5 < H <= 3,0 M |  |  |  | M3 | 0.374
| 40.32.22 | REGULARIZACAO E COMPACTACAO MANUAL DE TERRENO |  |  |  | M2 | 0.706
| 55.10.75 | PEDREIRO |  |  |  | H | 1.948
| 55.10.88 | SERVENTE |  |  |  | H | 1.948
10.70.33 | 60 X 60 X 50 CM |  |  |  |  | UN
| 40.10.17 | CONCRETO FCK >= 13.5 MPa, B1-B2 CALC., LANC. ESTR. |  |  |  | M3 | 0.035
| 40.13.07 | CONCRETO 1:3:6, B1 CALCAREA, LANCADO EM FUNDACAO |  |  |  | M3 | 0.042
| 40.20.11 | FORMA DE TABUA DE PINHO DE 3a. TIPO E (P/ BERCO) |  |  |  | M2 | 0.168
| 40.22.20 | ACO CA-60 - CORTE, DOBRAMENTO E COLOCACAO |  |  |  | KG | 1.665
| 40.24.15 | ARGAMASSA DE CIMENTO E AREIA 1:3 |  |  |  | M3 | 0.039
| 40.30.06 | ALVENARIA TIJOLO MACICO REQ., E = 10CM, A REVESTIR |  |  |  | M2 | 1.539
| 40.32.07 | ESCAVACAO MANUAL 1,5 < H <= 3,0 M |  |  |  | M3 | 0.445
| 40.32.22 | REGULARIZACAO E COMPACTACAO MANUAL DE TERRENO |  |  |  | M2 | 0.706
| 55.10.75 | PEDREIRO |  |  |  | H | 2.196
| 55.10.88 | SERVENTE |  |  |  | H | 2.196
10.70.34 | 60 X 60 X 60 CM |  |  |  |  | UN
| 40.10.17 | CONCRETO FCK >= 13.5 MPa, B1-B2 CALC., LANC. ESTR. |  |  |  | M3 | 0.035
| 40.13.07 | CONCRETO 1:3:6, B1 CALCAREA, LANCADO EM FUNDACAO |  |  |  | M3 | 0.042
| 40.20.11 | FORMA DE TABUA DE PINHO DE 3a. TIPO E (P/ BERCO) |  |  |  | M2 | 0.168
| 40.22.20 | ACO CA-60 - CORTE, DOBRAMENTO E COLOCACAO |  |  |  | KG | 1.665
| 40.24.15 | ARGAMASSA DE CIMENTO E AREIA 1:3 |  |  |  | M3 | 0.044
| 40.30.06 | ALVENARIA TIJOLO MACICO REQ., E = 10CM, A REVESTIR |  |  |  | M2 | 1.835
| 40.32.07 | ESCAVACAO MANUAL 1,5 < H <= 3,0 M |  |  |  | M3 | 0.515
| 40.32.22 | REGULARIZACAO E COMPACTACAO MANUAL DE TERRENO |  |  |  | M2 | 0.706
| 55.10.75 | PEDREIRO |  |  |  | H | 2.444
| 55.10.88 | SERVENTE |  |  |  | H | 2.444
10.70.35 | 60 X 60 X 70 CM |  |  |  |  | UN
| 40.10.17 | CONCRETO FCK >= 13.5 MPa, B1-B2 CALC., LANC. ESTR. |  |  |  | M3 | 0.035
| 40.13.07 | CONCRETO 1:3:6, B1 CALCAREA, LANCADO EM FUNDACAO |  |  |  | M3 | 0.042
| 40.20.11 | FORMA DE TABUA DE PINHO DE 3a. TIPO E (P/ BERCO) |  |  |  | M2 | 0.168
| 40.22.20 | ACO CA-60 - CORTE, DOBRAMENTO E COLOCACAO |  |  |  | KG | 1.665
| 40.24.15 | ARGAMASSA DE CIMENTO E AREIA 1:3 |  |  |  | M3 | 0.049
| 40.30.06 | ALVENARIA TIJOLO MACICO REQ., E = 10CM, A REVESTIR |  |  |  | M2 | 2.131
| 40.32.07 | ESCAVACAO MANUAL 1,5 < H <= 3,0 M |  |  |  | M3 | 0.586
| 40.32.22 | REGULARIZACAO E COMPACTACAO MANUAL DE TERRENO |  |  |  | M2 | 0.706
| 55.10.75 | PEDREIRO |  |  |  | H | 2.692
| 55.10.88 | SERVENTE |  |  |  | H | 2.692
10.70.36 | 60 X 60 X 80 CM |  |  |  |  | UN
| 40.10.17 | CONCRETO FCK >= 13.5 MPa, B1-B2 CALC., LANC. ESTR. |  |  |  | M3 | 0.035
| 40.13.07 | CONCRETO 1:3:6, B1 CALCAREA, LANCADO EM FUNDACAO |  |  |  | M3 | 0.042
| 40.20.11 | FORMA DE TABUA DE PINHO DE 3a. TIPO E (P/ BERCO) |  |  |  | M2 | 0.168
| 40.22.20 | ACO CA-60 - CORTE, DOBRAMENTO E COLOCACAO |  |  |  | KG | 1.665
| 40.24.15 | ARGAMASSA DE CIMENTO E AREIA 1:3 |  |  |  | M3 | 0.054
| 40.30.06 | ALVENARIA TIJOLO MACICO REQ., E = 10CM, A REVESTIR |  |  |  | M2 | 2.427
| 40.32.07 | ESCAVACAO MANUAL 1,5 < H <= 3,0 M |  |  |  | M3 | 0.656
| 40.32.22 | REGULARIZACAO E COMPACTACAO MANUAL DE TERRENO |  |  |  | M2 | 0.706
| 55.10.75 | PEDREIRO |  |  |  | H | 2.94
| 55.10.88 | SERVENTE |  |  |  | H | 2.94
10.70.37 | 60 X 60 X 90 CM |  |  |  |  | UN
| 40.10.17 | CONCRETO FCK >= 13.5 MPa, B1-B2 CALC., LANC. ESTR. |  |  |  | M3 | 0.035
| 40.13.07 | CONCRETO 1:3:6, B1 CALCAREA, LANCADO EM FUNDACAO |  |  |  | M3 | 0.042
| 40.20.11 | FORMA DE TABUA DE PINHO DE 3a. TIPO E (P/ BERCO) |  |  |  | M2 | 0.168
| 40.22.20 | ACO CA-60 - CORTE, DOBRAMENTO E COLOCACAO |  |  |  | KG | 1.665
| 40.24.15 | ARGAMASSA DE CIMENTO E AREIA 1:3 |  |  |  | M3 | 0.059
| 40.30.06 | ALVENARIA TIJOLO MACICO REQ., E = 10CM, A REVESTIR |  |  |  | M2 | 2.723
| 40.32.07 | ESCAVACAO MANUAL 1,5 < H <= 3,0 M |  |  |  | M3 | 0.727
| 40.32.22 | REGULARIZACAO E COMPACTACAO MANUAL DE TERRENO |  |  |  | M2 | 0.706
| 55.10.75 | PEDREIRO |  |  |  | H | 3.188
| 55.10.88 | SERVENTE |  |  |  | H | 3.188
10.70.38 | 60 X 60 X 100 CM |  |  |  |  | UN
| 40.10.17 | CONCRETO FCK >= 13.5 MPa, B1-B2 CALC., LANC. ESTR. |  |  |  | M3 | 0.035
| 40.13.07 | CONCRETO 1:3:6, B1 CALCAREA, LANCADO EM FUNDACAO |  |  |  | M3 | 0.042
| 40.20.11 | FORMA DE TABUA DE PINHO DE 3a. TIPO E (P/ BERCO) |  |  |  | M2 | 0.168
| 40.22.20 | ACO CA-60 - CORTE, DOBRAMENTO E COLOCACAO |  |  |  | KG | 1.665
| 40.24.15 | ARGAMASSA DE CIMENTO E AREIA 1:3 |  |  |  | M3 | 0.064
| 40.30.06 | ALVENARIA TIJOLO MACICO REQ., E = 10CM, A REVESTIR |  |  |  | M2 | 3.019
| 40.32.07 | ESCAVACAO MANUAL 1,5 < H <= 3,0 M |  |  |  | M3 | 0.797
| 40.32.22 | REGULARIZACAO E COMPACTACAO MANUAL DE TERRENO |  |  |  | M2 | 0.706
| 55.10.75 | PEDREIRO |  |  |  | H | 3.436
| 55.10.88 | SERVENTE |  |  |  | H | 3.436
10.70.39 | 60 X 60 X 110 CM |  |  |  |  | UN
| 40.10.17 | CONCRETO FCK >= 13.5 MPa, B1-B2 CALC., LANC. ESTR. |  |  |  | M3 | 0.035
| 40.13.07 | CONCRETO 1:3:6, B1 CALCAREA, LANCADO EM FUNDACAO |  |  |  | M3 | 0.042
| 40.20.11 | FORMA DE TABUA DE PINHO DE 3a. TIPO E (P/ BERCO) |  |  |  | M2 | 0.168
| 40.22.20 | ACO CA-60 - CORTE, DOBRAMENTO E COLOCACAO |  |  |  | KG | 1.665
| 40.24.15 | ARGAMASSA DE CIMENTO E AREIA 1:3 |  |  |  | M3 | 0.069
| 40.30.06 | ALVENARIA TIJOLO MACICO REQ., E = 10CM, A REVESTIR |  |  |  | M2 | 3.315
| 40.32.07 | ESCAVACAO MANUAL 1,5 < H <= 3,0 M |  |  |  | M3 | 0.868
| 40.32.22 | REGULARIZACAO E COMPACTACAO MANUAL DE TERRENO |  |  |  | M2 | 0.706
| 55.10.75 | PEDREIRO |  |  |  | H | 3.684
| 55.10.88 | SERVENTE |  |  |  | H | 3.684
10.70.40 | 60 X 60 X 120 CM |  |  |  |  | UN
| 40.10.17 | CONCRETO FCK >= 13.5 MPa, B1-B2 CALC., LANC. ESTR. |  |  |  | M3 | 0.035
| 40.13.07 | CONCRETO 1:3:6, B1 CALCAREA, LANCADO EM FUNDACAO |  |  |  | M3 | 0.042
| 40.20.11 | FORMA DE TABUA DE PINHO DE 3a. TIPO E (P/ BERCO) |  |  |  | M2 | 0.168
| 40.22.20 | ACO CA-60 - CORTE, DOBRAMENTO E COLOCACAO |  |  |  | KG | 1.665
| 40.24.15 | ARGAMASSA DE CIMENTO E AREIA 1:3 |  |  |  | M3 | 0.074
| 40.30.06 | ALVENARIA TIJOLO MACICO REQ., E = 10CM, A REVESTIR |  |  |  | M2 | 3.611
| 40.32.07 | ESCAVACAO MANUAL 1,5 < H <= 3,0 M |  |  |  | M3 | 0.938
| 40.32.22 | REGULARIZACAO E COMPACTACAO MANUAL DE TERRENO |  |  |  | M2 | 0.706
| 55.10.75 | PEDREIRO |  |  |  | H | 3.932
| 55.10.88 | SERVENTE |  |  |  | H | 3.932
10.70.41 | 60 X 60 X 130 CM |  |  |  |  | UN
| 40.10.17 | CONCRETO FCK >= 13.5 MPa, B1-B2 CALC., LANC. ESTR. |  |  |  | M3 | 0.035
| 40.13.07 | CONCRETO 1:3:6, B1 CALCAREA, LANCADO EM FUNDACAO |  |  |  | M3 | 0.042
| 40.20.11 | FORMA DE TABUA DE PINHO DE 3a. TIPO E (P/ BERCO) |  |  |  | M2 | 0.168
| 40.22.20 | ACO CA-60 - CORTE, DOBRAMENTO E COLOCACAO |  |  |  | KG | 1.665
| 40.24.15 | ARGAMASSA DE CIMENTO E AREIA 1:3 |  |  |  | M3 | 0.079
| 40.30.06 | ALVENARIA TIJOLO MACICO REQ., E = 10CM, A REVESTIR |  |  |  | M2 | 3.907
| 40.32.05 | ESCAVACAO MANUAL H <= 1.5M M |  |  |  | M3 | 1
| 40.32.22 | REGULARIZACAO E COMPACTACAO MANUAL DE TERRENO |  |  |  | M2 | 0.706
| 55.10.75 | PEDREIRO |  |  |  | H | 4.18
| 55.10.88 | SERVENTE |  |  |  | H | 4.18
10.70.84 | 100 X 100 X 50 CM |  |  |  |  | UN
| 40.09.07 | CONCRETO 1:3:6, B1-B2 CALCAREA,LANCADO EM FUNDACAO |  |  |  | M3 | 0.092
| 40.10.17 | CONCRETO FCK >= 13.5 MPa, B1-B2 CALC., LANC. ESTR. |  |  |  | M3 | 0.077
| 40.20.11 | FORMA DE TABUA DE PINHO DE 3a. TIPO E (P/ BERCO) |  |  |  | M2 | 0.248
| 40.22.20 | ACO CA-60 - CORTE, DOBRAMENTO E COLOCACAO |  |  |  | KG | 3.53
| 40.24.15 | ARGAMASSA DE CIMENTO E AREIA 1:3 |  |  |  | M3 | 0.072
| 40.30.06 | ALVENARIA TIJOLO MACICO REQ., E = 10CM, A REVESTIR |  |  |  | M2 | 2.371
| 40.32.05 | ESCAVACAO MANUAL H <= 1.5M M |  |  |  | M3 | 0.969
| 40.32.22 | REGULARIZACAO E COMPACTACAO MANUAL DE TERRENO |  |  |  | M2 | 1.538
| 55.10.75 | PEDREIRO |  |  |  | H | 3.828
| 55.10.88 | SERVENTE |  |  |  | H | 3.828
10.70.85 | 100 X 100 X 60 CM |  |  |  |  | UN
| 40.09.07 | CONCRETO 1:3:6, B1-B2 CALCAREA,LANCADO EM FUNDACAO |  |  |  | M3 | 0.092
| 40.10.17 | CONCRETO FCK >= 13.5 MPa, B1-B2 CALC., LANC. ESTR. |  |  |  | M3 | 0.077
| 40.20.11 | FORMA DE TABUA DE PINHO DE 3a. TIPO E (P/ BERCO) |  |  |  | M2 | 0.248
| 40.22.20 | ACO CA-60 - CORTE, DOBRAMENTO E COLOCACAO |  |  |  | KG | 3.53
| 40.24.15 | ARGAMASSA DE CIMENTO E AREIA 1:3 |  |  |  | M3 | 0.08
| 40.30.06 | ALVENARIA TIJOLO MACICO REQ., E = 10CM, A REVESTIR |  |  |  | M2 | 2.827
| 40.32.05 | ESCAVACAO MANUAL H <= 1.5M M |  |  |  | M3 | 1.122
| 40.32.22 | REGULARIZACAO E COMPACTACAO MANUAL DE TERRENO |  |  |  | M2 | 1.538
| 55.10.75 | PEDREIRO |  |  |  | H | 4.236
| 55.10.88 | SERVENTE |  |  |  | H | 4.2362
10.70.86 | 100 X 100 X 70 CM |  |  |  |  | UN
| 40.09.07 | CONCRETO 1:3:6, B1-B2 CALCAREA,LANCADO EM FUNDACAO |  |  |  | M3 | 0.092
| 40.10.17 | CONCRETO FCK >= 13.5 MPa, B1-B2 CALC., LANC. ESTR. |  |  |  | M3 | 0.077
| 40.20.11 | FORMA DE TABUA DE PINHO DE 3a. TIPO E (P/ BERCO) |  |  |  | M2 | 0.248
| 40.22.20 | ACO CA-60 - CORTE, DOBRAMENTO E COLOCACAO |  |  |  | KG | 3.531
| 40.24.15 | ARGAMASSA DE CIMENTO E AREIA 1:3 |  |  |  | M3 | 0.088
| 40.30.06 | ALVENARIA TIJOLO MACICO REQ., E = 10CM, A REVESTIR |  |  |  | M2 | 3.283
| 40.32.05 | ESCAVACAO MANUAL H <= 1.5M M |  |  |  | M3 | 1.276
| 40.32.22 | REGULARIZACAO E COMPACTACAO MANUAL DE TERRENO |  |  |  | M2 | 1.538
| 55.10.75 | PEDREIRO |  |  |  | H | 4.644
| 55.10.88 | SERVENTE |  |  |  | H | 4.644
10.70.87 | 100 X 100 X 80 CM |  |  |  |  | UN
| 40.09.07 | CONCRETO 1:3:6, B1-B2 CALCAREA,LANCADO EM FUNDACAO |  |  |  | M3 | 0.092
| 40.10.17 | CONCRETO FCK >= 13.5 MPa, B1-B2 CALC., LANC. ESTR. |  |  |  | M3 | 0.077
| 40.20.11 | FORMA DE TABUA DE PINHO DE 3a. TIPO E (P/ BERCO) |  |  |  | M2 | 0.248
| 40.22.20 | ACO CA-60 - CORTE, DOBRAMENTO E COLOCACAO |  |  |  | KG | 3.531
| 40.24.15 | ARGAMASSA DE CIMENTO E AREIA 1:3 |  |  |  | M3 | 0.096
| 40.30.06 | ALVENARIA TIJOLO MACICO REQ., E = 10CM, A REVESTIR |  |  |  | M2 | 3.739
| 40.32.05 | ESCAVACAO MANUAL H <= 1.5M M |  |  |  | M3 | 1.43
| 40.32.22 | REGULARIZACAO E COMPACTACAO MANUAL DE TERRENO |  |  |  | M2 | 1.538
| 55.10.75 | PEDREIRO |  |  |  | H | 5.052
| 55.10.88 | SERVENTE |  |  |  | H | 5.052
10.70.88 | 100 X 100 X 90 CM |  |  |  |  | UN
| 40.09.07 | CONCRETO 1:3:6, B1-B2 CALCAREA,LANCADO EM FUNDACAO |  |  |  | M3 | 0.092
| 40.10.17 | CONCRETO FCK >= 13.5 MPa, B1-B2 CALC., LANC. ESTR. |  |  |  | M3 | 0.077
| 40.20.11 | FORMA DE TABUA DE PINHO DE 3a. TIPO E (P/ BERCO) |  |  |  | M2 | 0.248
| 40.22.20 | ACO CA-60 - CORTE, DOBRAMENTO E COLOCACAO |  |  |  | KG | 3.531
| 40.24.15 | ARGAMASSA DE CIMENTO E AREIA 1:3 |  |  |  | M3 | 0.104
| 40.30.06 | ALVENARIA TIJOLO MACICO REQ., E = 10CM, A REVESTIR |  |  |  | M2 | 4.195
| 40.32.05 | ESCAVACAO MANUAL H <= 1.5M M |  |  |  | M3 | 1.584
| 40.32.22 | REGULARIZACAO E COMPACTACAO MANUAL DE TERRENO |  |  |  | M2 | 1.538
| 55.10.75 | PEDREIRO |  |  |  | H | 5.46
| 55.10.88 | SERVENTE |  |  |  | H | 5.46
10.70.89 | 100 X 100 X 100 CM |  |  |  |  | UN
| 40.10.17 | CONCRETO FCK >= 13.5 MPa, B1-B2 CALC., LANC. ESTR. |  |  |  | M3 | 0.077
| 40.13.07 | CONCRETO 1:3:6, B1 CALCAREA, LANCADO EM FUNDACAO |  |  |  | M3 | 0.092
| 40.20.11 | FORMA DE TABUA DE PINHO DE 3a. TIPO E (P/ BERCO) |  |  |  | M2 | 0.154
| 40.22.20 | ACO CA-60 - CORTE, DOBRAMENTO E COLOCACAO |  |  |  | KG | 3.531
| 40.24.15 | ARGAMASSA DE CIMENTO E AREIA 1:3 |  |  |  | M3 | 0.112
| 40.30.06 | ALVENARIA TIJOLO MACICO REQ., E = 10CM, A REVESTIR |  |  |  | M2 | 4.65
| 40.32.07 | ESCAVACAO MANUAL 1,5 < H <= 3,0 M |  |  |  | M3 | 1.737
| 40.32.22 | REGULARIZACAO E COMPACTACAO MANUAL DE TERRENO |  |  |  | M2 | 1.538
| 55.10.75 | PEDREIRO |  |  |  | H | 5.868
| 55.10.88 | SERVENTE |  |  |  | H | 5.868
10.70.90 | 100 X 100 X 110 CM |  |  |  |  | UN
| 40.09.07 | CONCRETO 1:3:6, B1-B2 CALCAREA,LANCADO EM FUNDACAO |  |  |  | M3 | 0.092
| 40.10.17 | CONCRETO FCK >= 13.5 MPa, B1-B2 CALC., LANC. ESTR. |  |  |  | M3 | 0.077
| 40.20.11 | FORMA DE TABUA DE PINHO DE 3a. TIPO E (P/ BERCO) |  |  |  | M2 | 0.248
| 40.22.20 | ACO CA-60 - CORTE, DOBRAMENTO E COLOCACAO |  |  |  | KG | 3.531
| 40.24.15 | ARGAMASSA DE CIMENTO E AREIA 1:3 |  |  |  | M3 | 0.121
| 40.30.06 | ALVENARIA TIJOLO MACICO REQ., E = 10CM, A REVESTIR |  |  |  | M2 | 5.107
| 40.32.05 | ESCAVACAO MANUAL H <= 1.5M M |  |  |  | M3 | 1.891
| 40.32.22 | REGULARIZACAO E COMPACTACAO MANUAL DE TERRENO |  |  |  | M2 | 1.538
| 55.10.75 | PEDREIRO |  |  |  | H | 6.276
| 55.10.88 | SERVENTE |  |  |  | H | 6.276
10.70.91 | 100 X 100 X 120 CM |  |  |  |  | UN
| 40.09.07 | CONCRETO 1:3:6, B1-B2 CALCAREA,LANCADO EM FUNDACAO |  |  |  | M3 | 0.092
| 40.10.17 | CONCRETO FCK >= 13.5 MPa, B1-B2 CALC., LANC. ESTR. |  |  |  | M3 | 0.077
| 40.20.11 | FORMA DE TABUA DE PINHO DE 3a. TIPO E (P/ BERCO) |  |  |  | M2 | 0.248
| 40.22.20 | ACO CA-60 - CORTE, DOBRAMENTO E COLOCACAO |  |  |  | KG | 3.531
| 40.24.15 | ARGAMASSA DE CIMENTO E AREIA 1:3 |  |  |  | M3 | 0.129
| 40.30.06 | ALVENARIA TIJOLO MACICO REQ., E = 10CM, A REVESTIR |  |  |  | M2 | 5.563
| 40.32.05 | ESCAVACAO MANUAL H <= 1.5M M |  |  |  | M3 | 2.045
| 40.32.22 | REGULARIZACAO E COMPACTACAO MANUAL DE TERRENO |  |  |  | M2 | 1.538
| 55.10.75 | PEDREIRO |  |  |  | H | 6.684
| 55.10.88 | SERVENTE |  |  |  | H | 6.684
10.70.92 | 100 X 100 X 130 CM |  |  |  |  | UN
| 40.09.07 | CONCRETO 1:3:6, B1-B2 CALCAREA,LANCADO EM FUNDACAO |  |  |  | M3 | 0.092
| 40.10.17 | CONCRETO FCK >= 13.5 MPa, B1-B2 CALC., LANC. ESTR. |  |  |  | M3 | 0.077
| 40.20.11 | FORMA DE TABUA DE PINHO DE 3a. TIPO E (P/ BERCO) |  |  |  | M2 | 0.248
| 40.22.20 | ACO CA-60 - CORTE, DOBRAMENTO E COLOCACAO |  |  |  | KG | 3.531
| 40.24.15 | ARGAMASSA DE CIMENTO E AREIA 1:3 |  |  |  | M3 | 0.137
| 40.30.06 | ALVENARIA TIJOLO MACICO REQ., E = 10CM, A REVESTIR |  |  |  | M2 | 6.019
| 40.32.05 | ESCAVACAO MANUAL H <= 1.5M M |  |  |  | M3 | 2.199
| 40.32.22 | REGULARIZACAO E COMPACTACAO MANUAL DE TERRENO |  |  |  | M2 | 1.538
| 55.10.75 | PEDREIRO |  |  |  | H | 7.092
| 55.10.88 | SERVENTE |  |  |  | H | 7.092
10.70.93 | 100 X 100 X 140 CM |  |  |  |  | UN
| 40.09.07 | CONCRETO 1:3:6, B1-B2 CALCAREA,LANCADO EM FUNDACAO |  |  |  | M3 | 0.092
| 40.10.17 | CONCRETO FCK >= 13.5 MPa, B1-B2 CALC., LANC. ESTR. |  |  |  | M3 | 0.077
| 40.20.11 | FORMA DE TABUA DE PINHO DE 3a. TIPO E (P/ BERCO) |  |  |  | M2 | 0.248
| 40.22.20 | ACO CA-60 - CORTE, DOBRAMENTO E COLOCACAO |  |  |  | KG | 3.531
| 40.24.15 | ARGAMASSA DE CIMENTO E AREIA 1:3 |  |  |  | M3 | 0.145
| 40.30.06 | ALVENARIA TIJOLO MACICO REQ., E = 10CM, A REVESTIR |  |  |  | M2 | 6.475
| 40.32.05 | ESCAVACAO MANUAL H <= 1.5M M |  |  |  | M3 | 2.353
| 40.32.22 | REGULARIZACAO E COMPACTACAO MANUAL DE TERRENO |  |  |  | M2 | 1.538
| 55.10.75 | PEDREIRO |  |  |  | H | 7.5
| 55.10.88 | SERVENTE |  |  |  | H | 7.5
10.70.94 | 100 X 100 X 150 CM |  |  |  |  | UN
| 40.09.07 | CONCRETO 1:3:6, B1-B2 CALCAREA,LANCADO EM FUNDACAO |  |  |  | M3 | 0.092
| 40.10.17 | CONCRETO FCK >= 13.5 MPa, B1-B2 CALC., LANC. ESTR. |  |  |  | M3 | 0.077
| 40.20.11 | FORMA DE TABUA DE PINHO DE 3a. TIPO E (P/ BERCO) |  |  |  | M2 | 0.248
| 40.22.20 | ACO CA-60 - CORTE, DOBRAMENTO E COLOCACAO |  |  |  | KG | 3.531
| 40.24.15 | ARGAMASSA DE CIMENTO E AREIA 1:3 |  |  |  | M3 | 0.153
| 40.30.06 | ALVENARIA TIJOLO MACICO REQ., E = 10CM, A REVESTIR |  |  |  | M2 | 6.931
| 40.32.05 | ESCAVACAO MANUAL H <= 1.5M M |  |  |  | M3 | 2.506
| 40.32.22 | REGULARIZACAO E COMPACTACAO MANUAL DE TERRENO |  |  |  | M2 | 1.538
| 55.10.75 | PEDREIRO |  |  |  | H | 7.908
| 55.10.88 | SERVENTE |  |  |  | H | 7.908
10.72 | CAIXA COLETORA DE ALVEN. C/ GRELHA AÇO-PAD.SUDECAP
10.72.01 | 25 X 25 X 25 CM |  |  |  |  | UN
| 40.09.07 | CONCRETO 1:3:6, B1-B2 CALCAREA,LANCADO EM FUNDACAO |  |  |  | M3 | 0.014
| 40.24.15 | ARGAMASSA DE CIMENTO E AREIA 1:3 |  |  |  | M3 | 0.01
| 40.30.06 | ALVENARIA TIJOLO MACICO REQ., E = 10CM, A REVESTIR |  |  |  | M2 | 0.39
| 40.32.05 | ESCAVACAO MANUAL H <= 1.5M M |  |  |  | M3 | 0.11
| 40.32.22 | REGULARIZACAO E COMPACTACAO MANUAL DE TERRENO |  |  |  | M2 | 0.24
| 48.43.20 | GRADE DE FERRO REDONDO P/CAIXA COLETORA 25X25 CM |  |  |  | UN | 1
| 55.10.75 | PEDREIRO |  |  |  | H | 0.76
| 55.10.88 | SERVENTE |  |  |  | H | 0.76
10.72.02 | 25 X 25 X 35 CM |  |  |  |  | UN
| 40.09.07 | CONCRETO 1:3:6, B1-B2 CALCAREA,LANCADO EM FUNDACAO |  |  |  | M3 | 0.014
| 40.24.15 | ARGAMASSA DE CIMENTO E AREIA 1:3 |  |  |  | M3 | 0.018
| 40.30.06 | ALVENARIA TIJOLO MACICO REQ., E = 10CM, A REVESTIR |  |  |  | M2 | 0.57
| 40.32.05 | ESCAVACAO MANUAL H <= 1.5M M |  |  |  | M3 | 0.133
| 40.32.22 | REGULARIZACAO E COMPACTACAO MANUAL DE TERRENO |  |  |  | M2 | 0.289
| 48.43.20 | GRADE DE FERRO REDONDO P/CAIXA COLETORA 25X25 CM |  |  |  | UN | 1
| 55.10.75 | PEDREIRO |  |  |  | H | 0.89
| 55.10.88 | SERVENTE |  |  |  | H | 0.89
10.72.03 | 25 X 25 X 40 CM |  |  |  |  | UN
| 40.09.07 | CONCRETO 1:3:6, B1-B2 CALCAREA,LANCADO EM FUNDACAO |  |  |  | M3 | 0.014
| 40.24.15 | ARGAMASSA DE CIMENTO E AREIA 1:3 |  |  |  | M3 | 0.013
| 40.30.06 | ALVENARIA TIJOLO MACICO REQ., E = 10CM, A REVESTIR |  |  |  | M2 | 0.655
| 40.32.05 | ESCAVACAO MANUAL H <= 1.5M M |  |  |  | M3 | 0.144
| 40.32.22 | REGULARIZACAO E COMPACTACAO MANUAL DE TERRENO |  |  |  | M2 | 0.314
| 48.43.20 | GRADE DE FERRO REDONDO P/CAIXA COLETORA 25X25 CM |  |  |  | UN | 1
| 55.10.75 | PEDREIRO |  |  |  | H | 0.92
| 55.10.88 | SERVENTE |  |  |  | H | 0.92
10.72.05 | 30 X 30 X 30 CM |  |  |  |  | UN
| 40.09.07 | CONCRETO 1:3:6, B1-B2 CALCAREA,LANCADO EM FUNDACAO |  |  |  | M3 | 0.017
| 40.24.15 | ARGAMASSA DE CIMENTO E AREIA 1:3 |  |  |  | M3 | 0.014
| 40.30.06 | ALVENARIA TIJOLO MACICO REQ., E = 10CM, A REVESTIR |  |  |  | M2 | 0.563
| 40.32.05 | ESCAVACAO MANUAL H <= 1.5M M |  |  |  | M3 | 0.125
| 40.32.22 | REGULARIZACAO E COMPACTACAO MANUAL DE TERRENO |  |  |  | M2 | 0.292
| 48.43.21 | GRELHA DE FERRO REDONDO P/CAIXA COLETORA 30X30 CM |  |  |  | UN | 1
| 55.10.75 | PEDREIRO |  |  |  | H | 0.926
| 55.10.88 | SERVENTE |  |  |  | H | 0.926
10.72.06 | 30 X 30 X 40 CM |  |  |  |  | UN
| 40.09.07 | CONCRETO 1:3:6, B1-B2 CALCAREA,LANCADO EM FUNDACAO |  |  |  | M3 | 0.017
| 40.24.15 | ARGAMASSA DE CIMENTO E AREIA 1:3 |  |  |  | M3 | 0.016
| 40.30.06 | ALVENARIA TIJOLO MACICO REQ., E = 10CM, A REVESTIR |  |  |  | M2 | 0.739
| 40.32.05 | ESCAVACAO MANUAL H <= 1.5M M |  |  |  | M3 | 0.155
| 40.32.22 | REGULARIZACAO E COMPACTACAO MANUAL DE TERRENO |  |  |  | M2 | 0.292
| 48.43.21 | GRELHA DE FERRO REDONDO P/CAIXA COLETORA 30X30 CM |  |  |  | UN | 1
| 55.10.75 | PEDREIRO |  |  |  | H | 1.054
| 55.10.88 | SERVENTE |  |  |  | H | 1.054
10.72.07 | 30 X 30 X 50 CM |  |  |  |  | UN
| 40.09.07 | CONCRETO 1:3:6, B1-B2 CALCAREA,LANCADO EM FUNDACAO |  |  |  | M3 | 0.017
| 40.24.15 | ARGAMASSA DE CIMENTO E AREIA 1:3 |  |  |  | M3 | 0.019
| 40.30.06 | ALVENARIA TIJOLO MACICO REQ., E = 10CM, A REVESTIR |  |  |  | M2 | 0.915
| 40.32.05 | ESCAVACAO MANUAL H <= 1.5M M |  |  |  | M3 | 0.184
| 40.32.22 | REGULARIZACAO E COMPACTACAO MANUAL DE TERRENO |  |  |  | M2 | 0.292
| 48.43.21 | GRELHA DE FERRO REDONDO P/CAIXA COLETORA 30X30 CM |  |  |  | UN | 1
| 55.10.75 | PEDREIRO |  |  |  | H | 1.182
| 55.10.88 | SERVENTE |  |  |  | H | 1.182
10.72.08 | 30 X 30 X 60 CM |  |  |  |  | UN
| 40.09.07 | CONCRETO 1:3:6, B1-B2 CALCAREA,LANCADO EM FUNDACAO |  |  |  | M3 | 0.017
| 40.24.15 | ARGAMASSA DE CIMENTO E AREIA 1:3 |  |  |  | M3 | 0.021
| 40.30.06 | ALVENARIA TIJOLO MACICO REQ., E = 10CM, A REVESTIR |  |  |  | M2 | 1.091
| 40.32.05 | ESCAVACAO MANUAL H <= 1.5M M |  |  |  | M3 | 0.213
| 40.32.22 | REGULARIZACAO E COMPACTACAO MANUAL DE TERRENO |  |  |  | M2 | 0.292
| 48.43.21 | GRELHA DE FERRO REDONDO P/CAIXA COLETORA 30X30 CM |  |  |  | UN | 1
| 55.10.75 | PEDREIRO |  |  |  | H | 1.31
| 55.10.88 | SERVENTE |  |  |  | H | 1.31
10.72.10 | 40 X 40 X 30 CM |  |  |  |  | UN
| 40.09.07 | CONCRETO 1:3:6, B1-B2 CALCAREA,LANCADO EM FUNDACAO |  |  |  | M3 | 0.025
| 40.24.15 | ARGAMASSA DE CIMENTO E AREIA 1:3 |  |  |  | M3 | 0.018
| 40.30.06 | ALVENARIA TIJOLO MACICO REQ., E = 10CM, A REVESTIR |  |  |  | M2 | 0.691
| 40.32.05 | ESCAVACAO MANUAL H <= 1.5M M |  |  |  | M3 | 0.176
| 40.32.22 | REGULARIZACAO E COMPACTACAO MANUAL DE TERRENO |  |  |  | M2 | 0.41
| 48.43.22 | GRELHA DE FERRO REDONDO P/CAIXA COLETORA 40X40 CM |  |  |  | UN | 1
| 55.10.75 | PEDREIRO |  |  |  | H | 1.164
| 55.10.88 | SERVENTE |  |  |  | H | 1.164
10.72.11 | 40 X 40 X 40 CM |  |  |  |  | UN
| 40.09.07 | CONCRETO 1:3:6, B1-B2 CALCAREA,LANCADO EM FUNDACAO |  |  |  | M3 | 0.025
| 40.24.15 | ARGAMASSA DE CIMENTO E AREIA 1:3 |  |  |  | M3 | 0.022
| 40.30.06 | ALVENARIA TIJOLO MACICO REQ., E = 10CM, A REVESTIR |  |  |  | M2 | 0.907
| 40.32.05 | ESCAVACAO MANUAL H <= 1.5M M |  |  |  | M3 | 0.217
| 40.32.22 | REGULARIZACAO E COMPACTACAO MANUAL DE TERRENO |  |  |  | M2 | 0.41
| 48.43.22 | GRELHA DE FERRO REDONDO P/CAIXA COLETORA 40X40 CM |  |  |  | UN | 1
| 55.10.75 | PEDREIRO |  |  |  | H | 1.332
| 55.10.88 | SERVENTE |  |  |  | H | 1.332
10.72.12 | 40 X 40 X 50 CM |  |  |  |  | UN
| 40.13.07 | CONCRETO 1:3:6, B1 CALCAREA, LANCADO EM FUNDACAO |  |  |  | M3 | 0.025
| 40.24.15 | ARGAMASSA DE CIMENTO E AREIA 1:3 |  |  |  | M3 | 0.025
| 40.30.06 | ALVENARIA TIJOLO MACICO REQ., E = 10CM, A REVESTIR |  |  |  | M2 | 1.123
| 40.32.05 | ESCAVACAO MANUAL H <= 1.5M M |  |  |  | M3 | 0.258
| 40.32.22 | REGULARIZACAO E COMPACTACAO MANUAL DE TERRENO |  |  |  | M2 | 0.41
| 48.43.22 | GRELHA DE FERRO REDONDO P/CAIXA COLETORA 40X40 CM |  |  |  | UN | 1
| 55.10.75 | PEDREIRO |  |  |  | H | 1.5
| 55.10.88 | SERVENTE |  |  |  | H | 1.5
10.72.13 | 40 X 40 X 60 CM |  |  |  |  | UN
| 40.09.07 | CONCRETO 1:3:6, B1-B2 CALCAREA,LANCADO EM FUNDACAO |  |  |  | M3 | 0.025
| 40.24.15 | ARGAMASSA DE CIMENTO E AREIA 1:3 |  |  |  | M3 | 0.028
| 40.30.06 | ALVENARIA TIJOLO MACICO REQ., E = 10CM, A REVESTIR |  |  |  | M2 | 1.339
| 40.32.05 | ESCAVACAO MANUAL H <= 1.5M M |  |  |  | M3 | 0.299
| 40.32.22 | REGULARIZACAO E COMPACTACAO MANUAL DE TERRENO |  |  |  | M2 | 0.41
| 48.43.22 | GRELHA DE FERRO REDONDO P/CAIXA COLETORA 40X40 CM |  |  |  | UN | 1
| 55.10.75 | PEDREIRO |  |  |  | H | 1.668
| 55.10.88 | SERVENTE |  |  |  | H | 1.668
10.72.14 | 40 X 40 X 70 CM |  |  |  |  | UN
| 40.09.07 | CONCRETO 1:3:6, B1-B2 CALCAREA,LANCADO EM FUNDACAO |  |  |  | M3 | 0.025
| 40.24.15 | ARGAMASSA DE CIMENTO E AREIA 1:3 |  |  |  | M3 | 0.032
| 40.30.06 | ALVENARIA TIJOLO MACICO REQ., E = 10CM, A REVESTIR |  |  |  | M2 | 1.555
| 40.32.05 | ESCAVACAO MANUAL H <= 1.5M M |  |  |  | M3 | 0.34
| 40.32.22 | REGULARIZACAO E COMPACTACAO MANUAL DE TERRENO |  |  |  | M2 | 0.41
| 48.43.22 | GRELHA DE FERRO REDONDO P/CAIXA COLETORA 40X40 CM |  |  |  | UN | 1
| 55.10.75 | PEDREIRO |  |  |  | H | 1.836
| 55.10.88 | SERVENTE |  |  |  | H | 1.836
10.72.15 | 40 X 40 X 80 CM |  |  |  |  | UN
| 40.09.07 | CONCRETO 1:3:6, B1-B2 CALCAREA,LANCADO EM FUNDACAO |  |  |  | M3 | 0.025
| 40.24.15 | ARGAMASSA DE CIMENTO E AREIA 1:3 |  |  |  | M3 | 0.035
| 40.30.06 | ALVENARIA TIJOLO MACICO REQ., E = 10CM, A REVESTIR |  |  |  | M2 | 1.771
| 40.32.05 | ESCAVACAO MANUAL H <= 1.5M M |  |  |  | M3 | 0.381
| 40.32.22 | REGULARIZACAO E COMPACTACAO MANUAL DE TERRENO |  |  |  | M2 | 0.41
| 48.43.22 | GRELHA DE FERRO REDONDO P/CAIXA COLETORA 40X40 CM |  |  |  | UN | 1
| 55.10.75 | PEDREIRO |  |  |  | H | 2.004
| 55.10.88 | SERVENTE |  |  |  | H | 2.004
10.72.16 | 40 X 40 X 90 CM |  |  |  |  | UN
| 40.09.07 | CONCRETO 1:3:6, B1-B2 CALCAREA,LANCADO EM FUNDACAO |  |  |  | M3 | 0.025
| 40.24.15 | ARGAMASSA DE CIMENTO E AREIA 1:3 |  |  |  | M3 | 0.038
| 40.30.06 | ALVENARIA TIJOLO MACICO REQ., E = 10CM, A REVESTIR |  |  |  | M2 | 1.987
| 40.32.05 | ESCAVACAO MANUAL H <= 1.5M M |  |  |  | M3 | 0.422
| 48.43.22 | GRELHA DE FERRO REDONDO P/CAIXA COLETORA 40X40 CM |  |  |  | UN | 1
| 55.10.75 | PEDREIRO |  |  |  | H | 2.172
| 55.10.88 | SERVENTE |  |  |  | H | 2.172
10.72.17 | 40 X 40 X 100 CM |  |  |  |  | UN
| 40.09.07 | CONCRETO 1:3:6, B1-B2 CALCAREA,LANCADO EM FUNDACAO |  |  |  | M3 | 0.025
| 40.24.15 | ARGAMASSA DE CIMENTO E AREIA 1:3 |  |  |  | M3 | 0.042
| 40.30.06 | ALVENARIA TIJOLO MACICO REQ., E = 10CM, A REVESTIR |  |  |  | M2 | 2.203
| 40.32.05 | ESCAVACAO MANUAL H <= 1.5M M |  |  |  | M3 | 0.463
| 40.32.22 | REGULARIZACAO E COMPACTACAO MANUAL DE TERRENO |  |  |  | M2 | 0.41
| 48.43.22 | GRELHA DE FERRO REDONDO P/CAIXA COLETORA 40X40 CM |  |  |  | UN | 1
| 55.10.75 | PEDREIRO |  |  |  | H | 2.34
| 55.10.88 | SERVENTE |  |  |  | H | 2.34
10.72.20 | 50 X 50 X 30 CM |  |  |  |  | UN
| 40.09.07 | CONCRETO 1:3:6, B1-B2 CALCAREA,LANCADO EM FUNDACAO |  |  |  | M3 | 0.033
| 40.24.15 | ARGAMASSA DE CIMENTO E AREIA 1:3 |  |  |  | M3 | 0.023
| 40.30.06 | ALVENARIA TIJOLO MACICO REQ., E = 10CM, A REVESTIR |  |  |  | M2 | 0.819
| 40.32.22 | REGULARIZACAO E COMPACTACAO MANUAL DE TERRENO |  |  |  | M2 | 0.548
| 48.43.23 | GRELHA DE FERRO REDOMDO P/CAIXA COLETORA 50X50 CM |  |  |  | UN | 1
| 55.10.75 | PEDREIRO |  |  |  | H | 1.422
| 55.10.88 | SERVENTE |  |  |  | H | 1.422
10.72.21 | 50 X 50 X 40 CM |  |  |  |  | UN
| 40.09.07 | CONCRETO 1:3:6, B1-B2 CALCAREA,LANCADO EM FUNDACAO |  |  |  | M3 | 0.033
| 40.24.15 | ARGAMASSA DE CIMENTO E AREIA 1:3 |  |  |  | M3 | 0.028
| 40.30.06 | ALVENARIA TIJOLO MACICO REQ., E = 10CM, A REVESTIR |  |  |  | M2 | 1.075
| 40.32.05 | ESCAVACAO MANUAL H <= 1.5M M |  |  |  | M3 | 0.29
| 40.32.22 | REGULARIZACAO E COMPACTACAO MANUAL DE TERRENO |  |  |  | M2 | 0.548
| 48.43.23 | GRELHA DE FERRO REDOMDO P/CAIXA COLETORA 50X50 CM |  |  |  | UN | 1
| 55.10.75 | PEDREIRO |  |  |  | H | 1.63
| 55.10.88 | SERVENTE |  |  |  | H | 1.63
10.72.22 | 50 X 50 X 50 CM |  |  |  |  | UN
| 40.09.07 | CONCRETO 1:3:6, B1-B2 CALCAREA,LANCADO EM FUNDACAO |  |  |  | M3 | 0.033
| 40.24.15 | ARGAMASSA DE CIMENTO E AREIA 1:3 |  |  |  | M3 | 0.032
| 40.30.06 | ALVENARIA TIJOLO MACICO REQ., E = 10CM, A REVESTIR |  |  |  | M2 | 1.331
| 40.32.05 | ESCAVACAO MANUAL H <= 1.5M M |  |  |  | M3 | 0.345
| 40.32.22 | REGULARIZACAO E COMPACTACAO MANUAL DE TERRENO |  |  |  | M2 | 0.548
| 48.43.23 | GRELHA DE FERRO REDOMDO P/CAIXA COLETORA 50X50 CM |  |  |  | UN | 1
| 55.10.75 | PEDREIRO |  |  |  | H | 1.838
| 55.10.88 | SERVENTE |  |  |  | H | 1.838
10.72.23 | 50 X 50 X 60 CM |  |  |  |  | UN
| 40.09.07 | CONCRETO 1:3:6, B1-B2 CALCAREA,LANCADO EM FUNDACAO |  |  |  | M3 | 0.033
| 40.24.15 | ARGAMASSA DE CIMENTO E AREIA 1:3 |  |  |  | M3 | 0.036
| 40.30.06 | ALVENARIA TIJOLO MACICO REQ., E = 10CM, A REVESTIR |  |  |  | M2 | 1.587
| 40.32.05 | ESCAVACAO MANUAL H <= 1.5M M |  |  |  | M3 | 0.4
| 40.32.22 | REGULARIZACAO E COMPACTACAO MANUAL DE TERRENO |  |  |  | M2 | 0.548
| 48.43.23 | GRELHA DE FERRO REDOMDO P/CAIXA COLETORA 50X50 CM |  |  |  | UN | 1
| 55.10.75 | PEDREIRO |  |  |  | H | 2.046
| 55.10.88 | SERVENTE |  |  |  | H | 2.046
10.72.24 | 50 X 50 X 70 CM |  |  |  |  | UN
| 40.09.07 | CONCRETO 1:3:6, B1-B2 CALCAREA,LANCADO EM FUNDACAO |  |  |  | M3 | 0.033
| 40.24.15 | ARGAMASSA DE CIMENTO E AREIA 1:3 |  |  |  | M3 | 0.04
| 40.30.06 | ALVENARIA TIJOLO MACICO REQ., E = 10CM, A REVESTIR |  |  |  | M2 | 1.843
| 40.32.05 | ESCAVACAO MANUAL H <= 1.5M M |  |  |  | M3 | 0.455
| 40.32.22 | REGULARIZACAO E COMPACTACAO MANUAL DE TERRENO |  |  |  | M2 | 0.548
| 48.43.23 | GRELHA DE FERRO REDOMDO P/CAIXA COLETORA 50X50 CM |  |  |  | UN | 1
| 55.10.75 | PEDREIRO |  |  |  | H | 2.254
| 55.10.88 | SERVENTE |  |  |  | H | 2.254
10.72.25 | 50 X 50 X 80 CM |  |  |  |  | UN
| 40.09.07 | CONCRETO 1:3:6, B1-B2 CALCAREA,LANCADO EM FUNDACAO |  |  |  | M3 | 0.033
| 40.24.15 | ARGAMASSA DE CIMENTO E AREIA 1:3 |  |  |  | M3 | 0.044
| 40.30.06 | ALVENARIA TIJOLO MACICO REQ., E = 10CM, A REVESTIR |  |  |  | M2 | 2.099
| 40.32.05 | ESCAVACAO MANUAL H <= 1.5M M |  |  |  | M3 | 0.509
| 40.32.22 | REGULARIZACAO E COMPACTACAO MANUAL DE TERRENO |  |  |  | M2 | 0.548
| 48.43.23 | GRELHA DE FERRO REDOMDO P/CAIXA COLETORA 50X50 CM |  |  |  | UN | 1
| 55.10.75 | PEDREIRO |  |  |  | H | 2.462
| 55.10.88 | SERVENTE |  |  |  | H | 2.462
10.72.26 | 50 X 50 X 90 CM |  |  |  |  | UN
| 40.09.07 | CONCRETO 1:3:6, B1-B2 CALCAREA,LANCADO EM FUNDACAO |  |  |  | M3 | 0.033
| 40.24.15 | ARGAMASSA DE CIMENTO E AREIA 1:3 |  |  |  | M3 | 0.0548
| 40.30.06 | ALVENARIA TIJOLO MACICO REQ., E = 10CM, A REVESTIR |  |  |  | M2 | 2.355
| 40.32.05 | ESCAVACAO MANUAL H <= 1.5M M |  |  |  | M3 | 0.564
| 40.32.22 | REGULARIZACAO E COMPACTACAO MANUAL DE TERRENO |  |  |  | M2 | 0.548
| 48.43.23 | GRELHA DE FERRO REDOMDO P/CAIXA COLETORA 50X50 CM |  |  |  | UN | 1
| 55.10.75 | PEDREIRO |  |  |  | H | 2.67
| 55.10.88 | SERVENTE |  |  |  | H | 2.67
10.72.27 | 50 X 50 X 100 CM |  |  |  |  | UN
| 40.09.07 | CONCRETO 1:3:6, B1-B2 CALCAREA,LANCADO EM FUNDACAO |  |  |  | M3 | 0.033
| 40.24.15 | ARGAMASSA DE CIMENTO E AREIA 1:3 |  |  |  | M3 | 0.057
| 40.30.06 | ALVENARIA TIJOLO MACICO REQ., E = 10CM, A REVESTIR |  |  |  | M2 | 2.611
| 40.32.05 | ESCAVACAO MANUAL H <= 1.5M M |  |  |  | M3 | 0.619
| 40.32.22 | REGULARIZACAO E COMPACTACAO MANUAL DE TERRENO |  |  |  | M2 | 0.548
| 48.43.23 | GRELHA DE FERRO REDOMDO P/CAIXA COLETORA 50X50 CM |  |  |  | UN | 1
| 55.10.75 | PEDREIRO |  |  |  | H | 2.878
| 55.10.88 | SERVENTE |  |  |  | H | 2.878
10.72.28 | 50 X 50 X 110 CM |  |  |  |  | UN
| 40.09.07 | CONCRETO 1:3:6, B1-B2 CALCAREA,LANCADO EM FUNDACAO |  |  |  | M3 | 0.033
| 40.24.15 | ARGAMASSA DE CIMENTO E AREIA 1:3 |  |  |  | M3 | 0.057
| 40.30.06 | ALVENARIA TIJOLO MACICO REQ., E = 10CM, A REVESTIR |  |  |  | M2 | 2.867
| 40.32.05 | ESCAVACAO MANUAL H <= 1.5M M |  |  |  | M3 | 0.674
| 40.32.22 | REGULARIZACAO E COMPACTACAO MANUAL DE TERRENO |  |  |  | M2 | 0.548
| 48.43.23 | GRELHA DE FERRO REDOMDO P/CAIXA COLETORA 50X50 CM |  |  |  | UN | 1
| 55.10.75 | PEDREIRO |  |  |  | H | 3.086
| 55.10.88 | SERVENTE |  |  |  | H | 3.086
10.72.31 | 60 X 60 X 30 CM |  |  |  |  | UN
| 40.09.07 | CONCRETO 1:3:6, B1-B2 CALCAREA,LANCADO EM FUNDACAO |  |  |  | M3 | 0.042
| 40.24.15 | ARGAMASSA DE CIMENTO E AREIA 1:3 |  |  |  | M3 | 0.029
| 40.30.06 | ALVENARIA TIJOLO MACICO REQ., E = 10CM, A REVESTIR |  |  |  | M2 | 0.947
| 40.32.05 | ESCAVACAO MANUAL H <= 1.5M M |  |  |  | M3 | 0.706
| 40.32.22 | REGULARIZACAO E COMPACTACAO MANUAL DE TERRENO |  |  |  | M2 | 0.303
| 48.43.24 | GRELHA DE FERRO REDONDO P/CAIXA COLETORA 60X60 CM |  |  |  | UN | 1
| 55.10.75 | PEDREIRO |  |  |  | H | 1.7
| 55.10.88 | SERVENTE |  |  |  | H | 1.7
10.72.32 | 60 X 60 X 40 CM |  |  |  |  | UN
| 40.09.07 | CONCRETO 1:3:6, B1-B2 CALCAREA,LANCADO EM FUNDACAO |  |  |  | M3 | 0.042
| 40.24.15 | ARGAMASSA DE CIMENTO E AREIA 1:3 |  |  |  | M3 | 0.034
| 40.30.06 | ALVENARIA TIJOLO MACICO REQ., E = 10CM, A REVESTIR |  |  |  | M2 | 1.243
| 40.32.05 | ESCAVACAO MANUAL H <= 1.5M M |  |  |  | M3 | 0.374
| 40.32.22 | REGULARIZACAO E COMPACTACAO MANUAL DE TERRENO |  |  |  | M2 | 0.706
| 48.43.24 | GRELHA DE FERRO REDONDO P/CAIXA COLETORA 60X60 CM |  |  |  | UN | 1
| 55.10.75 | PEDREIRO |  |  |  | H | 1.948
| 55.10.88 | SERVENTE |  |  |  | H | 1.948
10.72.33 | 60 X 60 X 50 CM |  |  |  |  | UN
| 40.09.07 | CONCRETO 1:3:6, B1-B2 CALCAREA,LANCADO EM FUNDACAO |  |  |  | M3 | 0.042
| 40.24.15 | ARGAMASSA DE CIMENTO E AREIA 1:3 |  |  |  | M3 | 0.039
| 40.30.06 | ALVENARIA TIJOLO MACICO REQ., E = 10CM, A REVESTIR |  |  |  | M2 | 1.539
| 40.32.05 | ESCAVACAO MANUAL H <= 1.5M M |  |  |  | M3 | 0.445
| 40.32.22 | REGULARIZACAO E COMPACTACAO MANUAL DE TERRENO |  |  |  | M2 | 0.706
| 48.43.24 | GRELHA DE FERRO REDONDO P/CAIXA COLETORA 60X60 CM |  |  |  | UN | 1
| 55.10.75 | PEDREIRO |  |  |  | H | 2.196
| 55.10.88 | SERVENTE |  |  |  | H | 2.196
10.72.34 | 60 X 60 X 60 CM |  |  |  |  | UN
| 40.09.07 | CONCRETO 1:3:6, B1-B2 CALCAREA,LANCADO EM FUNDACAO |  |  |  | M3 | 0.042
| 40.24.15 | ARGAMASSA DE CIMENTO E AREIA 1:3 |  |  |  | M3 | 0.044
| 40.30.06 | ALVENARIA TIJOLO MACICO REQ., E = 10CM, A REVESTIR |  |  |  | M2 | 1.835
| 40.32.09 | ESCAVACAO MANUAL H > 3,0 M |  |  |  | M3 | 0.515
| 40.32.22 | REGULARIZACAO E COMPACTACAO MANUAL DE TERRENO |  |  |  | M2 | 0.706
| 48.43.24 | GRELHA DE FERRO REDONDO P/CAIXA COLETORA 60X60 CM |  |  |  | UN | 1
| 55.10.75 | PEDREIRO |  |  |  | H | 2.444
| 55.10.88 | SERVENTE |  |  |  | H | 2.444
10.72.35 | 60 X 60 X 70 CM |  |  |  |  | UN
| 40.09.07 | CONCRETO 1:3:6, B1-B2 CALCAREA,LANCADO EM FUNDACAO |  |  |  | M3 | 0.042
| 40.24.15 | ARGAMASSA DE CIMENTO E AREIA 1:3 |  |  |  | M3 | 0.049
| 40.30.06 | ALVENARIA TIJOLO MACICO REQ., E = 10CM, A REVESTIR |  |  |  | M2 | 2.131
| 40.32.05 | ESCAVACAO MANUAL H <= 1.5M M |  |  |  | M3 | 0.586
| 40.32.22 | REGULARIZACAO E COMPACTACAO MANUAL DE TERRENO |  |  |  | M2 | 0.706
| 48.43.24 | GRELHA DE FERRO REDONDO P/CAIXA COLETORA 60X60 CM |  |  |  | UN | 1
| 55.10.75 | PEDREIRO |  |  |  | H | 2.692
| 55.10.88 | SERVENTE |  |  |  | H | 2.692
10.72.36 | 60 X 60 X 80 CM |  |  |  |  | UN
| 40.09.07 | CONCRETO 1:3:6, B1-B2 CALCAREA,LANCADO EM FUNDACAO |  |  |  | M3 | 0.042
| 40.24.15 | ARGAMASSA DE CIMENTO E AREIA 1:3 |  |  |  | M3 | 0.054
| 40.30.06 | ALVENARIA TIJOLO MACICO REQ., E = 10CM, A REVESTIR |  |  |  | M2 | 2.427
| 40.32.05 | ESCAVACAO MANUAL H <= 1.5M M |  |  |  | M3 | 0.656
| 40.32.22 | REGULARIZACAO E COMPACTACAO MANUAL DE TERRENO |  |  |  | M2 | 0.706
| 48.43.24 | GRELHA DE FERRO REDONDO P/CAIXA COLETORA 60X60 CM |  |  |  | UN | 1
| 55.10.75 | PEDREIRO |  |  |  | H | 2.94
| 55.10.88 | SERVENTE |  |  |  | H | 2.94
10.72.37 | 60 X 60 X 90 CM |  |  |  |  | UN
| 40.09.07 | CONCRETO 1:3:6, B1-B2 CALCAREA,LANCADO EM FUNDACAO |  |  |  | M3 | 0.042
| 40.24.15 | ARGAMASSA DE CIMENTO E AREIA 1:3 |  |  |  | M3 | 0.059
| 40.30.06 | ALVENARIA TIJOLO MACICO REQ., E = 10CM, A REVESTIR |  |  |  | M2 | 2.723
| 40.32.05 | ESCAVACAO MANUAL H <= 1.5M M |  |  |  | M3 | 0.727
| 40.32.22 | REGULARIZACAO E COMPACTACAO MANUAL DE TERRENO |  |  |  | M2 | 0.706
| 48.43.24 | GRELHA DE FERRO REDONDO P/CAIXA COLETORA 60X60 CM |  |  |  | UN | 1
| 55.10.75 | PEDREIRO |  |  |  | H | 3.188
| 55.10.88 | SERVENTE |  |  |  | H | 3.188
10.72.38 | 60 X 60 X 100 CM |  |  |  |  | UN
| 40.09.07 | CONCRETO 1:3:6, B1-B2 CALCAREA,LANCADO EM FUNDACAO |  |  |  | M3 | 0.042
| 40.24.15 | ARGAMASSA DE CIMENTO E AREIA 1:3 |  |  |  | M3 | 0.064
| 40.30.06 | ALVENARIA TIJOLO MACICO REQ., E = 10CM, A REVESTIR |  |  |  | M2 | 3.019
| 40.32.05 | ESCAVACAO MANUAL H <= 1.5M M |  |  |  | M3 | 0.797
| 40.32.22 | REGULARIZACAO E COMPACTACAO MANUAL DE TERRENO |  |  |  | M2 | 0.706
| 48.43.24 | GRELHA DE FERRO REDONDO P/CAIXA COLETORA 60X60 CM |  |  |  | UN | 1
| 55.10.75 | PEDREIRO |  |  |  | H | 3.436
| 55.10.88 | SERVENTE |  |  |  | H | 3.436
10.72.39 | 60 X 60 X 110 CM |  |  |  |  | UN
| 40.09.07 | CONCRETO 1:3:6, B1-B2 CALCAREA,LANCADO EM FUNDACAO |  |  |  | M3 | 0.042
| 40.24.15 | ARGAMASSA DE CIMENTO E AREIA 1:3 |  |  |  | M3 | 0.069
| 40.30.06 | ALVENARIA TIJOLO MACICO REQ., E = 10CM, A REVESTIR |  |  |  | M2 | 3.315
| 40.32.05 | ESCAVACAO MANUAL H <= 1.5M M |  |  |  | M3 | 0.868
| 40.32.22 | REGULARIZACAO E COMPACTACAO MANUAL DE TERRENO |  |  |  | M2 | 0.706
| 48.43.24 | GRELHA DE FERRO REDONDO P/CAIXA COLETORA 60X60 CM |  |  |  | UN | 1
| 55.10.75 | PEDREIRO |  |  |  | H | 3.684
| 55.10.88 | SERVENTE |  |  |  | H | 3.684
10.72.40 | 60 X 60 X 120 CM |  |  |  |  | UN
| 40.09.07 | CONCRETO 1:3:6, B1-B2 CALCAREA,LANCADO EM FUNDACAO |  |  |  | M3 | 0.042
| 40.24.15 | ARGAMASSA DE CIMENTO E AREIA 1:3 |  |  |  | M3 | 0.074
| 40.30.06 | ALVENARIA TIJOLO MACICO REQ., E = 10CM, A REVESTIR |  |  |  | M2 | 3.611
| 40.32.05 | ESCAVACAO MANUAL H <= 1.5M M |  |  |  | M3 | 0.932
| 40.32.22 | REGULARIZACAO E COMPACTACAO MANUAL DE TERRENO |  |  |  | M2 | 0.706
| 48.43.24 | GRELHA DE FERRO REDONDO P/CAIXA COLETORA 60X60 CM |  |  |  | UN | 1
| 55.10.75 | PEDREIRO |  |  |  | H | 3.932
| 55.10.88 | SERVENTE |  |  |  | H | 3.392
10.72.43 | 70 X 70 X 30 CM |  |  |  |  | UN
| 40.09.07 | CONCRETO 1:3:6, B1-B2 CALCAREA,LANCADO EM FUNDACAO |  |  |  | M3 | 0.053
| 40.24.15 | ARGAMASSA DE CIMENTO E AREIA 1:3 |  |  |  | M3 | 0.035
| 40.30.06 | ALVENARIA TIJOLO MACICO REQ., E = 10CM, A REVESTIR |  |  |  | M2 | 1.075
| 40.32.05 | ESCAVACAO MANUAL H <= 1.5M M |  |  |  | M3 | 0.38
| 40.32.22 | REGULARIZACAO E COMPACTACAO MANUAL DE TERRENO |  |  |  | M2 | 0.884
| 48.43.26 | GRELHA DE FERRO REDONDO P/CAIXA COLETORA 70X70 CM |  |  |  | UN | 1
| 55.10.75 | PEDREIRO |  |  |  | H | 1.998
| 55.10.88 | SERVENTE |  |  |  | H | 1.998
10.72.44 | 70 X 70 X 40 CM |  |  |  |  | UN
| 40.09.07 | CONCRETO 1:3:6, B1-B2 CALCAREA,LANCADO EM FUNDACAO |  |  |  | M3 | 0.053
| 40.24.15 | ARGAMASSA DE CIMENTO E AREIA 1:3 |  |  |  | M3 | 0.041
| 40.30.06 | ALVENARIA TIJOLO MACICO REQ., E = 10CM, A REVESTIR |  |  |  | M2 | 1.411
| 40.32.05 | ESCAVACAO MANUAL H <= 1.5M M |  |  |  | M3 | 0.468
| 40.32.22 | REGULARIZACAO E COMPACTACAO MANUAL DE TERRENO |  |  |  | M2 | 0.884
| 48.43.26 | GRELHA DE FERRO REDONDO P/CAIXA COLETORA 70X70 CM |  |  |  | UN | 1
| 55.10.75 | PEDREIRO |  |  |  | H | 2.286
| 55.10.88 | SERVENTE |  |  |  | H | 2.286
10.72.45 | 70 X 70 X 50 CM |  |  |  |  | UN
| 40.09.07 | CONCRETO 1:3:6, B1-B2 CALCAREA,LANCADO EM FUNDACAO |  |  |  | M3 | 0.0533
| 40.24.15 | ARGAMASSA DE CIMENTO E AREIA 1:3 |  |  |  | M3 | 0.046
| 40.30.06 | ALVENARIA TIJOLO MACICO REQ., E = 10CM, A REVESTIR |  |  |  | M2 | 1.747
| 40.32.05 | ESCAVACAO MANUAL H <= 1.5M M |  |  |  | M3 | 0.557
| 40.32.22 | REGULARIZACAO E COMPACTACAO MANUAL DE TERRENO |  |  |  | M2 | 0.884
| 48.43.26 | GRELHA DE FERRO REDONDO P/CAIXA COLETORA 70X70 CM |  |  |  | UN | 1
| 55.10.75 | PEDREIRO |  |  |  | H | 2.574
| 55.10.88 | SERVENTE |  |  |  | H | 2.574
10.72.46 | 70 X 70 X 60 CM |  |  |  |  | UN
| 40.09.07 | CONCRETO 1:3:6, B1-B2 CALCAREA,LANCADO EM FUNDACAO |  |  |  | M3 | 0.053
| 40.24.15 | ARGAMASSA DE CIMENTO E AREIA 1:3 |  |  |  | M3 | 0.052
| 40.30.06 | ALVENARIA TIJOLO MACICO REQ., E = 10CM, A REVESTIR |  |  |  | M2 | 2.083
| 40.32.05 | ESCAVACAO MANUAL H <= 1.5M M |  |  |  | M3 | 0.645
| 40.32.22 | REGULARIZACAO E COMPACTACAO MANUAL DE TERRENO |  |  |  | M2 | 0.884
| 48.43.26 | GRELHA DE FERRO REDONDO P/CAIXA COLETORA 70X70 CM |  |  |  | UN | 1
| 55.10.75 | PEDREIRO |  |  |  | H | 2.862
| 55.10.88 | SERVENTE |  |  |  | H | 2.862
10.72.47 | 70 X 70 X 70 CM |  |  |  |  | UN
| 40.09.07 | CONCRETO 1:3:6, B1-B2 CALCAREA,LANCADO EM FUNDACAO |  |  |  | M3 | 0.053
| 40.24.15 | ARGAMASSA DE CIMENTO E AREIA 1:3 |  |  |  | M3 | 0.058
| 40.30.06 | ALVENARIA TIJOLO MACICO REQ., E = 10CM, A REVESTIR |  |  |  | M2 | 2.419
| 40.32.05 | ESCAVACAO MANUAL H <= 1.5M M |  |  |  | M3 | 0.733
| 40.32.22 | REGULARIZACAO E COMPACTACAO MANUAL DE TERRENO |  |  |  | M2 | 0.884
| 48.43.26 | GRELHA DE FERRO REDONDO P/CAIXA COLETORA 70X70 CM |  |  |  | UN | 1
| 55.10.75 | PEDREIRO |  |  |  | H | 3.15
| 55.10.88 | SERVENTE |  |  |  | H | 3.15
10.72.48 | 70 X 70 X 80 CM |  |  |  |  | UN
| 40.09.07 | CONCRETO 1:3:6, B1-B2 CALCAREA,LANCADO EM FUNDACAO |  |  |  | M3 | 0.053
| 40.24.15 | ARGAMASSA DE CIMENTO E AREIA 1:3 |  |  |  | M3 | 0.064
| 40.30.06 | ALVENARIA TIJOLO MACICO REQ., E = 10CM, A REVESTIR |  |  |  | M2 | 2.755
| 40.32.05 | ESCAVACAO MANUAL H <= 1.5M M |  |  |  | M3 | 0.882
| 40.32.22 | REGULARIZACAO E COMPACTACAO MANUAL DE TERRENO |  |  |  | M2 | 0.884
| 48.43.26 | GRELHA DE FERRO REDONDO P/CAIXA COLETORA 70X70 CM |  |  |  | UN | 1
| 55.10.75 | PEDREIRO |  |  |  | H | 3.438
| 55.10.88 | SERVENTE |  |  |  | H | 3.438
10.72.49 | 70 X 70 X 90 CM |  |  |  |  | UN
| 40.09.07 | CONCRETO 1:3:6, B1-B2 CALCAREA,LANCADO EM FUNDACAO |  |  |  | M3 | 0.053
| 40.24.15 | ARGAMASSA DE CIMENTO E AREIA 1:3 |  |  |  | M3 | 0.07
| 40.30.06 | ALVENARIA TIJOLO MACICO REQ., E = 10CM, A REVESTIR |  |  |  | M2 | 3.091
| 40.32.05 | ESCAVACAO MANUAL H <= 1.5M M |  |  |  | M3 | 0.91
| 40.32.22 | REGULARIZACAO E COMPACTACAO MANUAL DE TERRENO |  |  |  | M2 | 0.884
| 48.43.26 | GRELHA DE FERRO REDONDO P/CAIXA COLETORA 70X70 CM |  |  |  | UN | 1
| 55.10.75 | PEDREIRO |  |  |  | H | 3.726
| 55.10.88 | SERVENTE |  |  |  | H | 3.726
10.72.50 | 70 X 70 X 100 CM |  |  |  |  | UN
| 40.09.07 | CONCRETO 1:3:6, B1-B2 CALCAREA,LANCADO EM FUNDACAO |  |  |  | M3 | 0.053
| 40.24.15 | ARGAMASSA DE CIMENTO E AREIA 1:3 |  |  |  | M3 | 0.075
| 40.30.06 | ALVENARIA TIJOLO MACICO REQ., E = 10CM, A REVESTIR |  |  |  | M2 | 3.427
| 40.32.05 | ESCAVACAO MANUAL H <= 1.5M M |  |  |  | M3 | 0.998
| 40.32.22 | REGULARIZACAO E COMPACTACAO MANUAL DE TERRENO |  |  |  | M2 | 0.884
| 48.43.26 | GRELHA DE FERRO REDONDO P/CAIXA COLETORA 70X70 CM |  |  |  | UN | 1
| 55.10.75 | PEDREIRO |  |  |  | H | 4.014
| 55.10.88 | SERVENTE |  |  |  | H | 4.014
10.72.51 | 70 X 70 X 110 CM |  |  |  |  | UN
| 40.09.07 | CONCRETO 1:3:6, B1-B2 CALCAREA,LANCADO EM FUNDACAO |  |  |  | M3 | 0.053
| 40.24.15 | ARGAMASSA DE CIMENTO E AREIA 1:3 |  |  |  | M3 | 0.081
| 40.30.06 | ALVENARIA TIJOLO MACICO REQ., E = 10CM, A REVESTIR |  |  |  | M2 | 3.763
| 40.32.05 | ESCAVACAO MANUAL H <= 1.5M M |  |  |  | M3 | 1.087
| 40.32.22 | REGULARIZACAO E COMPACTACAO MANUAL DE TERRENO |  |  |  | M2 | 0.884
| 48.43.26 | GRELHA DE FERRO REDONDO P/CAIXA COLETORA 70X70 CM |  |  |  | UN | 1
| 55.10.75 | PEDREIRO |  |  |  | H | 4.302
| 55.10.88 | SERVENTE |  |  |  | H | 4.302
10.72.52 | 70 X 70 X 120 CM |  |  |  |  | UN
| 40.09.07 | CONCRETO 1:3:6, B1-B2 CALCAREA,LANCADO EM FUNDACAO |  |  |  | M3 | 0.053
| 40.24.15 | ARGAMASSA DE CIMENTO E AREIA 1:3 |  |  |  | M3 | 0.087
| 40.30.06 | ALVENARIA TIJOLO MACICO REQ., E = 10CM, A REVESTIR |  |  |  | M2 | 4.099
| 40.32.05 | ESCAVACAO MANUAL H <= 1.5M M |  |  |  | M3 | 1.175
| 40.32.22 | REGULARIZACAO E COMPACTACAO MANUAL DE TERRENO |  |  |  | M2 | 0.884
| 48.43.26 | GRELHA DE FERRO REDONDO P/CAIXA COLETORA 70X70 CM |  |  |  | UN | 1
| 55.10.75 | PEDREIRO |  |  |  | H | 4.59
| 55.10.88 | SERVENTE |  |  |  | H | 4.59
10.72.53 | 70 X 70 X 130 CM |  |  |  |  | UN
| 40.09.07 | CONCRETO 1:3:6, B1-B2 CALCAREA,LANCADO EM FUNDACAO |  |  |  | M3 | 0.053
| 40.24.15 | ARGAMASSA DE CIMENTO E AREIA 1:3 |  |  |  | M3 | 0.093
| 40.30.06 | ALVENARIA TIJOLO MACICO REQ., E = 10CM, A REVESTIR |  |  |  | M2 | 4.435
| 40.32.05 | ESCAVACAO MANUAL H <= 1.5M M |  |  |  | M3 | 1.264
| 40.32.22 | REGULARIZACAO E COMPACTACAO MANUAL DE TERRENO |  |  |  | M2 | 0.884
| 48.43.26 | GRELHA DE FERRO REDONDO P/CAIXA COLETORA 70X70 CM |  |  |  | UN | 1
| 55.10.75 | PEDREIRO |  |  |  | H | 4.878
| 55.10.88 | SERVENTE |  |  |  | H | 4.878
10.72.56 | 80 X 80 X 40 CM |  |  |  |  | UN
| 40.09.07 | CONCRETO 1:3:6, B1-B2 CALCAREA,LANCADO EM FUNDACAO |  |  |  | M3 | 0.065
| 40.24.15 | ARGAMASSA DE CIMENTO E AREIA 1:3 |  |  |  | M3 | 0.048
| 40.30.06 | ALVENARIA TIJOLO MACICO REQ., E = 10CM, A REVESTIR |  |  |  | M2 | 1.579
| 40.32.05 | ESCAVACAO MANUAL H <= 1.5M M |  |  |  | M3 | 0.573
| 40.32.22 | REGULARIZACAO E COMPACTACAO MANUAL DE TERRENO |  |  |  | M2 | 1.082
| 48.43.27 | GRELHA DE FERRO REDONDO P/CAIXA COLETORA 80X80 CM |  |  |  | UN | 1
| 55.10.75 | PEDREIRO |  |  |  | H | 2.644
| 55.10.88 | SERVENTE |  |  |  | H | 2.644
10.72.57 | 80 X 80 X 50 CM |  |  |  |  | UN
| 40.09.07 | CONCRETO 1:3:6, B1-B2 CALCAREA,LANCADO EM FUNDACAO |  |  |  | M3 | 0.065
| 40.24.15 | ARGAMASSA DE CIMENTO E AREIA 1:3 |  |  |  | M3 | 0.054
| 40.30.06 | ALVENARIA TIJOLO MACICO REQ., E = 10CM, A REVESTIR |  |  |  | M2 | 1.955
| 40.32.05 | ESCAVACAO MANUAL H <= 1.5M M |  |  |  | M3 | 0.681
| 40.32.22 | REGULARIZACAO E COMPACTACAO MANUAL DE TERRENO |  |  |  | M2 | 1.082
| 48.43.27 | GRELHA DE FERRO REDONDO P/CAIXA COLETORA 80X80 CM |  |  |  | UN | 1
| 55.10.75 | PEDREIRO |  |  |  | H | 2.972
| 55.10.88 | SERVENTE |  |  |  | H | 2.972
10.72.58 | 80 X 80 X 60 CM |  |  |  |  | UN
| 40.09.07 | CONCRETO 1:3:6, B1-B2 CALCAREA,LANCADO EM FUNDACAO |  |  |  | M3 | 0.065
| 40.24.15 | ARGAMASSA DE CIMENTO E AREIA 1:3 |  |  |  | M3 | 0.061
| 40.30.06 | ALVENARIA TIJOLO MACICO REQ., E = 10CM, A REVESTIR |  |  |  | M2 | 2.331
| 40.32.05 | ESCAVACAO MANUAL H <= 1.5M M |  |  |  | M3 | 0.79
| 40.32.22 | REGULARIZACAO E COMPACTACAO MANUAL DE TERRENO |  |  |  | M2 | 1.082
| 48.43.27 | GRELHA DE FERRO REDONDO P/CAIXA COLETORA 80X80 CM |  |  |  | UN | 1
| 55.10.75 | PEDREIRO |  |  |  | H | 3.3
| 55.10.88 | SERVENTE |  |  |  | H | 3.3
10.72.59 | 80 X 80 X 70 CM |  |  |  |  | UN
| 40.09.07 | CONCRETO 1:3:6, B1-B2 CALCAREA,LANCADO EM FUNDACAO |  |  |  | M3 | 0.065
| 40.24.15 | ARGAMASSA DE CIMENTO E AREIA 1:3 |  |  |  | M3 | 0.068
| 40.30.06 | ALVENARIA TIJOLO MACICO REQ., E = 10CM, A REVESTIR |  |  |  | M2 | 2.707
| 40.32.05 | ESCAVACAO MANUAL H <= 1.5M M |  |  |  | M3 | 0.898
| 40.32.22 | REGULARIZACAO E COMPACTACAO MANUAL DE TERRENO |  |  |  | M2 | 1.082
| 48.43.27 | GRELHA DE FERRO REDONDO P/CAIXA COLETORA 80X80 CM |  |  |  | UN | 1
| 55.10.75 | PEDREIRO |  |  |  | H | 3.628
| 55.10.88 | SERVENTE |  |  |  | H | 3.628
10.72.60 | 80 X 80 X 80 CM |  |  |  |  | UN
| 40.09.07 | CONCRETO 1:3:6, B1-B2 CALCAREA,LANCADO EM FUNDACAO |  |  |  | M3 | 0.065
| 40.24.15 | ARGAMASSA DE CIMENTO E AREIA 1:3 |  |  |  | M3 | 0.074
| 40.30.06 | ALVENARIA TIJOLO MACICO REQ., E = 10CM, A REVESTIR |  |  |  | M2 | 3.083
| 40.32.05 | ESCAVACAO MANUAL H <= 1.5M M |  |  |  | M3 | 1.006
| 40.32.22 | REGULARIZACAO E COMPACTACAO MANUAL DE TERRENO |  |  |  | M2 | 1.082
| 48.43.27 | GRELHA DE FERRO REDONDO P/CAIXA COLETORA 80X80 CM |  |  |  | UN | 1
| 55.10.75 | PEDREIRO |  |  |  | H | 3.956
| 55.10.88 | SERVENTE |  |  |  | H | 3.956
10.72.61 | 80 X 80 X 90 CM |  |  |  |  | UN
| 40.09.07 | CONCRETO 1:3:6, B1-B2 CALCAREA,LANCADO EM FUNDACAO |  |  |  | M3 | 0.065
| 40.24.15 | ARGAMASSA DE CIMENTO E AREIA 1:3 |  |  |  | M3 | 0.081
| 40.30.06 | ALVENARIA TIJOLO MACICO REQ., E = 10CM, A REVESTIR |  |  |  | M2 | 3.459
| 40.32.05 | ESCAVACAO MANUAL H <= 1.5M M |  |  |  | M3 | 1.114
| 40.32.22 | REGULARIZACAO E COMPACTACAO MANUAL DE TERRENO |  |  |  | M2 | 1.082
| 48.43.27 | GRELHA DE FERRO REDONDO P/CAIXA COLETORA 80X80 CM |  |  |  | UN | 1
| 55.10.75 | PEDREIRO |  |  |  | H | 4.284
| 55.10.88 | SERVENTE |  |  |  | H | 4.284
10.72.62 | 80 X 80 X 100 CM |  |  |  |  | UN
| 40.09.07 | CONCRETO 1:3:6, B1-B2 CALCAREA,LANCADO EM FUNDACAO |  |  |  | M3 | 0.065
| 40.24.15 | ARGAMASSA DE CIMENTO E AREIA 1:3 |  |  |  | M3 | 0.087
| 40.30.06 | ALVENARIA TIJOLO MACICO REQ., E = 10CM, A REVESTIR |  |  |  | M2 | 3.835
| 40.32.05 | ESCAVACAO MANUAL H <= 1.5M M |  |  |  | M3 | 1.222
| 40.32.22 | REGULARIZACAO E COMPACTACAO MANUAL DE TERRENO |  |  |  | M2 | 1.082
| 48.43.27 | GRELHA DE FERRO REDONDO P/CAIXA COLETORA 80X80 CM |  |  |  | UN | 1
| 55.10.75 | PEDREIRO |  |  |  | H | 4.612
| 55.10.88 | SERVENTE |  |  |  | H | 4.612
10.72.63 | 80 X 80 X 110 CM |  |  |  |  | UN
| 40.09.07 | CONCRETO 1:3:6, B1-B2 CALCAREA,LANCADO EM FUNDACAO |  |  |  | M3 | 0.065
| 40.24.15 | ARGAMASSA DE CIMENTO E AREIA 1:3 |  |  |  | M3 | 0.094
| 40.30.06 | ALVENARIA TIJOLO MACICO REQ., E = 10CM, A REVESTIR |  |  |  | M2 | 4.211
| 40.32.05 | ESCAVACAO MANUAL H <= 1.5M M |  |  |  | M3 | 1.33
| 40.32.22 | REGULARIZACAO E COMPACTACAO MANUAL DE TERRENO |  |  |  | M2 | 1.082
| 48.43.27 | GRELHA DE FERRO REDONDO P/CAIXA COLETORA 80X80 CM |  |  |  | UN | 1
| 55.10.75 | PEDREIRO |  |  |  | H | 4.94
| 55.10.88 | SERVENTE |  |  |  | H | 4.94
10.72.64 | 80 X 80 X 120 CM |  |  |  |  | UN
| 40.09.07 | CONCRETO 1:3:6, B1-B2 CALCAREA,LANCADO EM FUNDACAO |  |  |  | M3 | 0.065
| 40.24.15 | ARGAMASSA DE CIMENTO E AREIA 1:3 |  |  |  | M3 | 0.1
| 40.30.06 | ALVENARIA TIJOLO MACICO REQ., E = 10CM, A REVESTIR |  |  |  | M2 | 4.587
| 40.32.05 | ESCAVACAO MANUAL H <= 1.5M M |  |  |  | M3 | 1.439
| 40.32.22 | REGULARIZACAO E COMPACTACAO MANUAL DE TERRENO |  |  |  | M2 | 1.082
| 48.43.27 | GRELHA DE FERRO REDONDO P/CAIXA COLETORA 80X80 CM |  |  |  | UN | 1
| 55.10.75 | PEDREIRO |  |  |  | H | 5.268
| 55.10.88 | SERVENTE |  |  |  | H | 5.268
10.72.65 | 80 X 80 X 130 CM |  |  |  |  | UN
| 40.09.07 | CONCRETO 1:3:6, B1-B2 CALCAREA,LANCADO EM FUNDACAO |  |  |  | M3 | 0.065
| 40.24.15 | ARGAMASSA DE CIMENTO E AREIA 1:3 |  |  |  | M3 | 0.107
| 40.30.06 | ALVENARIA TIJOLO MACICO REQ., E = 10CM, A REVESTIR |  |  |  | M2 | 4.963
| 40.32.05 | ESCAVACAO MANUAL H <= 1.5M M |  |  |  | M3 | 1.547
| 40.32.22 | REGULARIZACAO E COMPACTACAO MANUAL DE TERRENO |  |  |  | M2 | 1.082
| 48.43.27 | GRELHA DE FERRO REDONDO P/CAIXA COLETORA 80X80 CM |  |  |  | UN | 1
| 55.10.75 | PEDREIRO |  |  |  | H | 5.596
| 55.10.88 | SERVENTE |  |  |  | H | 5.596
10.72.66 | 80 X 80 X 140 CM |  |  |  |  | UN
| 40.09.07 | CONCRETO 1:3:6, B1-B2 CALCAREA,LANCADO EM FUNDACAO |  |  |  | M3 | 0.065
| 40.24.15 | ARGAMASSA DE CIMENTO E AREIA 1:3 |  |  |  | M3 | 0.113
| 40.30.06 | ALVENARIA TIJOLO MACICO REQ., E = 10CM, A REVESTIR |  |  |  | M2 | 5.339
| 40.32.05 | ESCAVACAO MANUAL H <= 1.5M M |  |  |  | M3 | 1.655
| 40.32.22 | REGULARIZACAO E COMPACTACAO MANUAL DE TERRENO |  |  |  | M2 | 1.082
| 48.43.27 | GRELHA DE FERRO REDONDO P/CAIXA COLETORA 80X80 CM |  |  |  | UN | 1
| 55.10.75 | PEDREIRO |  |  |  | H | 5.924
| 55.10.88 | SERVENTE |  |  |  | H | 5.924
10.72.67 | 80 X 80 X 150 CM |  |  |  |  | UN
| 40.09.07 | CONCRETO 1:3:6, B1-B2 CALCAREA,LANCADO EM FUNDACAO |  |  |  | M3 | 0.065
| 40.24.15 | ARGAMASSA DE CIMENTO E AREIA 1:3 |  |  |  | M3 | 0.12
| 40.30.06 | ALVENARIA TIJOLO MACICO REQ., E = 10CM, A REVESTIR |  |  |  | M2 | 5.715
| 40.32.05 | ESCAVACAO MANUAL H <= 1.5M M |  |  |  | M3 | 1.763
| 40.32.22 | REGULARIZACAO E COMPACTACAO MANUAL DE TERRENO |  |  |  | M2 | 1.082
| 48.43.27 | GRELHA DE FERRO REDONDO P/CAIXA COLETORA 80X80 CM |  |  |  | UN | 1
| 55.10.75 | PEDREIRO |  |  |  | H | 6.252
| 55.10.88 | SERVENTE |  |  |  | H | 6.252
10.72.70 | 90 X 90 X 40 CM |  |  |  |  | UN
| 40.09.07 | CONCRETO 1:3:6, B1-B2 CALCAREA,LANCADO EM FUNDACAO |  |  |  | M3 | 0.078
| 40.30.06 | ALVENARIA TIJOLO MACICO REQ., E = 10CM, A REVESTIR |  |  |  | M2 | 2.163
| 40.32.05 | ESCAVACAO MANUAL H <= 1.5M M |  |  |  | M3 | 0.689
| 40.32.22 | REGULARIZACAO E COMPACTACAO MANUAL DE TERRENO |  |  |  | M2 | 1.3
| 48.43.28 | GRELHA DE FERRO REDONDO P/CAIXA COLETORA 90X90 CM |  |  |  | UN | 1
| 55.10.75 | PEDREIRO |  |  |  | H | 3.022
| 55.10.88 | SERVENTE |  |  |  | H | 3.022
10.72.71 | 90 X 90 X 50 CM |  |  |  |  | UN
| 40.09.07 | CONCRETO 1:3:6, B1-B2 CALCAREA,LANCADO EM FUNDACAO |  |  |  | M3 | 0.078
| 40.24.15 | ARGAMASSA DE CIMENTO E AREIA 1:3 |  |  |  | M3 | 0.07
| 40.30.06 | ALVENARIA TIJOLO MACICO REQ., E = 10CM, A REVESTIR |  |  |  | M2 | 2.163
| 40.32.05 | ESCAVACAO MANUAL H <= 1.5M M |  |  |  | M3 | 0.819
| 40.32.22 | REGULARIZACAO E COMPACTACAO MANUAL DE TERRENO |  |  |  | M2 | 1.3
| 48.43.28 | GRELHA DE FERRO REDONDO P/CAIXA COLETORA 90X90 CM |  |  |  | UN | 1
| 55.10.75 | PEDREIRO |  |  |  | H | 3.39
| 55.10.88 | SERVENTE |  |  |  | H | 3.39
10.72.72 | 90 X 90 X 60 CM |  |  |  |  | UN
| 40.09.07 | CONCRETO 1:3:6, B1-B2 CALCAREA,LANCADO EM FUNDACAO |  |  |  | M3 | 0.078
| 40.24.15 | ARGAMASSA DE CIMENTO E AREIA 1:3 |  |  |  | M3 | 0.07
| 40.30.06 | ALVENARIA TIJOLO MACICO REQ., E = 10CM, A REVESTIR |  |  |  | M2 | 2.579
| 40.32.05 | ESCAVACAO MANUAL H <= 1.5M M |  |  |  | M3 | 0.949
| 40.32.22 | REGULARIZACAO E COMPACTACAO MANUAL DE TERRENO |  |  |  | M2 | 1.3
| 48.43.28 | GRELHA DE FERRO REDONDO P/CAIXA COLETORA 90X90 CM |  |  |  | UN | 1
| 55.10.75 | PEDREIRO |  |  |  | H | 3.758
| 55.10.88 | SERVENTE |  |  |  | H | 3.758
10.72.73 | 90 X 90 X 70 CM |  |  |  |  | UN
| 40.09.07 | CONCRETO 1:3:6, B1-B2 CALCAREA,LANCADO EM FUNDACAO |  |  |  | M3 | 0.078
| 40.24.15 | ARGAMASSA DE CIMENTO E AREIA 1:3 |  |  |  | M3 | 0.078
| 40.30.06 | ALVENARIA TIJOLO MACICO REQ., E = 10CM, A REVESTIR |  |  |  | M2 | 2.995
| 40.32.05 | ESCAVACAO MANUAL H <= 1.5M M |  |  |  | M3 | 1.079
| 40.32.22 | REGULARIZACAO E COMPACTACAO MANUAL DE TERRENO |  |  |  | M2 | 1.3
| 48.43.28 | GRELHA DE FERRO REDONDO P/CAIXA COLETORA 90X90 CM |  |  |  | UN | 1
| 55.10.75 | PEDREIRO |  |  |  | H | 4.126
| 55.10.88 | SERVENTE |  |  |  | H | 4.126
10.72.74 | 90 X 90 X 80 CM |  |  |  |  | UN
| 40.09.07 | CONCRETO 1:3:6, B1-B2 CALCAREA,LANCADO EM FUNDACAO |  |  |  | M3 | 0.078
| 40.24.15 | ARGAMASSA DE CIMENTO E AREIA 1:3 |  |  |  | M3 | 0.085
| 40.30.06 | ALVENARIA TIJOLO MACICO REQ., E = 10CM, A REVESTIR |  |  |  | M2 | 3.411
| 40.32.05 | ESCAVACAO MANUAL H <= 1.5M M |  |  |  | M3 | 1.209
| 40.32.22 | REGULARIZACAO E COMPACTACAO MANUAL DE TERRENO |  |  |  | M2 | 1.3
| 48.43.28 | GRELHA DE FERRO REDONDO P/CAIXA COLETORA 90X90 CM |  |  |  | UN | 1
| 55.10.75 | PEDREIRO |  |  |  | H | 4.494
| 55.10.88 | SERVENTE |  |  |  | H | 4.494
10.72.75 | 90 X 90 X 90 CM |  |  |  |  | UN
| 40.09.07 | CONCRETO 1:3:6, B1-B2 CALCAREA,LANCADO EM FUNDACAO |  |  |  | M3 | 0.078
| 40.24.15 | ARGAMASSA DE CIMENTO E AREIA 1:3 |  |  |  | M3 | 0.092
| 40.30.06 | ALVENARIA TIJOLO MACICO REQ., E = 10CM, A REVESTIR |  |  |  | M2 | 3.827
| 40.32.05 | ESCAVACAO MANUAL H <= 1.5M M |  |  |  | M3 | 1.339
| 40.32.22 | REGULARIZACAO E COMPACTACAO MANUAL DE TERRENO |  |  |  | M2 | 1.3
| 48.43.28 | GRELHA DE FERRO REDONDO P/CAIXA COLETORA 90X90 CM |  |  |  | UN | 1
| 55.10.75 | PEDREIRO |  |  |  | H | 4.494
| 55.10.88 | SERVENTE |  |  |  | H | 4.494
10.72.76 | 90 X 90 X 100 CM |  |  |  |  | UN
| 40.09.07 | CONCRETO 1:3:6, B1-B2 CALCAREA,LANCADO EM FUNDACAO |  |  |  | M3 | 0.078
| 40.24.15 | ARGAMASSA DE CIMENTO E AREIA 1:3 |  |  |  | M3 | 0.1
| 40.30.06 | ALVENARIA TIJOLO MACICO REQ., E = 10CM, A REVESTIR |  |  |  | M2 | 4.243
| 40.32.05 | ESCAVACAO MANUAL H <= 1.5M M |  |  |  | M3 | 1.469
| 40.32.22 | REGULARIZACAO E COMPACTACAO MANUAL DE TERRENO |  |  |  | M2 | 1.3
| 48.43.28 | GRELHA DE FERRO REDONDO P/CAIXA COLETORA 90X90 CM |  |  |  | UN | 1
| 55.10.75 | PEDREIRO |  |  |  | H | 5.23
| 55.10.88 | SERVENTE |  |  |  | H | 5.23
10.72.77 | 90 X 90 X 110 CM |  |  |  |  | UN
| 40.09.07 | CONCRETO 1:3:6, B1-B2 CALCAREA,LANCADO EM FUNDACAO |  |  |  | M3 | 0.078
| 40.24.15 | ARGAMASSA DE CIMENTO E AREIA 1:3 |  |  |  | M3 | 0.107
| 40.30.06 | ALVENARIA TIJOLO MACICO REQ., E = 10CM, A REVESTIR |  |  |  | M2 | 4.659
| 40.32.05 | ESCAVACAO MANUAL H <= 1.5M M |  |  |  | M3 | 1.599
| 40.32.22 | REGULARIZACAO E COMPACTACAO MANUAL DE TERRENO |  |  |  | M2 | 1.3
| 48.43.28 | GRELHA DE FERRO REDONDO P/CAIXA COLETORA 90X90 CM |  |  |  | UN | 1
| 55.10.75 | PEDREIRO |  |  |  | H | 5.598
| 55.10.88 | SERVENTE |  |  |  | H | 5.598
10.72.78 | 90 X 90 X 120 CM |  |  |  |  | UN
| 40.09.07 | CONCRETO 1:3:6, B1-B2 CALCAREA,LANCADO EM FUNDACAO |  |  |  | M3 | 0.078
| 40.24.15 | ARGAMASSA DE CIMENTO E AREIA 1:3 |  |  |  | M3 | 0.114
| 40.30.06 | ALVENARIA TIJOLO MACICO REQ., E = 10CM, A REVESTIR |  |  |  | M2 | 5.075
| 40.32.05 | ESCAVACAO MANUAL H <= 1.5M M |  |  |  | M3 | 1.728
| 40.32.22 | REGULARIZACAO E COMPACTACAO MANUAL DE TERRENO |  |  |  | M2 | 1.3
| 48.43.28 | GRELHA DE FERRO REDONDO P/CAIXA COLETORA 90X90 CM |  |  |  | UN | 1
| 55.10.75 | PEDREIRO |  |  |  | H | 5.966
| 55.10.88 | SERVENTE |  |  |  | H | 5.966
10.72.79 | 90 X 90 X 130 CM |  |  |  |  | UN
| 40.09.07 | CONCRETO 1:3:6, B1-B2 CALCAREA,LANCADO EM FUNDACAO |  |  |  | M3 | 0.078
| 40.24.15 | ARGAMASSA DE CIMENTO E AREIA 1:3 |  |  |  | M3 | 0.122
| 40.30.06 | ALVENARIA TIJOLO MACICO REQ., E = 10CM, A REVESTIR |  |  |  | M2 | 5.491
| 40.32.05 | ESCAVACAO MANUAL H <= 1.5M M |  |  |  | M3 | 1.858
| 40.32.22 | REGULARIZACAO E COMPACTACAO MANUAL DE TERRENO |  |  |  | M2 | 1.3
| 48.43.28 | GRELHA DE FERRO REDONDO P/CAIXA COLETORA 90X90 CM |  |  |  | UN | 1
| 55.10.75 | PEDREIRO |  |  |  | H | 6.334
| 55.10.88 | SERVENTE |  |  |  | H | 6.334
10.72.80 | 90 X 90 X 140 CM |  |  |  |  | UN
| 40.09.07 | CONCRETO 1:3:6, B1-B2 CALCAREA,LANCADO EM FUNDACAO |  |  |  | M3 | 0.078
| 40.24.15 | ARGAMASSA DE CIMENTO E AREIA 1:3 |  |  |  | M3 | 0.129
| 40.30.06 | ALVENARIA TIJOLO MACICO REQ., E = 10CM, A REVESTIR |  |  |  | M2 | 5.907
| 40.32.05 | ESCAVACAO MANUAL H <= 1.5M M |  |  |  | M3 | 1.988
| 40.32.22 | REGULARIZACAO E COMPACTACAO MANUAL DE TERRENO |  |  |  | M2 | 1.3
| 48.43.28 | GRELHA DE FERRO REDONDO P/CAIXA COLETORA 90X90 CM |  |  |  | UN | 1
| 55.10.75 | PEDREIRO |  |  |  | H | 6.702
| 55.10.88 | SERVENTE |  |  |  | H | 6.702
10.72.81 | 90 X 90 X 150 CM |  |  |  |  | UN
| 40.09.07 | CONCRETO 1:3:6, B1-B2 CALCAREA,LANCADO EM FUNDACAO |  |  |  | M3 | 0.078
| 40.24.15 | ARGAMASSA DE CIMENTO E AREIA 1:3 |  |  |  | M3 | 0.136
| 40.30.06 | ALVENARIA TIJOLO MACICO REQ., E = 10CM, A REVESTIR |  |  |  | M2 | 6.323
| 40.32.05 | ESCAVACAO MANUAL H <= 1.5M M |  |  |  | M3 | 2.118
| 40.32.22 | REGULARIZACAO E COMPACTACAO MANUAL DE TERRENO |  |  |  | M2 | 1.3
| 48.43.28 | GRELHA DE FERRO REDONDO P/CAIXA COLETORA 90X90 CM |  |  |  | UN | 1
| 55.10.75 | PEDREIRO |  |  |  | H | 7.07
| 55.10.88 | SERVENTE |  |  |  | H | 7.07
10.72.84 | 100 X 100 X 50 CM |  |  |  |  | UN
| 40.09.07 | CONCRETO 1:3:6, B1-B2 CALCAREA,LANCADO EM FUNDACAO |  |  |  | M3 | 0.092
| 40.24.15 | ARGAMASSA DE CIMENTO E AREIA 1:3 |  |  |  | M3 | 0.072
| 40.30.06 | ALVENARIA TIJOLO MACICO REQ., E = 10CM, A REVESTIR |  |  |  | M2 | 2.371
| 40.32.05 | ESCAVACAO MANUAL H <= 1.5M M |  |  |  | M3 | 0.969
| 40.32.22 | REGULARIZACAO E COMPACTACAO MANUAL DE TERRENO |  |  |  | M2 | 1.538
| 48.43.29 | GRELHA FERRO REDONDO P/ CAIXA COLETRORA 100X100 CM |  |  |  | UN | 1
| 55.10.75 | PEDREIRO |  |  |  | H | 3.828
| 55.10.88 | SERVENTE |  |  |  | H | 3.828
10.72.85 | 100 X 100 X 60 CM |  |  |  |  | UN
| 40.09.07 | CONCRETO 1:3:6, B1-B2 CALCAREA,LANCADO EM FUNDACAO |  |  |  | M3 | 0.092
| 40.24.15 | ARGAMASSA DE CIMENTO E AREIA 1:3 |  |  |  | M3 | 0.08
| 40.30.06 | ALVENARIA TIJOLO MACICO REQ., E = 10CM, A REVESTIR |  |  |  | M2 | 2.827
| 40.32.05 | ESCAVACAO MANUAL H <= 1.5M M |  |  |  | M3 | 1.122
| 40.32.22 | REGULARIZACAO E COMPACTACAO MANUAL DE TERRENO |  |  |  | M2 | 1.538
| 48.43.29 | GRELHA FERRO REDONDO P/ CAIXA COLETRORA 100X100 CM |  |  |  | UN | 1
| 55.10.75 | PEDREIRO |  |  |  | H | 4.236
| 55.10.88 | SERVENTE |  |  |  | H | 4.236
10.72.86 | 100 X 100 X 70 CM |  |  |  |  | UN
| 40.09.07 | CONCRETO 1:3:6, B1-B2 CALCAREA,LANCADO EM FUNDACAO |  |  |  | M3 | 0.092
| 40.24.15 | ARGAMASSA DE CIMENTO E AREIA 1:3 |  |  |  | M3 | 0.088
| 40.30.06 | ALVENARIA TIJOLO MACICO REQ., E = 10CM, A REVESTIR |  |  |  | M2 | 3.283
| 40.32.05 | ESCAVACAO MANUAL H <= 1.5M M |  |  |  | M3 | 1.276
| 40.32.22 | REGULARIZACAO E COMPACTACAO MANUAL DE TERRENO |  |  |  | M2 | 1.538
| 48.43.29 | GRELHA FERRO REDONDO P/ CAIXA COLETRORA 100X100 CM |  |  |  | UN | 1
| 55.10.75 | PEDREIRO |  |  |  | H | 4.644
| 55.10.88 | SERVENTE |  |  |  | H | 4.644
10.72.87 | 100 X 100 X 80 CM |  |  |  |  | UN
| 40.09.07 | CONCRETO 1:3:6, B1-B2 CALCAREA,LANCADO EM FUNDACAO |  |  |  | M3 | 0.092
| 40.24.15 | ARGAMASSA DE CIMENTO E AREIA 1:3 |  |  |  | M3 | 0.096
| 40.30.06 | ALVENARIA TIJOLO MACICO REQ., E = 10CM, A REVESTIR |  |  |  | M2 | 3.739
| 40.32.05 | ESCAVACAO MANUAL H <= 1.5M M |  |  |  | M3 | 1.43
| 40.32.22 | REGULARIZACAO E COMPACTACAO MANUAL DE TERRENO |  |  |  | M2 | 1.538
| 48.43.29 | GRELHA FERRO REDONDO P/ CAIXA COLETRORA 100X100 CM |  |  |  | UN | 1
| 55.10.75 | PEDREIRO |  |  |  | H | 5.052
| 55.10.88 | SERVENTE |  |  |  | H | 5.052
10.72.88 | 100 X 100 X 90 CM |  |  |  |  | UN
| 40.09.07 | CONCRETO 1:3:6, B1-B2 CALCAREA,LANCADO EM FUNDACAO |  |  |  | M3 | 0.092
| 40.24.15 | ARGAMASSA DE CIMENTO E AREIA 1:3 |  |  |  | M3 | 0.104
| 40.30.06 | ALVENARIA TIJOLO MACICO REQ., E = 10CM, A REVESTIR |  |  |  | M2 | 4.195
| 40.32.05 | ESCAVACAO MANUAL H <= 1.5M M |  |  |  | M3 | 1.584
| 40.32.22 | REGULARIZACAO E COMPACTACAO MANUAL DE TERRENO |  |  |  | M2 | 1.538
| 48.43.29 | GRELHA FERRO REDONDO P/ CAIXA COLETRORA 100X100 CM |  |  |  | UN | 1
| 55.10.75 | PEDREIRO |  |  |  | H | 5.46
| 55.10.88 | SERVENTE |  |  |  | H | 5.46
10.72.89 | 100 X 100 X 100 CM |  |  |  |  | UN
| 40.09.07 | CONCRETO 1:3:6, B1-B2 CALCAREA,LANCADO EM FUNDACAO |  |  |  | M3 | 0.092
| 40.24.15 | ARGAMASSA DE CIMENTO E AREIA 1:3 |  |  |  | M3 | 0.112
| 40.30.06 | ALVENARIA TIJOLO MACICO REQ., E = 10CM, A REVESTIR |  |  |  | M2 | 4.65
| 40.32.05 | ESCAVACAO MANUAL H <= 1.5M M |  |  |  | M3 | 1.737
| 40.32.22 | REGULARIZACAO E COMPACTACAO MANUAL DE TERRENO |  |  |  | M2 | 1.538
| 48.43.29 | GRELHA FERRO REDONDO P/ CAIXA COLETRORA 100X100 CM |  |  |  | UN | 1
| 55.10.75 | PEDREIRO |  |  |  | H | 5.868
| 55.10.88 | SERVENTE |  |  |  | H | 5.868
10.72.90 | 100 X 100 X 110 CM |  |  |  |  | UN
| 40.09.07 | CONCRETO 1:3:6, B1-B2 CALCAREA,LANCADO EM FUNDACAO |  |  |  | M3 | 0.092
| 40.24.15 | ARGAMASSA DE CIMENTO E AREIA 1:3 |  |  |  | M3 | 0.121
| 40.30.06 | ALVENARIA TIJOLO MACICO REQ., E = 10CM, A REVESTIR |  |  |  | M2 | 5.107
| 40.32.05 | ESCAVACAO MANUAL H <= 1.5M M |  |  |  | M3 | 1.891
| 40.32.22 | REGULARIZACAO E COMPACTACAO MANUAL DE TERRENO |  |  |  | M2 | 1.538
| 48.43.29 | GRELHA FERRO REDONDO P/ CAIXA COLETRORA 100X100 CM |  |  |  | UN | 1
| 55.10.75 | PEDREIRO |  |  |  | H | 6.276
| 55.10.88 | SERVENTE |  |  |  | H | 6.276
10.72.91 | 100 X 100 X 120 CM |  |  |  |  | UN
| 40.09.07 | CONCRETO 1:3:6, B1-B2 CALCAREA,LANCADO EM FUNDACAO |  |  |  | M3 | 0.092
| 40.24.15 | ARGAMASSA DE CIMENTO E AREIA 1:3 |  |  |  | M3 | 0.129
| 40.30.06 | ALVENARIA TIJOLO MACICO REQ., E = 10CM, A REVESTIR |  |  |  | M2 | 5.563
| 40.32.05 | ESCAVACAO MANUAL H <= 1.5M M |  |  |  | M3 | 2.045
| 40.32.22 | REGULARIZACAO E COMPACTACAO MANUAL DE TERRENO |  |  |  | M2 | 1.538
| 48.43.29 | GRELHA FERRO REDONDO P/ CAIXA COLETRORA 100X100 CM |  |  |  | UN | 1
| 55.10.75 | PEDREIRO |  |  |  | H | 6.684
| 55.10.88 | SERVENTE |  |  |  | H | 6.684
10.72.92 | 100 X 100 X 130 CM |  |  |  |  | UN
| 40.09.07 | CONCRETO 1:3:6, B1-B2 CALCAREA,LANCADO EM FUNDACAO |  |  |  | M3 | 0.092
| 40.24.15 | ARGAMASSA DE CIMENTO E AREIA 1:3 |  |  |  | M3 | 0.137
| 40.30.06 | ALVENARIA TIJOLO MACICO REQ., E = 10CM, A REVESTIR |  |  |  | M2 | 6.019
| 40.32.05 | ESCAVACAO MANUAL H <= 1.5M M |  |  |  | M3 | 2.199
| 40.32.22 | REGULARIZACAO E COMPACTACAO MANUAL DE TERRENO |  |  |  | M2 | 1.538
| 48.43.29 | GRELHA FERRO REDONDO P/ CAIXA COLETRORA 100X100 CM |  |  |  | UN | 1
| 55.10.75 | PEDREIRO |  |  |  | H | 7.092
| 55.10.88 | SERVENTE |  |  |  | H | 7.092
10.72.93 | 100 X 100 X 140 CM |  |  |  |  | UN
| 40.09.07 | CONCRETO 1:3:6, B1-B2 CALCAREA,LANCADO EM FUNDACAO |  |  |  | M3 | 0.092
| 40.24.15 | ARGAMASSA DE CIMENTO E AREIA 1:3 |  |  |  | M3 | 0.145
| 40.30.06 | ALVENARIA TIJOLO MACICO REQ., E = 10CM, A REVESTIR |  |  |  | M2 | 6.475
| 40.32.05 | ESCAVACAO MANUAL H <= 1.5M M |  |  |  | M3 | 2.353
| 40.32.22 | REGULARIZACAO E COMPACTACAO MANUAL DE TERRENO |  |  |  | M2 | 1.538
| 48.43.29 | GRELHA FERRO REDONDO P/ CAIXA COLETRORA 100X100 CM |  |  |  | UN | 1
| 55.10.75 | PEDREIRO |  |  |  | H | 7.5
| 55.10.88 | SERVENTE |  |  |  | H | 7.5
10.72.94 | 100 X 100 X 150 CM |  |  |  |  | UN
| 40.09.07 | CONCRETO 1:3:6, B1-B2 CALCAREA,LANCADO EM FUNDACAO |  |  |  | M3 | 0.092
| 40.24.15 | ARGAMASSA DE CIMENTO E AREIA 1:3 |  |  |  | M3 | 0.153
| 40.30.06 | ALVENARIA TIJOLO MACICO REQ., E = 10CM, A REVESTIR |  |  |  | M2 | 6.931
| 40.32.05 | ESCAVACAO MANUAL H <= 1.5M M |  |  |  | M3 | 2.506
| 40.32.22 | REGULARIZACAO E COMPACTACAO MANUAL DE TERRENO |  |  |  | M2 | 1.538
| 48.43.29 | GRELHA FERRO REDONDO P/ CAIXA COLETRORA 100X100 CM |  |  |  | UN | 1
| 55.10.75 | PEDREIRO |  |  |  | H | 7.908
| 55.10.88 | SERVENTE |  |  |  | H | 7.908
10.74 | CAIXA SIFONADA DE ALVEN.TAMPA CONCRETO PAD.SUDECAP
10.74.01 | TIPO 1 - 60 X 40 X 60 CM |  |  |  |  | UN
| 40.09.07 | CONCRETO 1:3:6, B1-B2 CALCAREA,LANCADO EM FUNDACAO |  |  |  | M3 | 0.054
| 40.10.17 | CONCRETO FCK >= 13.5 MPa, B1-B2 CALC., LANC. ESTR. |  |  |  | M3 | 0.0175
| 40.20.11 | FORMA DE TABUA DE PINHO DE 3a. TIPO E (P/ BERCO) |  |  |  | M2 | 0.475
| 40.22.20 | ACO CA-60 - CORTE, DOBRAMENTO E COLOCACAO |  |  |  | KG | 0.583
| 40.24.15 | ARGAMASSA DE CIMENTO E AREIA 1:3 |  |  |  | M3 | 0.0316
| 40.30.06 | ALVENARIA TIJOLO MACICO REQ., E = 10CM, A REVESTIR |  |  |  | M2 | 1.835
| 40.32.05 | ESCAVACAO MANUAL H <= 1.5M M |  |  |  | M3 | 0.414
| 40.32.22 | REGULARIZACAO E COMPACTACAO MANUAL DE TERRENO |  |  |  | M2 | 0.538
| 55.10.75 | PEDREIRO |  |  |  | H | 1.58
| 55.10.88 | SERVENTE |  |  |  | H | 1.58
10.74.02 | TIPO 1 - 60 X 40 X 80 CM |  |  |  |  | UN
| 40.09.07 | CONCRETO 1:3:6, B1-B2 CALCAREA,LANCADO EM FUNDACAO |  |  |  | M3 | 0.0538
| 40.10.17 | CONCRETO FCK >= 13.5 MPa, B1-B2 CALC., LANC. ESTR. |  |  |  | M3 | 0.0175
| 40.20.11 | FORMA DE TABUA DE PINHO DE 3a. TIPO E (P/ BERCO) |  |  |  | M2 | 0.485
| 40.22.20 | ACO CA-60 - CORTE, DOBRAMENTO E COLOCACAO |  |  |  | KG | 0.583
| 40.24.15 | ARGAMASSA DE CIMENTO E AREIA 1:3 |  |  |  | M3 | 0.0523
| 40.30.06 | ALVENARIA TIJOLO MACICO REQ., E = 10CM, A REVESTIR |  |  |  | M2 | 2.368
| 40.32.05 | ESCAVACAO MANUAL H <= 1.5M M |  |  |  | M3 | 0.5214
| 40.32.22 | REGULARIZACAO E COMPACTACAO MANUAL DE TERRENO |  |  |  | M2 | 0.5376
| 55.10.75 | PEDREIRO |  |  |  | H | 2.615
| 55.10.88 | SERVENTE |  |  |  | H | 2.615
10.74.03 | TIPO 1 - 80 X 40 X 60 CM |  |  |  |  | UN
| 40.09.07 | CONCRETO 1:3:6, B1-B2 CALCAREA,LANCADO EM FUNDACAO |  |  |  | M3 | 0.06656
| 40.10.17 | CONCRETO FCK >= 13.5 MPa, B1-B2 CALC., LANC. ESTR. |  |  |  | M3 | 0.023
| 40.20.11 | FORMA DE TABUA DE PINHO DE 3a. TIPO E (P/ BERCO) |  |  |  | M2 | 0.59
| 40.22.20 | ACO CA-60 - CORTE, DOBRAMENTO E COLOCACAO |  |  |  | KG | 0.77
| 40.24.15 | ARGAMASSA DE CIMENTO E AREIA 1:3 |  |  |  | M3 | 0.0477
| 40.30.06 | ALVENARIA TIJOLO MACICO REQ., E = 10CM, A REVESTIR |  |  |  | M2 | 2.016
| 40.32.05 | ESCAVACAO MANUAL H <= 1.5M M |  |  |  | M3 | 0.5125
| 40.32.22 | REGULARIZACAO E COMPACTACAO MANUAL DE TERRENO |  |  |  | M2 | 0.66556
| 55.10.75 | PEDREIRO |  |  |  | H | 2.385
| 55.10.88 | SERVENTE |  |  |  | H | 2.385
10.74.04 | TIPO 1 - 80 X 40 X 80 CM |  |  |  |  | UN
| 40.09.07 | CONCRETO 1:3:6, B1-B2 CALCAREA,LANCADO EM FUNDACAO |  |  |  | M3 | 0.06655
| 40.10.17 | CONCRETO FCK >= 13.5 MPa, B1-B2 CALC., LANC. ESTR. |  |  |  | M3 | 0.023
| 40.20.11 | FORMA DE TABUA DE PINHO DE 3a. TIPO E (P/ BERCO) |  |  |  | M2 | 0.59
| 40.22.20 | ACO CA-60 - CORTE, DOBRAMENTO E COLOCACAO |  |  |  | KG | 0.77
| 40.24.15 | ARGAMASSA DE CIMENTO E AREIA 1:3 |  |  |  | M3 | 0.0452
| 40.30.06 | ALVENARIA TIJOLO MACICO REQ., E = 10CM, A REVESTIR |  |  |  | M2 | 2.688
| 40.32.05 | ESCAVACAO MANUAL H <= 1.5M M |  |  |  | M3 | 0.6456
| 40.32.22 | REGULARIZACAO E COMPACTACAO MANUAL DE TERRENO |  |  |  | M2 | 0.6656
| 55.10.75 | PEDREIRO |  |  |  | H | 2.26
| 55.10.88 | SERVENTE |  |  |  | H | 2.26
10.74.05 | TIPO 1 - 100 X 40 X 60 CM |  |  |  |  | UN
| 40.09.07 | CONCRETO 1:3:6, B1-B2 CALCAREA,LANCADO EM FUNDACAO |  |  |  | M3 | 0.07936
| 40.10.17 | CONCRETO FCK >= 13.5 MPa, B1-B2 CALC., LANC. ESTR. |  |  |  | M3 | 0.0275
| 40.20.11 | FORMA DE TABUA DE PINHO DE 3a. TIPO E (P/ BERCO) |  |  |  | M2 | 0.71
| 40.22.20 | ACO CA-60 - CORTE, DOBRAMENTO E COLOCACAO |  |  |  | KG | 0.979
| 40.24.15 | ARGAMASSA DE CIMENTO E AREIA 1:3 |  |  |  | M3 | 0.0469
| 40.30.06 | ALVENARIA TIJOLO MACICO REQ., E = 10CM, A REVESTIR |  |  |  | M2 | 2.256
| 40.32.05 | ESCAVACAO MANUAL H <= 1.5M M |  |  |  | M3 | 0.6111
| 40.32.22 | REGULARIZACAO E COMPACTACAO MANUAL DE TERRENO |  |  |  | M2 | 0.7936
| 55.10.75 | PEDREIRO |  |  |  | H | 2.345
| 55.10.88 | SERVENTE |  |  |  | H | 2.345
10.74.06 | TIPO 1 - 100 X 40 X 80 CM |  |  |  |  | UN
| 40.09.07 | CONCRETO 1:3:6, B1-B2 CALCAREA,LANCADO EM FUNDACAO |  |  |  | M3 | 0.07936
| 40.10.17 | CONCRETO FCK >= 13.5 MPa, B1-B2 CALC., LANC. ESTR. |  |  |  | M3 | 0.0275
| 40.20.11 | FORMA DE TABUA DE PINHO DE 3a. TIPO E (P/ BERCO) |  |  |  | M2 | 0.71
| 40.22.20 | ACO CA-60 - CORTE, DOBRAMENTO E COLOCACAO |  |  |  | KG | 0.979
| 40.24.15 | ARGAMASSA DE CIMENTO E AREIA 1:3 |  |  |  | M3 | 0.069
| 40.30.06 | ALVENARIA TIJOLO MACICO REQ., E = 10CM, A REVESTIR |  |  |  | M2 | 3.008
| 40.32.05 | ESCAVACAO MANUAL H <= 1.5M M |  |  |  | M3 | 0.7698
| 40.32.22 | REGULARIZACAO E COMPACTACAO MANUAL DE TERRENO |  |  |  | M2 | 0.7936
| 55.10.75 | PEDREIRO |  |  |  | H | 3.45
| 55.10.88 | SERVENTE |  |  |  | H | 3.45
10.74.21 | TIPO 2 - 250 X 83 X 60 CM - PADRAO COPASA |  |  |  |  | UN
| 40.09.07 | CONCRETO 1:3:6, B1-B2 CALCAREA,LANCADO EM FUNDACAO |  |  |  | M3 | 0.29318
| 40.10.17 | CONCRETO FCK >= 13.5 MPa, B1-B2 CALC., LANC. ESTR. |  |  |  | M3 | 0.1209
| 40.20.11 | FORMA DE TABUA DE PINHO DE 3a. TIPO E (P/ BERCO) |  |  |  | M2 | 2.773
| 40.22.20 | ACO CA-60 - CORTE, DOBRAMENTO E COLOCACAO |  |  |  | KG | 5.4405
| 40.30.06 | ALVENARIA TIJOLO MACICO REQ., E = 10CM, A REVESTIR |  |  |  | M2 | 4.332
| 40.31.07 | REBOCO PAULISTA COM ARGAMASSA 1:4 |  |  |  | M2 | 6.3
| 40.32.05 | ESCAVACAO MANUAL H <= 1.5M M |  |  |  | M3 | 2.2575
| 40.32.22 | REGULARIZACAO E COMPACTACAO MANUAL DE TERRENO |  |  |  | M2 | 2.9318
| 55.10.75 | PEDREIRO |  |  |  | H | 1
| 55.10.88 | SERVENTE |  |  |  | H | 1
10.74.22 | TIPO 2 - 250 X 83 X 80 CM - PADRAO COPASA |  |  |  |  | UN
| 40.09.07 | CONCRETO 1:3:6, B1-B2 CALCAREA,LANCADO EM FUNDACAO |  |  |  | M3 | 0.29318
| 40.10.17 | CONCRETO FCK >= 13.5 MPa, B1-B2 CALC., LANC. ESTR. |  |  |  | M3 | 0.1209
| 40.20.11 | FORMA DE TABUA DE PINHO DE 3a. TIPO E (P/ BERCO) |  |  |  | M2 | 2.773
| 40.22.20 | ACO CA-60 - CORTE, DOBRAMENTO E COLOCACAO |  |  |  | KG | 5.4405
| 40.30.06 | ALVENARIA TIJOLO MACICO REQ., E = 10CM, A REVESTIR |  |  |  | M2 | 5.776
| 40.31.07 | REBOCO PAULISTA COM ARGAMASSA 1:4 |  |  |  | M2 | 7.666
| 40.32.05 | ESCAVACAO MANUAL H <= 1.5M M |  |  |  | M3 | 2.8439
| 40.32.22 | REGULARIZACAO E COMPACTACAO MANUAL DE TERRENO |  |  |  | M2 | 2.9318
| 55.10.75 | PEDREIRO |  |  |  | H | 1
| 55.10.88 | SERVENTE |  |  |  | H | 1
10.74.50 | NEUTRALIZADORA - 40 X 75 X 70 CM |  |  |  |  | UN
| 40.09.07 | CONCRETO 1:3:6, B1-B2 CALCAREA,LANCADO EM FUNDACAO |  |  |  | M3 | 0.091
| 40.10.17 | CONCRETO FCK >= 13.5 MPa, B1-B2 CALC., LANC. ESTR. |  |  |  | M3 | 0.0375
| 40.20.11 | FORMA DE TABUA DE PINHO DE 3a. TIPO E (P/ BERCO) |  |  |  | M2 | 0.65
| 40.22.20 | ACO CA-60 - CORTE, DOBRAMENTO E COLOCACAO |  |  |  | KG | 1.25
| 40.24.15 | ARGAMASSA DE CIMENTO E AREIA 1:3 |  |  |  | M3 | 0.03
| 40.30.06 | ALVENARIA TIJOLO MACICO REQ., E = 10CM, A REVESTIR |  |  |  | M2 | 1.295
| 40.32.05 | ESCAVACAO MANUAL H <= 1.5M M |  |  |  | M3 | 0.51
| 40.32.22 | REGULARIZACAO E COMPACTACAO MANUAL DE TERRENO |  |  |  | M2 | 0.735
| 55.10.75 | PEDREIRO |  |  |  | H | 1.21
| 55.10.88 | SERVENTE |  |  |  | H | 1.21
10.78 | CONJ.QUADRO E CANTONEIRA DE FERRO(REQUADRO TAMPAS)
10.78.01 | CONJ. QUADRO E REQUADRO CANT.2" E 1 3/4" |  |  |  |  | M
| 48.49.22 | CONJ.QUADRO E CANTONEIRA 2" E 1 3/4" P/TAMPA CONC. |  |  |  | M | 1
| 55.10.75 | PEDREIRO |  |  |  | H | 0.25
| 55.10.88 | SERVENTE |  |  |  | H | 0.25
10.79 | TAMPAS/PLACAS
10.79.01 | PLACA FERRO FUNDIDO P/IDENTIFICAR A CAIXA PASSAGEM |  |  |  |  | UN
| 55.10.75 | PEDREIRO |  |  |  | H | 0.08
| 55.10.88 | SERVENTE |  |  |  | H | 0.08
| 83.17.20 | PLACA DE FERRO FUNDIDO 7x11CM IDENTIFICAO CAIXA |  |  |  | UN | 1
10.80 | BOMBA
10.80.01 | CENTRIFUGA DE SUCÇAO E RECALQUE 1/2 HP D= 2" |  |  |  |  | UN
| 54.06.02 | BOMBA HIDROSUL ASI-250 (36 M3/H 2") OU EQUIVALENTE |  |  |  | UN | 1
| 55.10.10 | AUXILIAR BOMBEIRO/ELETRICISTA |  |  |  | H | 1
| 55.10.39 | BOMBEIRO |  |  |  | H | 2
| 55.10.55 | ELETRICISTA |  |  |  | H | 2
10.80.02 | CENTRIFUGA DE SUCÇAO E RECALQUE 1/2 HP D= 3" |  |  |  |  | UN
| 54.06.04 | BOMBA HIDROSUL ASI-500 (72 M3/H 3") OU EQUIVALENTE |  |  |  | UN | 1
| 55.10.10 | AUXILIAR BOMBEIRO/ELETRICISTA |  |  |  | H | 1
| 55.10.39 | BOMBEIRO |  |  |  | H | 2
| 55.10.55 | ELETRICISTA |  |  |  | H | 2
10.80.11 | MOTO-BOMBA 0,5CV Vm=5M3/H,SUC=1 1/2"/R=1 1/2",TRIF |  |  |  |  | UN
| 55.10.10 | AUXILIAR BOMBEIRO/ELETRICISTA |  |  |  | H | 1
| 55.10.39 | BOMBEIRO |  |  |  | H | 2
| 55.10.55 | ELETRICISTA |  |  |  | H | 2
| 73.58.01 | BOMBA 1/2HP D= 1 1/4" DANCOR MOD.CAM W-9 TRIFASICA OU EQUIVALENTE |  |  |  | UN | 1
10.80.12 | MOTO-BOMBA 1HP,SUC=1 1/2"/R=1 1/4",Vm=5M3/H,HM=16M |  |  |  |  | UN
| 55.10.10 | AUXILIAR BOMBEIRO/ELETRICISTA |  |  |  | H | 1
| 55.10.39 | BOMBEIRO |  |  |  | H | 2
| 55.10.55 | ELETRICISTA |  |  |  | H | 2
| 73.58.02 | BOMBA 1 HP D= 1" DANCOR MOD.CAM W-6 OU EQUIVALENTE |  |  |  | UN | 1
10.90 | PREVENÇAO E COMBATE A INCENDIO
10.90.01 | EXTINTOR DE INCENDIO CO2, CAPACIDADE = 6 L |  |  |  |  | UN
| 55.10.10 | AUXILIAR BOMBEIRO/ELETRICISTA |  |  |  | H | 0.17
| 55.10.39 | BOMBEIRO |  |  |  | H | 0.17
| 73.55.02 | EXTINTOR DE GAS CARBONICO (CO2) CAPACIDADE = 6KG |  |  |  | UN | 1
10.90.02 | EXTINTOR DE INCENDIO AGUA PRESSURIZADA CAPAC.= 10L |  |  |  |  | UN
| 55.10.10 | AUXILIAR BOMBEIRO/ELETRICISTA |  |  |  | H | 0.17
| 55.10.39 | BOMBEIRO |  |  |  | H | 0.17
| 73.55.01 | EXTINTOR DE AGUA PRESSURIZADA CAPACIDADE= 10 L |  |  |  | UN | 1
10.90.03 | EXTINTOR DE INCENDIO TIPO PO QUIMICO - 6KG |  |  |  |  | UN
| 55.10.10 | AUXILIAR BOMBEIRO/ELETRICISTA |  |  |  | H | 0.17
| 55.10.39 | BOMBEIRO |  |  |  | H | 0.17
| 73.55.03 | EXTINTOR DE INCENDIO PO QUIMICO - 6KG |  |  |  | UN | 1
10.90.04 | EXTINTOR PO QUIMICO SECO ABC 4KG CAP.2-A: 20-B: C |  |  |  |  | UN
| 55.10.10 | AUXILIAR BOMBEIRO/ELETRICISTA |  |  |  | H | 0.17
| 55.10.39 | BOMBEIRO |  |  |  | H | 0.17
| 73.55.33 | EXTINTOR PO QUIMICO SECO ABC 4KG CAP. 2-A: 20-B: C |  |  |  | UN | 1
10.90.05 | EXTINTOR PO QUIMICO SECO BC 20B:C |  |  |  |  | UN
| 55.10.10 | AUXILIAR BOMBEIRO/ELETRICISTA |  |  |  | H | 0.17
| 55.10.39 | BOMBEIRO |  |  |  | H | 0.17
| 73.55.35 | EXTINTOR PO QUIMICO SECO BC 20B:C |  |  |  | UN | 1
10.90.06 | PLACA EM PVC E1, E5, E8 DIM. (30X30CM) |  |  |  |  | UN
| 55.10.88 | SERVENTE |  |  |  | H | 0.2
| 83.17.33 | PLACA EM PVC E1, E5, E8 DIM. (30X30CM) |  |  |  | UN | 1
10.90.07 | PLACA EM PVC S2, S3, S8, S9, S12 DIM. (19X38CM) |  |  |  |  | UN
| 55.10.88 | SERVENTE |  |  |  | H | 0.2
| 83.17.34 | PLACA EM PVC S2, S3, S8, S9, S12 DIM. (19X38CM) |  |  |  | UN | 1
10.90.08 | PLACA EM PVC S17 DIM.(15X15CM) |  |  |  |  | UN
| 55.10.88 | SERVENTE |  |  |  | H | 0.2
| 83.17.35 | PLACA EM PVC S17 DIM. (15X15CM) |  |  |  | UN | 1
10.90.09 | PLACA EM PVC E2, E3 DIM. (20X10) |  |  |  |  | UN
| 55.10.88 | SERVENTE |  |  |  | H | 0.2
| 83.17.36 | PLACA EM PVC E2, E3 DIM. (20X10CM) |  |  |  | UN | 1
10.90.10 | PLACA EM PVC P1, P2 DIM. (30X30CM) |  |  |  |  | UN
| 55.10.88 | SERVENTE |  |  |  | H | 0.2
| 83.17.37 | PLACA EM PVC P1, P2 DIM. (30X30CM) |  |  |  | UN | 1
10.90.11 | PLACA EM PVC P4 DIM. (20X20)CM |  |  |  |  | UN
| 55.10.88 | SERVENTE |  |  |  | H | 0.2
| 83.17.38 | PLACA EM PVC P4 DIM. (20X20)CM |  |  |  | UN | 1
10.90.14 | REGISTRO DE GAVETA D=63MM (2 1/2") |  |  |  |  | UN
| 55.10.10 | AUXILIAR BOMBEIRO/ELETRICISTA |  |  |  | H | 0.95
| 55.10.39 | BOMBEIRO |  |  |  | H | 0.95
| 73.46.07 | REGISTRO DE GAVETA BRUTO 1502-B 2 1/2" DECA OU EQUIVALENTE |  |  |  | UN | 1
| 73.80.12 | FITA VEDA ROSCA 1/2" ROLO 50 M |  |  |  | UN | 0.03
10.90.15 | REGISTRO GLOBO D=13MM (1/2") |  |  |  |  | UN
| 55.10.10 | AUXILIAR BOMBEIRO/ELETRICISTA |  |  |  | H | 0.4
| 55.10.39 | BOMBEIRO |  |  |  | H | 0.5
| 73.49.10 | REGISTRO GLOBO COMUM RETO D= 13 MM (1/2") |  |  |  | UN | 1
| 73.80.12 | FITA VEDA ROSCA 1/2" ROLO 50 M |  |  |  | UN | 0.0066
10.90.16 | REGISTRO GLOBO D=25MM (1") |  |  |  |  | UN
| 55.10.10 | AUXILIAR BOMBEIRO/ELETRICISTA |  |  |  | H | 0.6
| 55.10.39 | BOMBEIRO |  |  |  | H | 0.6
| 73.49.12 | REGISTRO GLOBO COMUM RETO D= 25 MM (1") |  |  |  | UN | 1
| 73.80.12 | FITA VEDA ROSCA 1/2" ROLO 50 M |  |  |  | UN | 0.0066
10.90.17 | REGISTRO GLOBO ANGULAR D= 63 MM P/ HIDRANTE |  |  |  |  | UN
| 55.10.10 | AUXILIAR BOMBEIRO/ELETRICISTA |  |  |  | H | 0.6
| 55.10.39 | BOMBEIRO |  |  |  | H | 0.6
| 73.49.20 | REGISTRO GLOBO ANGULAR D= 63 MM (2 1/2") |  |  |  | UN | 1
| 73.80.12 | FITA VEDA ROSCA 1/2" ROLO 50 M |  |  |  | UN | 0.014
10.90.18 | ADAPTADOR DE ROSCA 5 FIOS, D= 63 X 38 MM |  |  |  |  | UN
| 55.10.10 | AUXILIAR BOMBEIRO/ELETRICISTA |  |  |  | H | 0.12
| 55.10.39 | BOMBEIRO |  |  |  | H | 0.12
| 73.55.10 | ADAPTADOR DE ROSCA 5 FIOS D= 63 X 38 MM |  |  |  | UN | 1
10.90.19 | ESGUICHO TIPO AGULHETA, JUNTA DE UNIAO D=38 MM |  |  |  |  | UN
| 55.10.10 | AUXILIAR BOMBEIRO/ELETRICISTA |  |  |  | H | 0.3
| 55.10.39 | BOMBEIRO |  |  |  | H | 0.3
| 73.55.15 | ESGUICHO TIPO AGULHETA D= 38MM (1 1/2") |  |  |  | UN | 1
10.90.20 | ABRIGO PARA EXTINTOR INCENDIO CH18 60X40X30 CM |  |  |  |  | UN
| 40.24.15 | ARGAMASSA DE CIMENTO E AREIA 1:3 |  |  |  | M3 | 0.0018
| 55.10.75 | PEDREIRO |  |  |  | H | 0.5
| 55.10.88 | SERVENTE |  |  |  | H | 0.5
| 73.55.26 | ABRIGO PARA EXTINTOR INCENDIO 75X30X25 CM |  |  |  | UN | 1
10.90.22 | ABRIGO PARA HIDRANTE INTERNO 75X45X17 CM |  |  |  |  | UN
| 40.24.15 | ARGAMASSA DE CIMENTO E AREIA 1:3 |  |  |  | M3 | 0.0015
| 55.10.75 | PEDREIRO |  |  |  | H | 1.2
| 55.10.88 | SERVENTE |  |  |  | H | 1.2
| 73.55.22 | ABRIGO PARA HIDRANTE INTERNO 75X45X17 CM |  |  |  | UN | 1
10.90.23 | ABRIGO PARA HIDRANTE INTERNO 90X60X17 CM |  |  |  |  | UN
| 40.24.15 | ARGAMASSA DE CIMENTO E AREIA 1:3 |  |  |  | M3 | 0.0015
| 55.10.75 | PEDREIRO |  |  |  | H | 1.2
| 55.10.88 | SERVENTE |  |  |  | H | 1.2
| 73.55.20 | ABRIGO PARA HIDRANTE INTERNO 90X60X17 CM |  |  |  | UN | 1
10.90.24 | SINALIZADOR PARA EXTINTOR DE INCENDIO EM PVC |  |  |  |  | UN
| 55.10.75 | PEDREIRO |  |  |  | H | 0.1
| 73.55.66 | SINALIZADOR EM PVC PARA EXTINTOR DE INCENDIO |  |  |  | UN | 1
10.90.25 | HIDRANTE DE RECALQUE COMPLETO EM CX. ALVENARIA |  |  |  |  | UN
| 55.10.10 | AUXILIAR BOMBEIRO/ELETRICISTA |  |  |  | H | 1
| 55.10.39 | BOMBEIRO |  |  |  | H | 1
| 73.55.30 | HIDRANTE DE RECALQUE COMPLETO |  |  |  | UN | 1
10.90.26 | CHAVE STORZ EM ALUMÍNIO 1 1/2" |  |  |  |  | UN
| 55.10.10 | AUXILIAR BOMBEIRO/ELETRICISTA |  |  |  | H | 0.1
| 55.10.39 | BOMBEIRO |  |  |  | H | 0.1
| 73.55.16 | CHAVE STORZ EM ALUMÍNIO 1 1/2" P/ ABRIGO HIDRANTE |  |  |  | UN | 1
10.90.28 | MANGUEIRA FIBRA SINTETICA TIPO 2 D=38 MM X 15 M |  |  |  |  | UN
| 55.10.10 | AUXILIAR BOMBEIRO/ELETRICISTA |  |  |  | H | 0.2
| 55.10.39 | BOMBEIRO |  |  |  | H | 0.2
| 73.55.40 | MANGUEIRA FIBRA SINTETICA TIPO 2 D= 38MM - 15 M |  |  |  | UN | 1
10.90.29 | MANGUEIRA FIBRA SINTETICA TIPO 2 D=38 MM X 20 M |  |  |  |  | UN
| 55.10.10 | AUXILIAR BOMBEIRO/ELETRICISTA |  |  |  | H | 0.2
| 55.10.39 | BOMBEIRO |  |  |  | H | 0.2
| 73.55.42 | MANGUEIRA FIBRA SINTETICA TIPO 2 D= 38MM - 20 M |  |  |  | UN | 1
10.90.32 | PRESSOSTATO TELEMECANIQUE XML B004, A2511 |  |  |  |  | UN
| 55.10.10 | AUXILIAR BOMBEIRO/ELETRICISTA |  |  |  | H | 0.3
| 55.10.39 | BOMBEIRO |  |  |  | H | 0.3
| 73.55.32 | PRESSOSTATO DANFOS REGULAVEL 0 A 10 KGS OU EQUIVALENTE |  |  |  | UN | 1
10.90.35 | MANOMETRO WILLY C/ ESCALA DE LEITURA 0 A 100 PSI |  |  |  |  | UN
| 55.10.10 | AUXILIAR BOMBEIRO/ELETRICISTA |  |  |  | H | 0.3
| 55.10.39 | BOMBEIRO |  |  |  | H | 0.3
| 73.55.34 | MANOMETRO WILLY COM ESCALA DE LEITURA 0 A 100 PSI OU EQUIVALENTE |  |  |  | UN | 1
10.90.38 | CILINDRO DE PRESSAO OU MOLA PNEUMATICA D= 150 MM |  |  |  |  | UN
| 55.10.10 | AUXILIAR BOMBEIRO/ELETRICISTA |  |  |  | H | 0.25
| 55.10.39 | BOMBEIRO |  |  |  | H | 0.25
| 73.55.36 | CILINDRO DE PRESSAO OU MOLA PNEUMATICA D= 150 MM |  |  |  | UN | 1
10.90.41 | QUADRO DE FORÇA P/ MOTOR DE 1,5CV, 220V, TRIFASICO |  |  |  |  | UN
| 55.10.10 | AUXILIAR BOMBEIRO/ELETRICISTA |  |  |  | H | 2.5
| 55.10.55 | ELETRICISTA |  |  |  | H | 2.5
| 74.09.22 | QUADRO DE FORÇA PARA MOTOR DE 1,5CV 220V TRIFASICO |  |  |  | UN | 1
10.90.44 | CONJ. ELETROBOMBA LEVE 1,5CV, 220V, TRIFASICO |  |  |  |  | UN
| 55.10.10 | AUXILIAR BOMBEIRO/ELETRICISTA |  |  |  | H | 1
| 55.10.39 | BOMBEIRO |  |  |  | H | 2
| 55.10.55 | ELETRICISTA |  |  |  | H | 2
| 73.58.18 | BOMBA LEVE 1,5CV-220V-TRIFASICO VAZAO = 250L/MIN. |  |  |  | UN | 1
10.90.48 | LUM.DE EMERGENCIA AUTONOMA IE-16 (LAMP.8W)-SAIDA |  |  |  |  | UN
| 55.10.10 | AUXILIAR BOMBEIRO/ELETRICISTA |  |  |  | H | 0.4
| 55.10.55 | ELETRICISTA |  |  |  | H | 0.4
| 74.30.12 | LUMINARIA EMERGENCIA AUTONOMA TIPO IE-16 - SAIDA OU EQUIVALENTE |  |  |  | UN | 1
10.90.52 | VALVULA DE RETENÇAO HORIZONTAL PORTINHOLA D= 13MM |  |  |  |  | UN
| 55.10.10 | AUXILIAR BOMBEIRO/ELETRICISTA |  |  |  | H | 0.5
| 55.10.39 | BOMBEIRO |  |  |  | H | 0.5
| 73.52.40 | VALVULA RETENÇAO HORIZONTAL PORTINHOLA 13MM - 1/2" |  |  |  | UN | 1
10.90.57 | VALVULA DE RETENÇAO HORIZONTAL PORTINHOLA D= 63MM |  |  |  |  | UN
| 55.10.10 | AUXILIAR BOMBEIRO/ELETRICISTA |  |  |  | H | 0.5
| 55.10.39 | BOMBEIRO |  |  |  | H | 0.5
| 73.52.46 | VALVULA RETENÇAO HORIZONTAL PORTINHOLA 63MM-2 1/2" |  |  |  | UN | 1
10.90.77 | QUADRO DE FORCA P/ MOTOR DE 3CV. 220V TRIFASICO |  |  |  |  | UN
| 55.10.10 | AUXILIAR BOMBEIRO/ELETRICISTA |  |  |  | H | 2.5
| 55.10.55 | ELETRICISTA |  |  |  | H | 2.5
| 74.09.51 | QUADRO DE FORCA P/ MOTOR 3.0 CV 220V TRIFASICO |  |  |  | UN | 1
10.90.78 | CONJ. ELETROBOMBA LEVE 3CV. 220V TRIFASICO |  |  |  |  | UN
| 55.10.10 | AUXILIAR BOMBEIRO/ELETRICISTA |  |  |  | H | 1
| 55.10.39 | BOMBEIRO |  |  |  | H | 2
| 55.10.55 | ELETRICISTA |  |  |  | H | 2
| 73.58.04 | CONJ. MOTOBOMBA 3CV 220V TRIFASICO REF. CAM W16 OU EQUIVALENTE |  |  |  | UN | 1
10.90.86 | BOTOEIRA COMANDO MANUAL TIPO LIGA/DESLIGA |  |  |  |  | UN
| 55.10.10 | AUXILIAR BOMBEIRO/ELETRICISTA |  |  |  | H | 0.3
| 55.10.55 | ELETRICISTA |  |  |  | H | 0.3
| 73.55.48 | BOTOEIRA COMANDO MANUAL TIPO LIGA/DESLIGA |  |  |  | UN | 1
10.90.87 | AVISADOR SONORO E VISUAL |  |  |  |  | UN
| 55.10.10 | AUXILIAR BOMBEIRO/ELETRICISTA |  |  |  | H | 1
| 55.10.55 | ELETRICISTA |  |  |  | H | 1
| 73.55.85 | AVISADOR SONORO E VISUAL MW CONVENCIONAL OU EQUIVALENTE |  |  |  | UN | 1
11 | INSTALAÇA0 ELETRICA E TELEFONICA
11.01 | ELETRODUTO PVC RIGIDO, ROSCA, INCLUSIVE CONEXOES
11.01.02 | D= 3/4" |  |  |  |  | M
| 55.10.10 | AUXILIAR BOMBEIRO/ELETRICISTA |  |  |  | H | 0.12
| 55.10.55 | ELETRICISTA |  |  |  | H | 0.133
| 74.01.02 | ELETRODUTO PVC RIGIDO ROSCA 3/4" |  |  |  | M | 1.1
11.01.03 | D= 1" |  |  |  |  | M
| 55.10.10 | AUXILIAR BOMBEIRO/ELETRICISTA |  |  |  | H | 0.136
| 55.10.55 | ELETRICISTA |  |  |  | H | 0.17
| 74.01.03 | ELETRODUTO PVC RIGIDO ROSCA 1" |  |  |  | M | 1.1
11.01.04 | D= 1 1/4" |  |  |  |  | M
| 55.10.10 | AUXILIAR BOMBEIRO/ELETRICISTA |  |  |  | H | 0.145
| 55.10.55 | ELETRICISTA |  |  |  | H | 0.18
| 74.01.04 | ELETRODUTO PVC RIGIDO ROSCA 1 1/4" |  |  |  | M | 1.1
11.01.05 | D= 1 1/2" |  |  |  |  | M
| 55.10.10 | AUXILIAR BOMBEIRO/ELETRICISTA |  |  |  | H | 0.245
| 55.10.55 | ELETRICISTA |  |  |  | H | 0.298
| 74.01.05 | ELETRODUTO PVC RIGIDO ROSCA 1 1/2" |  |  |  | M | 1.1
11.01.06 | D= 2" |  |  |  |  | M
| 55.10.10 | AUXILIAR BOMBEIRO/ELETRICISTA |  |  |  | H | 0.293
| 55.10.55 | ELETRICISTA |  |  |  | H | 0.359
| 74.01.06 | ELETRODUTO PVC RIGIDO ROSCA 2" |  |  |  | M | 1.1
11.01.07 | D= 2 1/2" |  |  |  |  | M
| 55.10.10 | AUXILIAR BOMBEIRO/ELETRICISTA |  |  |  | H | 0.35
| 55.10.55 | ELETRICISTA |  |  |  | H | 0.43
| 74.01.07 | ELETRODUTO PVC RIGIDO ROSCA 2 1/2" |  |  |  | M | 1.1
11.01.08 | D= 3" |  |  |  |  | M
| 55.10.10 | AUXILIAR BOMBEIRO/ELETRICISTA |  |  |  | H | 0.42
| 55.10.55 | ELETRICISTA |  |  |  | H | 0.52
| 74.01.08 | ELETRODUTO PVC RIGIDO ROSCA 3" |  |  |  | M | 1.1
11.01.09 | D= 4" |  |  |  |  | M
| 55.10.10 | AUXILIAR BOMBEIRO/ELETRICISTA |  |  |  | H | 0.42
| 55.10.55 | ELETRICISTA |  |  |  | H | 0.52
| 74.01.10 | ELETRODUTO PVC RIGIDO ROSCA 4" |  |  |  | M | 1.1
11.02 | ELETRODUTO PVC FLEXIVEL CORRUGADO TIGREFLEX/EQUIVALENTE
11.02.04 | D= 25MM (3/4") |  |  |  |  | M
| 55.10.10 | AUXILIAR BOMBEIRO/ELETRICISTA |  |  |  | H | 0.12
| 55.10.55 | ELETRICISTA |  |  |  | H | 0.12
| 74.01.14 | ELETRODUTO PVC FLEXIVEL CORRUGADO D=25MM TIGREFLEX OU EQUIVALENTE |  |  |  | M | 1.05
11.02.05 | D= 32MM (1") |  |  |  |  | M
| 55.10.10 | AUXILIAR BOMBEIRO/ELETRICISTA |  |  |  | H | 0.2
| 55.10.55 | ELETRICISTA |  |  |  | H | 0.2
| 74.01.15 | ELETRODUTO PVC FLEXIVEL CORRUGADO D=32MM TIGREFLEX OU EQUIVALENTE |  |  |  | M | 1.05
11.05 | ELETRODUTO AÇO GALVANIZADO PESADO, INCL. CONEXOES
11.05.02 | D= 3/4" |  |  |  |  | M
| 55.10.10 | AUXILIAR BOMBEIRO/ELETRICISTA |  |  |  | H | 0.12
| 55.10.55 | ELETRICISTA |  |  |  | H | 0.133
| 74.02.11 | ELETRODUTO GALV. PESADO, PAREDE 2,25MM 3/4" |  |  |  | M | 1.1
11.05.03 | D= 1" |  |  |  |  | M
| 55.10.10 | AUXILIAR BOMBEIRO/ELETRICISTA |  |  |  | H | 0.136
| 55.10.75 | PEDREIRO |  |  |  | H | 0.17
| 74.02.12 | ELETRODUTO GALV. PESADO, PAREDE 2,65MM 1" |  |  |  | M | 1.1
11.05.04 | D= 1 1/4" |  |  |  |  | M
| 55.10.10 | AUXILIAR BOMBEIRO/ELETRICISTA |  |  |  | H | 0.145
| 55.10.55 | ELETRICISTA |  |  |  | H | 0.18
| 74.02.13 | ELETRODUTO GALV. PESADO, PAREDE 2,65MM 1 1/4" |  |  |  | M | 1.1
11.05.05 | D= 1 1/2" |  |  |  |  | M
| 55.10.10 | AUXILIAR BOMBEIRO/ELETRICISTA |  |  |  | H | 0.245
| 55.10.55 | ELETRICISTA |  |  |  | H | 0.298
| 74.02.14 | ELETRODUTO GALV. PESADO, PAREDE 3,00MM 1 1/2" |  |  |  | M | 1.1
11.05.06 | D= 2" |  |  |  |  | M
| 55.10.10 | AUXILIAR BOMBEIRO/ELETRICISTA |  |  |  | H | 0.293
| 55.10.55 | ELETRICISTA |  |  |  | H | 0.359
| 74.02.15 | ELETRODUTO GALV. PESADO, PAREDE 3,00MM 2" |  |  |  | M | 1.1
11.05.07 | D= 2 1/2" |  |  |  |  | M
| 55.10.10 | AUXILIAR BOMBEIRO/ELETRICISTA |  |  |  | H | 0.35
| 55.10.55 | ELETRICISTA |  |  |  | H | 0.43
| 74.02.16 | ELETRODUTO GALV. PESADO, PAREDE 3,35MM 2 1/2" |  |  |  | M | 1.1
11.05.08 | D= 3" |  |  |  |  | M
| 55.10.10 | AUXILIAR BOMBEIRO/ELETRICISTA |  |  |  | H | 0.42
| 55.10.55 | ELETRICISTA |  |  |  | H | 0.52
| 74.02.17 | ELETRODUTO GALV. PESADO, PAREDE 3,35MM 3" |  |  |  | M | 1.1
11.11 | ELETROCALHA
11.11.01 | ELEROCALHA PERFURADA CH. 24 C/TAMPA - 100X50 MM |  |  |  |  | M
| 55.10.10 | AUXILIAR BOMBEIRO/ELETRICISTA |  |  |  | H | 0.13
| 55.10.55 | ELETRICISTA |  |  |  | H | 0.13
| 74.03.01 | ELETROCALHA GALV PERFURADA 100X50 MM |  |  |  | M | 1
| 74.04.01 | TAMPA DE PRESSÃO PARA ELETROCALHA 100X50MM |  |  |  | M | 1
| 74.05.30 | PARAFUSO CABEÇA LENTILHA AUTOTRAVANTE 5/16"X1/2" |  |  |  | UN | 0.67
| 74.05.31 | ARRUELA LISA 5/16" |  |  |  | UN | 0.67
| 74.05.32 | PORCA SEXTAVADA 5/16" |  |  |  | UN | 0.67
11.11.02 | ELEROCALHA PERFURADA CH. 24 C/ TAMPA - 100X75 MM |  |  |  |  | M
| 55.10.10 | AUXILIAR BOMBEIRO/ELETRICISTA |  |  |  | H | 0.13
| 55.10.55 | ELETRICISTA |  |  |  | H | 0.13
| 74.03.02 | ELETROCALHA GALV PERFURADA 100X75 MM |  |  |  | M | 1
| 74.04.02 | TAMPA DE PRESSÃO PARA ELETROCALHA 100X75 MM |  |  |  | M | 1
| 74.05.30 | PARAFUSO CABEÇA LENTILHA AUTOTRAVANTE 5/16"X1/2" |  |  |  | UN | 0.67
| 74.05.31 | ARRUELA LISA 5/16" |  |  |  | UN | 0.67
| 74.05.32 | PORCA SEXTAVADA 5/16" |  |  |  | UN | 0.67
11.11.03 | ELEROCALHA PERFURADA CH. 24 C/ TAMPA - 100X100 MM |  |  |  |  | M
| 55.10.10 | AUXILIAR BOMBEIRO/ELETRICISTA |  |  |  | H | 0.13
| 55.10.55 | ELETRICISTA |  |  |  | H | 0.13
| 74.03.03 | ELETROCALHA GALV PERFURADA 100X100 MM |  |  |  | M | 1
| 74.04.03 | TAMPA DE PRESSÃO PARA ELETROCALHA 100X100MM |  |  |  | M | 1
| 74.05.30 | PARAFUSO CABEÇA LENTILHA AUTOTRAVANTE 5/16"X1/2" |  |  |  | UN | 0.67
| 74.05.31 | ARRUELA LISA 5/16" |  |  |  | UN | 0.67
| 74.05.32 | PORCA SEXTAVADA 5/16" |  |  |  | UN | 0.67
11.11.04 | ELEROCALHA PERFURADA CH. 24 C/ TAMPA - 150X50 MM |  |  |  |  | M
| 55.10.10 | AUXILIAR BOMBEIRO/ELETRICISTA |  |  |  | H | 0.13
| 55.10.55 | ELETRICISTA |  |  |  | H | 0.13
| 74.03.04 | ELETROCALHA GALV PERFURADA 150X50 MM |  |  |  | M | 1
| 74.04.04 | TAMPA DE PRESSÃO PARA ELETROCALHA 150X50MM |  |  |  | M | 1
| 74.05.30 | PARAFUSO CABEÇA LENTILHA AUTOTRAVANTE 5/16"X1/2" |  |  |  | UN | 0.67
| 74.05.31 | ARRUELA LISA 5/16" |  |  |  | UN | 0.67
| 74.05.32 | PORCA SEXTAVADA 5/16" |  |  |  | UN | 0.67
11.11.05 | ELEROCALHA PERFURADA CH. 24 C/ TAMPA - 200X100 MM |  |  |  |  | M
| 55.10.10 | AUXILIAR BOMBEIRO/ELETRICISTA |  |  |  | H | 0.13
| 55.10.55 | ELETRICISTA |  |  |  | H | 0.13
| 74.03.05 | ELETROCALHA GALV PERFURADA 200X100 MM |  |  |  | M | 1
| 74.04.05 | TAMPA DE PRESSÃO PARA ELETROCALHA 200X100MM |  |  |  | M | 1
| 74.05.30 | PARAFUSO CABEÇA LENTILHA AUTOTRAVANTE 5/16"X1/2" |  |  |  | UN | 0.67
| 74.05.31 | ARRUELA LISA 5/16" |  |  |  | UN | 0.67
| 74.05.32 | PORCA SEXTAVADA 5/16" |  |  |  | UN | 0.67
11.11.06 | ELEROCALHA PERFURADA CH. 20 C/ TAMPA - 400X100 MM |  |  |  |  | M
| 55.10.10 | AUXILIAR BOMBEIRO/ELETRICISTA |  |  |  | H | 0.13
| 55.10.55 | ELETRICISTA |  |  |  | H | 0.13
| 74.03.06 | ELETROCALHA GALV PERFURADA 400X100 MM |  |  |  | M | 1
| 74.04.06 | TAMPA DE PRESSÃO PARA ELETROCALHA 400X100MM |  |  |  | M | 1
| 74.05.30 | PARAFUSO CABEÇA LENTILHA AUTOTRAVANTE 5/16"X1/2" |  |  |  | UN | 0.67
| 74.05.31 | ARRUELA LISA 5/16" |  |  |  | UN | 0.67
| 74.05.32 | PORCA SEXTAVADA 5/16" |  |  |  | UN | 0.67
11.11.10 | SUPORTE VERTICAL P /ELETROCALHA 100X50 MM |  |  |  |  | UN
| 55.10.10 | AUXILIAR BOMBEIRO/ELETRICISTA |  |  |  | H | 0.1
| 55.10.55 | ELETRICISTA |  |  |  | H | 0.1
| 74.04.33 | SUPORTE VERTICAL P /ELETROCALHA 100X50 MM |  |  |  | UN | 1
11.11.11 | SUPORTE VERTICAL P/ ELETROCALHA 100X75 MM |  |  |  |  | UN
| 55.10.10 | AUXILIAR BOMBEIRO/ELETRICISTA |  |  |  | H | 0.1
| 55.10.55 | ELETRICISTA |  |  |  | H | 0.1
| 74.04.34 | SUPORTE VERTICAL P/ ELETROCALHA 100X75 MM |  |  |  | UN | 1
11.11.12 | SUPORTE VERTICAL P/ELETROCALHA 150X75 MM |  |  |  |  | UN
| 55.10.10 | AUXILIAR BOMBEIRO/ELETRICISTA |  |  |  | H | 0.1
| 55.10.55 | ELETRICISTA |  |  |  | H | 0.1
| 74.04.36 | SUPORTE VERTICAL P/ELETROCALHA 150X75 MM |  |  |  | UN | 1
11.11.13 | SUPORTE VERTICAL P/ELETROCALHA 200X100 MM |  |  |  |  | UN
| 55.10.10 | AUXILIAR BOMBEIRO/ELETRICISTA |  |  |  | H | 0.1
| 55.10.55 | ELETRICISTA |  |  |  | H | 0.1
| 74.04.37 | SUPORTE VERTICAL P/ELETROCALHA 200X100 MM |  |  |  | UN | 1
11.11.16 | MÃO FRANCESA SIMPLES 100MM P/ ELETROCALHA |  |  |  |  | UN
| 55.10.10 | AUXILIAR BOMBEIRO/ELETRICISTA |  |  |  | H | 0.1
| 55.10.55 | ELETRICISTA |  |  |  | H | 0.1
| 74.05.46 | MÃO FRANCESA SIMPLES 100MM P/ ELETROCALHA |  |  |  | UN | 1
| 74.05.49 | PARAFUSO CABEÇA REDONDA S-10 -6,3X50MM |  |  |  | UN | 2
| 74.05.50 | BUCHA NYLON S-10 |  |  |  | UN | 2
11.11.17 | MÃO FRANCESA SIMPLES 200MM P/ ELETROCALHA |  |  |  |  | UN
| 55.10.10 | AUXILIAR BOMBEIRO/ELETRICISTA |  |  |  | H | 0.1
| 55.10.55 | ELETRICISTA |  |  |  | H | 0.1
| 74.05.47 | MÃO FRANCESA SIMPLES 200MM P/ ELETROCALHA |  |  |  | UN | 1
| 74.05.49 | PARAFUSO CABEÇA REDONDA S-10 -6,3X50MM |  |  |  | UN | 2
| 74.05.50 | BUCHA NYLON S-10 |  |  |  | UN | 2
11.11.18 | MÃO FRANCESA SIMPLES 400MM P/ ELETROCALHA |  |  |  |  | UN
| 55.10.10 | AUXILIAR BOMBEIRO/ELETRICISTA |  |  |  | H | 0.1
| 55.10.55 | ELETRICISTA |  |  |  | H | 0.1
| 74.05.48 | MÃO FRANCESA SIMPLES 400MM P/ ELETROCALHA |  |  |  | UN | 1
| 74.05.49 | PARAFUSO CABEÇA REDONDA S-10 -6,3X50MM |  |  |  | UN | 2
| 74.05.50 | BUCHA NYLON S-10 |  |  |  | UN | 2
11.11.19 | BARRA DE VERGALHAO ROSCA TOTAL EM ACO 1/4 '' |  |  |  |  | M
| 55.10.10 | AUXILIAR BOMBEIRO/ELETRICISTA |  |  |  | H | 0.1
| 55.10.55 | ELETRICISTA |  |  |  | H | 0.1
| 74.04.30 | BARRA DE VERGALÃO ROSCA TOTAL EM AÇO 1/4" |  |  |  | UN | 1
| 74.05.35 | CANTONEIRA ZZ ALTA Z |  |  |  | UN | 1
| 74.05.37 | CHUMBADOR CBA COM PARAFUSO 5/16 |  |  |  | UN | 2
| 74.05.38 | ARRUELA LISA 1/4" |  |  |  | UN | 4
| 74.05.39 | PORCA SEXTAVADA 1/4" |  |  |  | UN | 4
11.11.20 | CURVA HORIZ. 90° C/ TAMPA P/ ELETROCALHA 100X50 MM |  |  |  |  | UN
| 55.10.10 | AUXILIAR BOMBEIRO/ELETRICISTA |  |  |  | H | 0.13
| 55.10.55 | ELETRICISTA |  |  |  | H | 0.13
| 74.04.11 | TAMPA P/ CURVA HORIXZONTAL 90° P/ELETROC. 100X50 MM |  |  |  | UN | 1
| 74.04.40 | CURVA HORIZONTAL 90° GALV. P/ ELETROC. 100X50MM |  |  |  | UN | 1
| 74.05.30 | PARAFUSO CABEÇA LENTILHA AUTOTRAVANTE 5/16"X1/2" |  |  |  | UN | 4
| 74.05.31 | ARRUELA LISA 5/16" |  |  |  | UN | 4
| 74.05.32 | PORCA SEXTAVADA 5/16" |  |  |  | UN | 4
11.11.21 | CURVA HORIZ. 90° C/ TAMPA P/ ELETROCALHA 100X75 MM |  |  |  |  | UN
| 55.10.10 | AUXILIAR BOMBEIRO/ELETRICISTA |  |  |  | H | 0.13
| 55.10.55 | ELETRICISTA |  |  |  | H | 0.13
| 74.04.12 | TAMPA P/ CURVA HORIXZONTAL 90° P/ ELETROC. 100X75 MM |  |  |  | UN | 1
| 74.04.41 | CURVA HORIZONTAL 90° GALV. P/ ELETROC. 100X75MM |  |  |  | UN | 1
| 74.05.30 | PARAFUSO CABEÇA LENTILHA AUTOTRAVANTE 5/16"X1/2" |  |  |  | UN | 4
| 74.05.31 | ARRUELA LISA 5/16" |  |  |  | UN | 4
| 74.05.32 | PORCA SEXTAVADA 5/16" |  |  |  | UN | 4
11.11.22 | CURVA HORIZ. 90° C/ TAMPA P/ ELETROCALHA 100X100 MM |  |  |  |  | UN
| 55.10.10 | AUXILIAR BOMBEIRO/ELETRICISTA |  |  |  | H | 0.13
| 55.10.55 | ELETRICISTA |  |  |  | H | 0.13
| 74.04.13 | TAMPA PARA CURVA HORIXZONTAL 90° P/ ELETROC. 100X100 MM |  |  |  | UN | 1
| 74.04.42 | CURVA HORIZONTAL 90° GALV. P/ ELETROC. 100X100 MM |  |  |  | UN | 1
| 74.05.30 | PARAFUSO CABEÇA LENTILHA AUTOTRAVANTE 5/16"X1/2" |  |  |  | UN | 4
| 74.05.31 | ARRUELA LISA 5/16" |  |  |  | UN | 4
| 74.05.32 | PORCA SEXTAVADA 5/16" |  |  |  | UN | 4
11.11.23 | CURVA HORIZ. 90° C/ TAMPA P/ ELETROCALHA 150X50 MM |  |  |  |  | UN
| 55.10.10 | AUXILIAR BOMBEIRO/ELETRICISTA |  |  |  | H | 0.13
| 55.10.55 | ELETRICISTA |  |  |  | H | 0.13
| 74.04.14 | TAMPA P/ CURVA HORIXZONTAL 90° P/ ELETROC. 150X50 MM |  |  |  | UN | 1
| 74.04.43 | CURVA HORIZONTAL 90° GALV. P/ ELETROC. 150X50 MM |  |  |  | UN | 1
| 74.05.30 | PARAFUSO CABEÇA LENTILHA AUTOTRAVANTE 5/16"X1/2" |  |  |  | UN | 4
| 74.05.31 | ARRUELA LISA 5/16" |  |  |  | UN | 4
| 74.05.32 | PORCA SEXTAVADA 5/16" |  |  |  | UN | 4
11.11.24 | CURVA HORIZ. 90° C/ TAMPA P/ ELETROCALHA 200X100MM |  |  |  |  | UN
| 55.10.10 | AUXILIAR BOMBEIRO/ELETRICISTA |  |  |  | H | 0.13
| 55.10.55 | ELETRICISTA |  |  |  | H | 0.13
| 74.04.15 | TAMPA P/ CURVA HORIXZONTAL 90° P/ ELETROC. 200X100MM |  |  |  | UN | 1
| 74.04.44 | CURVA HORIZONTAL 90° GALV. P/ ELETROC. 200X100 MM |  |  |  | UN | 1
| 74.05.30 | PARAFUSO CABEÇA LENTILHA AUTOTRAVANTE 5/16"X1/2" |  |  |  | UN | 4
| 74.05.31 | ARRUELA LISA 5/16" |  |  |  | UN | 4
| 74.05.32 | PORCA SEXTAVADA 5/16" |  |  |  | UN | 4
11.11.25 | CURVA HORIZ. 90° C/ TAMPA P/ ELETROCALHA 400X100 MM |  |  |  |  | UN
| 55.10.10 | AUXILIAR BOMBEIRO/ELETRICISTA |  |  |  | H | 0.13
| 55.10.55 | ELETRICISTA |  |  |  | H | 0.13
| 74.04.16 | TAMPA P/ CURVA HORIXZONTAL 90° P/ ELETROC. 400X100MM |  |  |  | UN | 1
| 74.04.45 | CURVA HORIZONTAL 90° GALV. P/ ELETROC. 400X100 MM |  |  |  | UN | 1
| 74.05.30 | PARAFUSO CABEÇA LENTILHA AUTOTRAVANTE 5/16"X1/2" |  |  |  | UN | 4
| 74.05.31 | ARRUELA LISA 5/16" |  |  |  | UN | 4
| 74.05.32 | PORCA SEXTAVADA 5/16" |  |  |  | UN | 4
11.11.30 | CURVA VERT. MULTI FUNÇÃO 45°/90° P/ ELETR. 100X50 MM |  |  |  |  | UN
| 55.10.10 | AUXILIAR BOMBEIRO/ELETRICISTA |  |  |  | H | 0.13
| 55.10.55 | ELETRICISTA |  |  |  | H | 0.13
| 74.04.17 | TAMPA P/ CURVA VERTICAL 90° P/ ELETROC. 100X50 MM |  |  |  | UN | 1
| 74.04.48 | CURVA VERT. MULTI FUNÇÃO 45°/90° P/ ELET. 100X50MM |  |  |  | UN | 1
11.11.31 | CURVA VERT. MULTI FUNÇÃO 45°/ 90° P/ ELETR. 100X75 MM |  |  |  |  | UN
| 55.10.10 | AUXILIAR BOMBEIRO/ELETRICISTA |  |  |  | H | 0.13
| 55.10.55 | ELETRICISTA |  |  |  | H | 0.13
| 74.04.18 | TAMPA P/ CURVA VERTICAL 90° P/ ELETROC. 100X75 MM |  |  |  | UN | 1
| 74.04.49 | CURVA VERT. MULTI FUNÇÃO 45°/ 90° P/ ELET. 100X75 MM |  |  |  | UN | 1
11.11.32 | CURVA VERT. MULTI FUNÇÃO 45°/ 90° P/ ELETR. 100X100MM |  |  |  |  | UN
| 55.10.10 | AUXILIAR BOMBEIRO/ELETRICISTA |  |  |  | H | 0.13
| 55.10.55 | ELETRICISTA |  |  |  | H | 0.13
| 74.04.19 | TAMPA P/ CURVA VERTICAL 90° P/ ELETROC. 100X100 MM |  |  |  | UN | 1
| 74.04.50 | CURVA VERT. MULTI FUNÇÃO 45°/ 90° P/ ELET. 100X100 MM |  |  |  | UN | 1
11.11.33 | CURVA VERT. MULTI FUNÇÃO 45°/ 90° P/ ELETR. 150X50 MM |  |  |  |  | UN
| 55.10.10 | AUXILIAR BOMBEIRO/ELETRICISTA |  |  |  | H | 0.13
| 55.10.55 | ELETRICISTA |  |  |  | H | 0.13
| 74.04.20 | TAMPA P/ CURVA VERTICAL 90° P/ ELETROC. 150X50 MM |  |  |  | UN | 1
| 74.04.51 | CURVA VERT. MULTI FUNÇÃO 45°/ 90° P/ ELET. 150X50 MM |  |  |  | UN | 1
11.11.34 | CURVA VERT. MULTI FUNÇÃO 45°/ 90° P/ ELETR. 200X100 MM |  |  |  |  | UN
| 55.10.10 | AUXILIAR BOMBEIRO/ELETRICISTA |  |  |  | H | 0.13
| 55.10.55 | ELETRICISTA |  |  |  | H | 0.13
| 74.04.21 | TAMPA P/ CURVA VERTICAL 90° P/ ELETROC. 200X100 MM |  |  |  | UN | 1
| 74.04.52 | CURVA VERT. MULTI FUNÇÃO 45°/ 90° P/ ELET. 200X100 MM |  |  |  | UN | 1
11.11.35 | CURVA VERT. MULTI FUNÇÃO 45°/ 90° P/ ELETR. 400X100 MM |  |  |  |  | UN
| 55.10.10 | AUXILIAR BOMBEIRO/ELETRICISTA |  |  |  | H | 0.13
| 55.10.55 | ELETRICISTA |  |  |  | H | 0.13
| 74.04.22 | TAMPA P/ CURVA VERTICAL 90° P/ ELETROC. 400X100 MM |  |  |  | UN | 1
| 74.04.53 | CURVA VERT. MULTI FUNÇÃO 45°/ 90° P/ ELET. 400X100 MM |  |  |  | UN | 1
11.11.40 | DERIVAÇÃO "T" HORIZ. 90° P/ ELETR. 100X50 MM |  |  |  |  | UN
| 55.10.10 | AUXILIAR BOMBEIRO/ELETRICISTA |  |  |  | H | 0.13
| 55.10.55 | ELETRICISTA |  |  |  | H | 0.13
| 74.04.23 | TAMPA P/ DERIVAÇÃO EM "T" HORIZ. 90° P/ ELET .100X50 MM |  |  |  | UN | 1
| 74.04.56 | DERIVAÇÃO "T" HORIZ. 90° GALV. P/ ELETR. 100X50 MM |  |  |  | UN | 1
| 74.05.30 | PARAFUSO CABEÇA LENTILHA AUTOTRAVANTE 5/16"X1/2" |  |  |  | UN | 6
| 74.05.31 | ARRUELA LISA 5/16" |  |  |  | UN | 6
| 74.05.32 | PORCA SEXTAVADA 5/16" |  |  |  | UN | 6
11.11.41 | DERIVAÇÃO "T" HORIZ. 90° P/ ELETR. 100X75 MM |  |  |  |  | UN
| 55.10.10 | AUXILIAR BOMBEIRO/ELETRICISTA |  |  |  | H | 0.13
| 55.10.55 | ELETRICISTA |  |  |  | H | 0.13
| 74.04.24 | TAMPA P/DERIVAÇÃO EM "T" 90° P/ ELET. 100X75 MM |  |  |  | UN | 1
| 74.04.57 | DERIVAÇÃO EM T HORIZ. 90º GALV.P/ ELET. 100X75 MM |  |  |  | UN | 1
| 74.05.30 | PARAFUSO CABEÇA LENTILHA AUTOTRAVANTE 5/16"X1/2" |  |  |  | UN | 6
| 74.05.31 | ARRUELA LISA 5/16" |  |  |  | UN | 6
| 74.05.32 | PORCA SEXTAVADA 5/16" |  |  |  | UN | 6
11.11.42 | DERIVAÇÃO "T" HORIZ. 90° P/ ELETR. 100X100 MM |  |  |  |  | UN
| 55.10.10 | AUXILIAR BOMBEIRO/ELETRICISTA |  |  |  | H | 0.13
| 55.10.55 | ELETRICISTA |  |  |  | H | 0.13
| 74.04.25 | TAMPA P/DERIVAÇÃO EM "T" 90° P/ ELET. 100X100 MM |  |  |  | UN | 1
| 74.04.58 | DERIVAÇÃO EM T HORIZ. 90º GALV.P/ ELET. 100X100 MM |  |  |  | UN | 1
| 74.05.30 | PARAFUSO CABEÇA LENTILHA AUTOTRAVANTE 5/16"X1/2" |  |  |  | UN | 6
| 74.05.31 | ARRUELA LISA 5/16" |  |  |  | UN | 6
| 74.05.32 | PORCA SEXTAVADA 5/16" |  |  |  | UN | 6
11.11.43 | DERIVAÇÃO "T" HORIZ. 90° P/ ELETR. 150X50 MM |  |  |  |  | UN
| 55.10.10 | AUXILIAR BOMBEIRO/ELETRICISTA |  |  |  | H | 0.13
| 55.10.55 | ELETRICISTA |  |  |  | H | 0.13
| 74.04.26 | TAMPA P/DERIVAÇÃO EM "T" 90° P/ ELET. 150X50 MM |  |  |  | UN | 1
| 74.04.59 | DERIVAÇÃO EM T HORIZ. 90º GALV.P/ ELET. 150X50 MM |  |  |  | UN | 1
| 74.05.30 | PARAFUSO CABEÇA LENTILHA AUTOTRAVANTE 5/16"X1/2" |  |  |  | UN | 6
| 74.05.31 | ARRUELA LISA 5/16" |  |  |  | UN | 6
| 74.05.32 | PORCA SEXTAVADA 5/16" |  |  |  | UN | 6
11.11.44 | DERIVAÇÃO "T" HORIZ. 90° P/ ELETR. 200X100 MM |  |  |  |  | UN
| 55.10.10 | AUXILIAR BOMBEIRO/ELETRICISTA |  |  |  | H | 0.13
| 55.10.55 | ELETRICISTA |  |  |  | H | 0.13
| 74.04.27 | TAMPA P/DERIVAÇÃO EM "T" 90° P/ ELET. 200X100 MM |  |  |  | UN | 1
| 74.04.60 | DERIVAÇÃO EM T HORIZ. 90º GALV.P/ ELET. 200X100 MM |  |  |  | UN | 1
| 74.05.30 | PARAFUSO CABEÇA LENTILHA AUTOTRAVANTE 5/16"X1/2" |  |  |  | UN | 6
| 74.05.31 | ARRUELA LISA 5/16" |  |  |  | UN | 6
| 74.05.32 | PORCA SEXTAVADA 5/16" |  |  |  | UN | 6
11.11.45 | DERIVAÇÃO "T" HORIZ. 90° P/ ELETR. 400X100 MM |  |  |  |  | UN
| 55.10.10 | AUXILIAR BOMBEIRO/ELETRICISTA |  |  |  | H | 0.13
| 55.10.55 | ELETRICISTA |  |  |  | H | 0.13
| 74.04.28 | TAMPA P/DERIVAÇÃO EM "T" 90° P/ ELET. 400X100 MM |  |  |  | UN | 1
| 74.04.61 | DERIVAÇÃO EM T HORIZ. 90º GALV.P/ ELET. 400X100 MM |  |  |  | UN | 1
| 74.05.30 | PARAFUSO CABEÇA LENTILHA AUTOTRAVANTE 5/16"X1/2" |  |  |  | UN | 6
| 74.05.31 | ARRUELA LISA 5/16" |  |  |  | UN | 6
| 74.05.32 | PORCA SEXTAVADA 5/16" |  |  |  | UN | 6
11.11.50 | FLANGE DE ACABAMENTO P/ ELETR. 100X50 MM |  |  |  |  | UN
| 55.10.10 | AUXILIAR BOMBEIRO/ELETRICISTA |  |  |  | H | 0.1
| 55.10.55 | ELETRICISTA |  |  |  | H | 0.1
| 74.04.65 | FLANGE DE ACABAMENTO GALV. P/ ELETROC. 100X50 MM |  |  |  | UN | 1
| 74.05.30 | PARAFUSO CABEÇA LENTILHA AUTOTRAVANTE 5/16"X1/2" |  |  |  | UN | 2
| 74.05.31 | ARRUELA LISA 5/16" |  |  |  | UN | 2
| 74.05.32 | PORCA SEXTAVADA 5/16" |  |  |  | UN | 2
11.11.51 | FLANGE DE ACABAMENTO P/ ELETR. 100X75 MM |  |  |  |  | UN
| 55.10.10 | AUXILIAR BOMBEIRO/ELETRICISTA |  |  |  | H | 0.1
| 55.10.55 | ELETRICISTA |  |  |  | H | 0.1
| 74.04.66 | FLANGE DE ACABAMENTO GALV. P/ ELETROC. 100X75 MM |  |  |  | UN | 1
| 74.05.30 | PARAFUSO CABEÇA LENTILHA AUTOTRAVANTE 5/16"X1/2" |  |  |  | UN | 2
| 74.05.31 | ARRUELA LISA 5/16" |  |  |  | UN | 2
| 74.05.32 | PORCA SEXTAVADA 5/16" |  |  |  | UN | 2
11.11.52 | FLANGE DE ACABAMENTO P/ ELETR. 100X100 MM |  |  |  |  | UN
| 55.10.10 | AUXILIAR BOMBEIRO/ELETRICISTA |  |  |  | H | 0.1
| 55.10.55 | ELETRICISTA |  |  |  | H | 0.1
| 74.04.67 | FLANGE DE ACABAMENTO GALV. P/ ELETROC. 100X100 MM |  |  |  | UN | 1
| 74.05.30 | PARAFUSO CABEÇA LENTILHA AUTOTRAVANTE 5/16"X1/2" |  |  |  | UN | 2
| 74.05.31 | ARRUELA LISA 5/16" |  |  |  | UN | 2
| 74.05.32 | PORCA SEXTAVADA 5/16" |  |  |  | UN | 2
11.11.53 | FLANGE DE ACABAMENTO P/ ELETR. 150X50 MM |  |  |  |  | UN
| 55.10.10 | AUXILIAR BOMBEIRO/ELETRICISTA |  |  |  | H | 0.1
| 55.10.55 | ELETRICISTA |  |  |  | H | 0.1
| 74.04.68 | FLANGE DE ACABAMENTO GALV. P/ ELETROC. 150X50 MM |  |  |  | UN | 1
| 74.05.30 | PARAFUSO CABEÇA LENTILHA AUTOTRAVANTE 5/16"X1/2" |  |  |  | UN | 2
| 74.05.31 | ARRUELA LISA 5/16" |  |  |  | UN | 2
| 74.05.32 | PORCA SEXTAVADA 5/16" |  |  |  | UN | 2
11.11.54 | FLANGE DE ACABAMENTO P/ ELETR. 200X100 MM |  |  |  |  | UN
| 55.10.10 | AUXILIAR BOMBEIRO/ELETRICISTA |  |  |  | H | 0.1
| 55.10.55 | ELETRICISTA |  |  |  | H | 0.1
| 74.04.69 | FLANGE DE ACABAMENTO GALV. P/ ELETROC. 200X100 MM |  |  |  | UN | 1
| 74.05.30 | PARAFUSO CABEÇA LENTILHA AUTOTRAVANTE 5/16"X1/2" |  |  |  | UN | 2
| 74.05.31 | ARRUELA LISA 5/16" |  |  |  | UN | 2
| 74.05.32 | PORCA SEXTAVADA 5/16" |  |  |  | UN | 2
11.11.55 | FLANGE DE ACABAMENTO P/ ELETR. 400X100 MM |  |  |  |  | UN
| 55.10.10 | AUXILIAR BOMBEIRO/ELETRICISTA |  |  |  | H | 0.1
| 55.10.55 | ELETRICISTA |  |  |  | H | 0.1
| 74.04.70 | FLANGE DE ACABAMENTO GALV. P/ ELETROC. 400X100 MM |  |  |  | UN | 1
| 74.05.30 | PARAFUSO CABEÇA LENTILHA AUTOTRAVANTE 5/16"X1/2" |  |  |  | UN | 2
| 74.05.31 | ARRUELA LISA 5/16" |  |  |  | UN | 2
| 74.05.32 | PORCA SEXTAVADA 5/16" |  |  |  | UN | 2
11.11.60 | TERMINAL PARA ELETROCALHA 100X50 MM |  |  |  |  | UN
| 55.10.10 | AUXILIAR BOMBEIRO/ELETRICISTA |  |  |  | H | 0.1
| 55.10.55 | ELETRICISTA |  |  |  | H | 0.1
| 74.04.75 | TERMINAL PARA ELETROCALHA GALV. 100X50 MM |  |  |  | UN | 1
| 74.05.30 | PARAFUSO CABEÇA LENTILHA AUTOTRAVANTE 5/16"X1/2" |  |  |  | UN | 2
| 74.05.31 | ARRUELA LISA 5/16" |  |  |  | UN | 2
| 74.05.32 | PORCA SEXTAVADA 5/16" |  |  |  | UN | 2
11.11.61 | TERMINAL PARA ELETROCALHA 100X75 MM |  |  |  |  | UN
| 55.10.10 | AUXILIAR BOMBEIRO/ELETRICISTA |  |  |  | H | 0.1
| 55.10.55 | ELETRICISTA |  |  |  | H | 0.1
| 74.04.76 | TERMINAL PARA ELETROCALHA GALV. 100X75 MM |  |  |  | UN | 1
| 74.05.30 | PARAFUSO CABEÇA LENTILHA AUTOTRAVANTE 5/16"X1/2" |  |  |  | UN | 2
| 74.05.31 | ARRUELA LISA 5/16" |  |  |  | UN | 2
| 74.05.32 | PORCA SEXTAVADA 5/16" |  |  |  | UN | 2
11.11.62 | TERMINAL PARA ELETROCALHA 100X100 MM |  |  |  |  | UN
| 55.10.10 | AUXILIAR BOMBEIRO/ELETRICISTA |  |  |  | H | 0.1
| 55.10.55 | ELETRICISTA |  |  |  | H | 0.1
| 74.04.77 | TERMINAL PARA ELETROCALHA GALV. 100X10 0MM |  |  |  | UN | 1
| 74.05.30 | PARAFUSO CABEÇA LENTILHA AUTOTRAVANTE 5/16"X1/2" |  |  |  | UN | 2
| 74.05.31 | ARRUELA LISA 5/16" |  |  |  | UN | 2
| 74.05.32 | PORCA SEXTAVADA 5/16" |  |  |  | UN | 2
11.11.63 | TERMINAL PARA ELETROCALHA 150X50 MM |  |  |  |  | UN
| 55.10.10 | AUXILIAR BOMBEIRO/ELETRICISTA |  |  |  | H | 0.1
| 55.10.55 | ELETRICISTA |  |  |  | H | 0.1
| 74.04.78 | TERMINAL PARA ELETROCALHA GALV. 150X50 MM |  |  |  | UN | 1
| 74.05.30 | PARAFUSO CABEÇA LENTILHA AUTOTRAVANTE 5/16"X1/2" |  |  |  | UN | 2
| 74.05.31 | ARRUELA LISA 5/16" |  |  |  | UN | 2
| 74.05.32 | PORCA SEXTAVADA 5/16" |  |  |  | UN | 2
11.11.64 | TERMINAL PARA ELETROCALHA 200X100 MM |  |  |  |  | UN
| 55.10.10 | AUXILIAR BOMBEIRO/ELETRICISTA |  |  |  | H | 0.1
| 55.10.55 | ELETRICISTA |  |  |  | H | 0.1
| 74.04.79 | TERMINAL PARA ELETROCALHA GALV. 200X100 MM |  |  |  | UN | 1
| 74.05.30 | PARAFUSO CABEÇA LENTILHA AUTOTRAVANTE 5/16"X1/2" |  |  |  | UN | 2
| 74.05.31 | ARRUELA LISA 5/16" |  |  |  | UN | 2
| 74.05.32 | PORCA SEXTAVADA 5/16" |  |  |  | UN | 2
11.11.65 | TERMINAL PARA ELETROCALHA 400X100 MM |  |  |  |  | UN
| 55.10.10 | AUXILIAR BOMBEIRO/ELETRICISTA |  |  |  | H | 0.1
| 55.10.55 | ELETRICISTA |  |  |  | H | 0.1
| 74.04.80 | TERMINAL PARA ELETROCALHA GALV. 400X100 MM |  |  |  | UN | 1
| 74.05.30 | PARAFUSO CABEÇA LENTILHA AUTOTRAVANTE 5/16"X1/2" |  |  |  | UN | 2
| 74.05.31 | ARRUELA LISA 5/16" |  |  |  | UN | 2
| 74.05.32 | PORCA SEXTAVADA 5/16" |  |  |  | UN | 2
11.11.66 | TALA AUTO PORTANTE PARA TRECHO RETO ABA 50 MM |  |  |  |  | UN
| 55.10.10 | AUXILIAR BOMBEIRO/ELETRICISTA |  |  |  | H | 0.1
| 55.10.55 | ELETRICISTA |  |  |  | H | 0.1
| 74.04.85 | TALA AUTO PORTANTE PARA TRECHO RETO ABA 50MM |  |  |  | UN | 1
| 74.05.30 | PARAFUSO CABEÇA LENTILHA AUTOTRAVANTE 5/16"X1/2" |  |  |  | UN | 4
| 74.05.31 | ARRUELA LISA 5/16" |  |  |  | UN | 4
| 74.05.32 | PORCA SEXTAVADA 5/16" |  |  |  | UN | 4
11.11.67 | TALA AUTO PORTANTE PARA TRECHO RETO ABA 75 MM |  |  |  |  | UN
| 55.10.10 | AUXILIAR BOMBEIRO/ELETRICISTA |  |  |  | H | 0.1
| 55.10.55 | ELETRICISTA |  |  |  | H | 0.1
| 74.04.86 | TALA AUTO PORTANTE PARA TRECHO RETO ABA 75 MM |  |  |  | UN | 1
| 74.05.30 | PARAFUSO CABEÇA LENTILHA AUTOTRAVANTE 5/16"X1/2" |  |  |  | UN | 4
| 74.05.31 | ARRUELA LISA 5/16" |  |  |  | UN | 4
| 74.05.32 | PORCA SEXTAVADA 5/16" |  |  |  | UN | 4
11.11.68 | TALA AUTO PORTANTE PARA TRECHO RETO ABA 100 MM |  |  |  |  | UN
| 55.10.10 | AUXILIAR BOMBEIRO/ELETRICISTA |  |  |  | H | 0.1
| 55.10.55 | ELETRICISTA |  |  |  | H | 0.1
| 74.04.87 | TALA AUTO PORTANTE PARA TRECHO RETO ABA 100 MM |  |  |  | UN | 1
| 74.05.30 | PARAFUSO CABEÇA LENTILHA AUTOTRAVANTE 5/16"X1/2" |  |  |  | UN | 4
| 74.05.31 | ARRUELA LISA 5/16" |  |  |  | UN | 4
| 74.05.32 | PORCA SEXTAVADA 5/16" |  |  |  | UN | 4
11.11.70 | REDUÇÃO CONCENTRICA 150X50 P/ 100/75/50 X50 MM |  |  |  |  | UN
| 55.10.10 | AUXILIAR BOMBEIRO/ELETRICISTA |  |  |  | H | 0.1
| 55.10.55 | ELETRICISTA |  |  |  | H | 0.1
| 74.04.90 | REDUÇÃO CONCENTRICA 150X50 MM P/ 100/75/50 X50 MM |  |  |  | UN | 1
| 74.05.30 | PARAFUSO CABEÇA LENTILHA AUTOTRAVANTE 5/16"X1/2" |  |  |  | UN | 4
| 74.05.31 | ARRUELA LISA 5/16" |  |  |  | UN | 4
| 74.05.32 | PORCA SEXTAVADA 5/16" |  |  |  | UN | 4
11.11.73 | MATA JUNTA "H" PARA ELETROCALHA L = 100 MM |  |  |  |  | UN
| 55.10.10 | AUXILIAR BOMBEIRO/ELETRICISTA |  |  |  | H | 0.1
| 55.10.55 | ELETRICISTA |  |  |  | H | 0.1
| 74.04.93 | MATA JUNTA "H" PARA ELETROCALHA L = 100 MM |  |  |  | UN | 1
11.11.74 | MATA JUNTA "H" PARA ELETROCALHA L = 150 MM |  |  |  |  | UN
| 55.10.10 | AUXILIAR BOMBEIRO/ELETRICISTA |  |  |  | H | 0.1
| 55.10.55 | ELETRICISTA |  |  |  | H | 0.1
| 74.04.94 | MATA JUNTA "H" PARA ELETROCALHA L = 150 MM |  |  |  | UN | 1
11.11.75 | MATA JUNTA "H" PARA ELETROCALHA L = 200 MM |  |  |  |  | UN
| 55.10.10 | AUXILIAR BOMBEIRO/ELETRICISTA |  |  |  | H | 0.1
| 55.10.55 | ELETRICISTA |  |  |  | H | 0.1
| 74.04.95 | MATA JUNTA "H" PARA ELETROCALHA L = 200 MM |  |  |  | UN | 1
11.11.76 | MATA JUNTA "H" PARA ELETROCALHA L = 400 MM |  |  |  |  | UN
| 55.10.10 | AUXILIAR BOMBEIRO/ELETRICISTA |  |  |  | H | 0.1
| 55.10.55 | ELETRICISTA |  |  |  | H | 0.1
| 74.04.96 | MATA JUNTA "H" PARA ELETROCALHA L = 400 MM |  |  |  | UN | 1
11.12 | PERFILADO E ACESSORIO, INCLUSIVE CONEXOES
11.12.01 | PERFILADO CH 22 PERFURADO COM TAMPA 38 x 38 MM |  |  |  |  | M
| 55.10.10 | AUXILIAR BOMBEIRO/ELETRICISTA |  |  |  | H | 0.13
| 55.10.55 | ELETRICISTA |  |  |  | H | 0.13
| 74.03.10 | PERFILADO PERFURADO CHAPA 22 38 x 38 MM |  |  |  | M | 1
| 74.04.09 | TAMPA DE PRESSAO PARA PERFILADO 38 x 38 MM |  |  |  | M | 1
| 74.05.30 | PARAFUSO CABEÇA LENTILHA AUTOTRAVANTE 5/16"X1/2" |  |  |  | UN | 1.3333
| 74.05.31 | ARRUELA LISA 5/16" |  |  |  | UN | 1.3333
| 74.05.32 | PORCA SEXTAVADA 5/16" |  |  |  | UN | 1.3333
11.12.10 | BARRA DE VERGALÃO ROSCA TOTAL 3/8" P/ PERFILADO |  |  |  |  | M
| 55.10.10 | AUXILIAR BOMBEIRO/ELETRICISTA |  |  |  | H | 0.1
| 55.10.55 | ELETRICISTA |  |  |  | H | 0.1
| 74.04.31 | BARRA DE VERGALHAO ROSCA TOTAL 3/8" P/ PERFILADO |  |  |  | UN | 1
| 74.05.35 | CANTONEIRA ZZ ALTA Z |  |  |  | UN | 1
| 74.05.37 | CHUMBADOR CBA COM PARAFUSO 5/16 |  |  |  | UN | 2
| 74.05.38 | ARRUELA LISA 1/4" |  |  |  | UN | 4
| 74.05.39 | PORCA SEXTAVADA 1/4" |  |  |  | UN | 4
11.12.11 | GANCHO CURTO P/ PERFILADO FIXADO NO TETO |  |  |  |  | UN
| 55.10.10 | AUXILIAR BOMBEIRO/ELETRICISTA |  |  |  | H | 0.13
| 55.10.55 | ELETRICISTA |  |  |  | H | 0.13
| 74.05.05 | GANCHO CURTO P/ PERFILADO FIXADO NO TETO |  |  |  | UN | 1
| 74.05.35 | CANTONEIRA ZZ ALTA Z |  |  |  | UN | 1
| 74.05.37 | CHUMBADOR CBA COM PARAFUSO 5/16 |  |  |  | UN | 2
| 74.05.40 | ARRUELA LISA 3/8" |  |  |  | UN | 4
| 74.05.41 | PORCA SEXTAVADA 3/8" |  |  |  | UN | 4
11.12.12 | GANCHO CURTO PARA LUMINARIA |  |  |  |  | UN
| 55.10.10 | AUXILIAR BOMBEIRO/ELETRICISTA |  |  |  | H | 0.13
| 55.10.55 | ELETRICISTA |  |  |  | H | 0.13
| 74.05.07 | GANCHO CURTO PARA LUMINARIA |  |  |  | UN | 1
11.12.13 | GANCHO LONGO PARA PERFILADO |  |  |  |  | UN
| 55.10.10 | AUXILIAR BOMBEIRO/ELETRICISTA |  |  |  | H | 0.13
| 55.10.55 | ELETRICISTA |  |  |  | H | 0.13
| 74.05.08 | GANCHO LONGO PARA PERFILADO |  |  |  | UN | 1
| 74.05.35 | CANTONEIRA ZZ ALTA Z |  |  |  | UN | 1
| 74.05.37 | CHUMBADOR CBA COM PARAFUSO 5/16 |  |  |  | UN | 2
| 74.05.40 | ARRUELA LISA 3/8" |  |  |  | UN | 4
| 74.05.41 | PORCA SEXTAVADA 3/8" |  |  |  | UN | 4
11.12.14 | SAIDA LATERAL DUPLA 3/4" |  |  |  |  | UN
| 55.10.10 | AUXILIAR BOMBEIRO/ELETRICISTA |  |  |  | H | 0.13
| 55.10.55 | ELETRICISTA |  |  |  | H | 0.13
| 74.05.10 | SAIDA LATERAL DUPLA 3/4" |  |  |  | UN | 1
| 74.05.31 | ARRUELA LISA 5/16" |  |  |  | UN | 1
| 74.05.32 | PORCA SEXTAVADA 5/16" |  |  |  | UN | 1
| 74.05.45 | PORCA LOSANGULAR COM PINO 5/16" |  |  |  | UN | 1
11.12.15 | SAIDA FINAL 3/4" |  |  |  |  | UN
| 55.10.10 | AUXILIAR BOMBEIRO/ELETRICISTA |  |  |  | H | 0.13
| 55.10.55 | ELETRICISTA |  |  |  | H | 0.13
| 74.05.11 | SAIDA FINAL 3/4" |  |  |  | UN | 1
| 74.05.31 | ARRUELA LISA 5/16" |  |  |  | UN | 1
| 74.05.32 | PORCA SEXTAVADA 5/16" |  |  |  | UN | 1
| 74.05.45 | PORCA LOSANGULAR COM PINO 5/16" |  |  |  | UN | 1
11.12.16 | SAIDA SUPERIOR 3/4" |  |  |  |  | UN
| 55.10.10 | AUXILIAR BOMBEIRO/ELETRICISTA |  |  |  | H | 0.13
| 55.10.55 | ELETRICISTA |  |  |  | H | 0.13
| 74.05.12 | SAIDA SUPERIOR 3/4" |  |  |  | UN | 1
| 74.05.31 | ARRUELA LISA 5/16" |  |  |  | UN | 2
| 74.05.32 | PORCA SEXTAVADA 5/16" |  |  |  | UN | 2
| 74.05.45 | PORCA LOSANGULAR COM PINO 5/16" |  |  |  | UN | 2
11.12.17 | PROLONGADOR SEXTAVADO GALV. P/ TIRANTE 1/4"X50 MM |  |  |  |  | UN
| 55.10.10 | AUXILIAR BOMBEIRO/ELETRICISTA |  |  |  | H | 0.13
| 55.10.55 | ELETRICISTA |  |  |  | H | 0.13
| 74.05.15 | PROLONGADOR SEXTAVADO GALV. P/ TIRANTE 1/4"X50 MM |  |  |  | UN | 1
11.12.18 | JUNÇÃO INTERNA "I" |  |  |  |  | UN
| 55.10.10 | AUXILIAR BOMBEIRO/ELETRICISTA |  |  |  | H | 0.13
| 55.10.55 | ELETRICISTA |  |  |  | H | 0.13
| 74.05.18 | JUNÇÃO INTERNA "I" |  |  |  | UN | 1
| 74.05.30 | PARAFUSO CABEÇA LENTILHA AUTOTRAVANTE 5/16"X1/2" |  |  |  | UN | 4
| 74.05.31 | ARRUELA LISA 5/16" |  |  |  | UN | 4
| 74.05.32 | PORCA SEXTAVADA 5/16" |  |  |  | UN | 4
11.12.19 | JUNÇÃO INTERNA "L" |  |  |  |  | UN
| 55.10.10 | AUXILIAR BOMBEIRO/ELETRICISTA |  |  |  | H | 0.13
| 55.10.55 | ELETRICISTA |  |  |  | H | 0.13
| 74.05.19 | JUNÇÃO INTERNA "L" |  |  |  | UN | 1
| 74.05.30 | PARAFUSO CABEÇA LENTILHA AUTOTRAVANTE 5/16"X1/2" |  |  |  | UN | 4
| 74.05.31 | ARRUELA LISA 5/16" |  |  |  | UN | 4
| 74.05.32 | PORCA SEXTAVADA 5/16" |  |  |  | UN | 4
11.12.20 | JUNÇÃO INTERNA "T" |  |  |  |  | UN
| 55.10.10 | AUXILIAR BOMBEIRO/ELETRICISTA |  |  |  | H | 0.13
| 55.10.55 | ELETRICISTA |  |  |  | H | 0.13
| 74.05.20 | JUNÇÃO INTERNA "T" |  |  |  | UN | 1
| 74.05.30 | PARAFUSO CABEÇA LENTILHA AUTOTRAVANTE 5/16"X1/2" |  |  |  | UN | 6
| 74.05.31 | ARRUELA LISA 5/16" |  |  |  | UN | 6
| 74.05.32 | PORCA SEXTAVADA 5/16" |  |  |  | UN | 6
11.12.21 | JUNÇÃO INTERNA "X" |  |  |  |  | UN
| 55.10.10 | AUXILIAR BOMBEIRO/ELETRICISTA |  |  |  | H | 0.13
| 55.10.55 | ELETRICISTA |  |  |  | H | 0.13
| 74.05.21 | JUNÇÃO INTERNA "X" |  |  |  | UN | 1
| 74.05.30 | PARAFUSO CABEÇA LENTILHA AUTOTRAVANTE 5/16"X1/2" |  |  |  | UN | 6
| 74.05.31 | ARRUELA LISA 5/16" |  |  |  | UN | 6
| 74.05.32 | PORCA SEXTAVADA 5/16" |  |  |  | UN | 6
11.12.30 | CAIXA REF.114- 70- G COM TOMADA 10A 250V E FIXAÇÃO |  |  |  |  | UN
| 55.10.10 | AUXILIAR BOMBEIRO/ELETRICISTA |  |  |  | H | 0.18
| 55.10.55 | ELETRICISTA |  |  |  | H | 0.18
| 74.05.60 | CAIXA REF. 114-70G C/ TOMADA 20A 250V E FIXACAO OU EQUIVALENTE |  |  |  | UN | 1
11.12.31 | CAIXA REF 114 -71-G COM TOMADA 20A 250V E FIXAÇÃO |  |  |  |  | UN
| 55.10.10 | AUXILIAR BOMBEIRO/ELETRICISTA |  |  |  | H | 0.18
| 55.10.55 | ELETRICISTA |  |  |  | H | 0.18
| 74.05.61 | CAIXA REF. 114 71 G COM TOMADA 10A 250V E FIXACAO OU EQUIVALENTE |  |  |  | UN | 1
11.14 | CAIXA E ACESSORIOS
11.14.03 | CAIXA 2" X 4" P/ TOMADA DE PISO, REF. TP04 OU EQUIVALENTE. |  |  |  |  | UN
| 55.10.10 | AUXILIAR BOMBEIRO/ELETRICISTA |  |  |  | H | 0.25
| 55.10.55 | ELETRICISTA |  |  |  | H | 0.25
| 74.08.10 | CAIXA 2"x4" P/ TOMADA DE PISO REF.TP-O4 OU EQUIVALENTE |  |  |  | UN | 1
11.14.04 | DE PASSAGEM, EMBUTIR 230X230X102MM CPE-20 OU EQUIVALENTE |  |  |  |  | UN
| 55.10.10 | AUXILIAR BOMBEIRO/ELETRICISTA |  |  |  | H | 0.3
| 55.10.55 | ELETRICISTA |  |  |  | H | 0.3
| 74.08.35 | CAIXA DE PASSAGEM, EMBUTIR 20X20X09CM CPE-20 OU EQUIVALENTE |  |  |  | UN | 1
11.14.06 | DE PASSAGEM, EMBUTIR 330X330X122MM CPE-30 OU EQUIVALENTE |  |  |  |  | UN
| 55.10.10 | AUXILIAR BOMBEIRO/ELETRICISTA |  |  |  | H | 0.5
| 55.10.55 | ELETRICISTA |  |  |  | H | 0.5
| 74.08.36 | CAIXA DE PASSAGEM, EMBUTIR 30X30X12CM CPE-30 OU EQUIVALENTE |  |  |  | UN | 1
11.14.09 | DE PASSAGEM P/ PISO 100X100X60MM -WETZEL OU EQUIVALENTE |  |  |  |  | UN
| 55.10.10 | AUXILIAR BOMBEIRO/ELETRICISTA |  |  |  | H | 0.25
| 55.10.55 | ELETRICISTA |  |  |  | H | 0.25
| 74.08.42 | CX.PASSAGEM P/PISO 100X100X60MM- WETZEL OU EQUIVALENTE |  |  |  | UN | 1
11.14.10 | DE PASSAGEM P/PISO 150X150X100MM-WETZEL OU EQUIVALENTE |  |  |  |  | UN
| 55.10.10 | AUXILIAR BOMBEIRO/ELETRICISTA |  |  |  | H | 0.25
| 55.10.55 | ELETRICISTA |  |  |  | H | 0.25
| 74.08.46 | CX.PASSAGEM P/PISO 150X150X100MM WETZEL CP15X15-10 OU EQUIVALENTE |  |  |  | UN | 1
11.14.11 | DE PASSAGEM P/ PISO 200X200X100MM-WETZEL OU EQUIVALENTE |  |  |  |  | UN
| 55.10.10 | AUXILIAR BOMBEIRO/ELETRICISTA |  |  |  | H | 0.5
| 55.10.55 | ELETRICISTA |  |  |  | H | 0.5
| 74.08.43 | CX.PASSAGEM P/PISO 200X200X100MM WETZEL OU EQUIVALENTE |  |  |  | UN | 1
11.14.12 | DE PASSAGEM P/ PISO 300X300X120MM-WETZEL OU EQUIVALENTE |  |  |  |  | UN
| 55.10.10 | AUXILIAR BOMBEIRO/ELETRICISTA |  |  |  | H | 0.5
| 55.10.55 | ELETRICISTA |  |  |  | H | 0.5
| 74.08.44 | CX.PASSAGEM P/PISO 300X300X120MM WETZEL OU EQUIVALENTE |  |  |  | UN | 1
11.14.14 | DE PASSAGEM P/PISO 400X400X200MM-WETZEL OU EQUIVALENTE |  |  |  |  | UN
| 55.10.10 | AUXILIAR BOMBEIRO/ELETRICISTA |  |  |  | H | 0.5
| 55.10.55 | ELETRICISTA |  |  |  | H | 0.5
| 74.08.47 | CX.PASSAGEM P/PISO 400X400X200MM-WETZEL CP40X40-20 OU EQUIVALENTE |  |  |  | UN | 1
11.14.16 | DE PASSAGEM SOBREPOR C/SAIDAS 152X152X82MM CPS-15 OU EQUIVALENTE |  |  |  |  | UN
| 55.10.10 | AUXILIAR BOMBEIRO/ELETRICISTA |  |  |  | H | 0.3
| 55.10.55 | ELETRICISTA |  |  |  | H | 0.3
| 74.08.37 | CX. PASSAGEM SOBREPOR C/SAIDAS 15X15X8CM CPS-15 OU EQUIVALENTE |  |  |  | UN | 1
11.14.17 | DE PASSAGEM SOBREPOR C/SAIDAS 202X202X102MM CPS-20 OU EQUIVALENTE |  |  |  |  | UN
| 55.10.10 | AUXILIAR BOMBEIRO/ELETRICISTA |  |  |  | H | 0.3
| 55.10.55 | ELETRICISTA |  |  |  | H | 0.3
| 74.08.38 | CX.PASSAGEM SOBREPOR C/SAIDAS 202X202X102MM CPS-20 OU EQUIVALENTE |  |  |  | UN | 1
11.14.19 | DE PASSAGEM SOBREPOR C/SAIDAS 302X302X122MM CPS-30 OU EQUIVALENTE |  |  |  |  | UN
| 55.10.10 | AUXILIAR BOMBEIRO/ELETRICISTA |  |  |  | H | 0.5
| 55.10.55 | ELETRICISTA |  |  |  | H | 0.5
| 74.08.39 | CX.PASSAGEM SOBREPOR C/SAIDAS 30X30X10CM CPS-30 OU EQUIVALENTE |  |  |  | UN | 1
11.14.20 | DE EMBUTIR EM PVC 2X4" TIGRE OU EQUIVALENTE |  |  |  |  | UN
| 55.10.10 | AUXILIAR BOMBEIRO/ELETRICISTA |  |  |  | H | 0.15
| 55.10.55 | ELETRICISTA |  |  |  | H | 0.15
| 74.08.25 | CAIXA DE EMBUTIR EM PVC 2X4" TIGRE OU EQUIVALENTE |  |  |  | UN | 1
11.14.21 | DE EMBUTIR EM PVC 4X4" TIGRE OU EQUIVALENTE |  |  |  |  | UN
| 55.10.10 | AUXILIAR BOMBEIRO/ELETRICISTA |  |  |  | H | 0.15
| 55.10.55 | ELETRICISTA |  |  |  | H | 0.15
| 74.08.26 | CAIXA DE EMBUTIR 4X4 PVC TIGRE OU EQUIVALENTE |  |  |  | UN | 1
11.14.22 | DE EMBUTIR OCTOGONAL PVC 3X3" TIGRE OU EQUIVALENTE |  |  |  |  | UN
| 55.10.10 | AUXILIAR BOMBEIRO/ELETRICISTA |  |  |  | H | 0.15
| 55.10.55 | ELETRICISTA |  |  |  | H | 0.15
| 74.08.27 | CX.EMBUTIR OCTOGONAL 3X3" PVC TIGRE OU EQUIVALENTE |  |  |  | UN | 1
11.14.23 | DE EMBUTIR OCTOGONAL PVC 4X4" TIGRE OU EQUIVALENTE |  |  |  |  | UN
| 55.10.10 | AUXILIAR BOMBEIRO/ELETRICISTA |  |  |  | H | 0.15
| 55.10.55 | ELETRICISTA |  |  |  | H | 0.15
| 74.08.28 | CX EMB. OCTOGONAL 4X4" PVC TIGRE OU EQUIVALENTE |  |  |  | UN | 1
11.14.24 | DE FERRO ESMALTADO RETANGULAR 2" X 4" P.THOMEU/EQUIVALENTE |  |  |  |  | UN
| 55.10.10 | AUXILIAR BOMBEIRO/ELETRICISTA |  |  |  | H | 0.15
| 55.10.55 | ELETRICISTA |  |  |  | H | 0.15
| 74.08.04 | CAIXA ESMALTADA 2x4" CHAPA 20 P.THOMEU OU EQUIVALENTE |  |  |  | UN | 1
11.14.25 | DE FERRO ESMALTADO QUADRADA 4" X 4" P.THOMEU/EQUIVALENTE |  |  |  |  | UN
| 55.10.10 | AUXILIAR BOMBEIRO/ELETRICISTA |  |  |  | H | 0.15
| 55.10.55 | ELETRICISTA |  |  |  | H | 0.15
| 74.08.06 | CX. PASSAGEM FE. ESMALTADO QUADRADA 4x4" P. THOMEU OU EQUIVALENTE |  |  |  | UN | 1
11.14.26 | DE FERRO ESMALTADO OCTOGONAL 3" X 3" P.THOMEU/EQUIVALENTE |  |  |  |  | UN
| 55.10.10 | AUXILIAR BOMBEIRO/ELETRICISTA |  |  |  | H | 0.15
| 55.10.55 | ELETRICISTA |  |  |  | H | 0.15
| 74.08.05 | CX. ESMALTADA HEXAGONAL 3"X3" CHAPA 20 PALOMAR OU EQUIVALENTE |  |  |  | UN | 1
11.14.28 | DE FERRO ESMALTADO COM FUNDO MOVEL 2" P.THOMEU/EQUIVALENTE |  |  |  |  | UN
| 55.10.10 | AUXILIAR BOMBEIRO/ELETRICISTA |  |  |  | H | 0.15
| 55.10.55 | ELETRICISTA |  |  |  | H | 0.15
| 74.08.07 | CX. PASSAGEM FE. ESMALTADO FUNDO MOVEL 2" P.THOMEU OU EQUIVALENTE |  |  |  | UN | 1
11.14.29 | DE FERRO ESMALTADO HEXAGONAL COM FUNDO MOVEL 3" |  |  |  |  | UN
| 55.10.10 | AUXILIAR BOMBEIRO/ELETRICISTA |  |  |  | H | 0.15
| 55.10.55 | ELETRICISTA |  |  |  | H | 0.15
| 74.08.09 | CX.FERRO ESMALTADO HEXAGONAL FUNDO MOVEL 3" P.THO OU EQUIVALENTE |  |  |  | UN | 1
11.14.30 | DE FERRO ESMALTADO COM FUNDO MOVEL 4" P.THOMEU/EQUIVALENTE |  |  |  |  | UN
| 55.10.10 | AUXILIAR BOMBEIRO/ELETRICISTA |  |  |  | H | 0.15
| 55.10.55 | ELETRICISTA |  |  |  | H | 0.15
| 74.08.08 | CX.FERRO ESMALTADO OCTOGONAL FMS 4"X4" P.THOMEU OU EQUIVALENTE |  |  |  | UN | 1
11.14.31 | DE FERRO ESMALTADO C/FUNDO MOVEL OCTOGONAL DUPLO |  |  |  |  | UN
| 55.10.10 | AUXILIAR BOMBEIRO/ELETRICISTA |  |  |  | H | 0.15
| 55.10.55 | ELETRICISTA |  |  |  | H | 0.15
| 74.08.12 | CX. FERRO ESMALTADO C/FUNDO MOVEL OCTOGONAL DUPLO |  |  |  | UN | 1
11.14.32 | CAIXA DE EMBUTIR 4X4" OCTOGONAL PVC FUNDO MOVEL |  |  |  |  | UN
| 55.10.10 | AUXILIAR BOMBEIRO/ELETRICISTA |  |  |  | H | 0.15
| 55.10.55 | ELETRICISTA |  |  |  | H | 0.15
| 74.08.21 | CX.EMBUT.4X4" OCTOGONAL EM PVC REF. 33043155 TIGRE OU EQUIVALENTE |  |  |  | UN | 1
11.14.33 | CAIXA EMBUTIR PVC 10X10X5CM (4X4)ORELHAS METALICAS |  |  |  |  | UN
| 55.10.10 | AUXILIAR BOMBEIRO/ELETRICISTA |  |  |  | H | 0.15
| 55.10.55 | ELETRICISTA |  |  |  | H | 0.15
| 74.08.22 | CX.EMBUTIR PVC 10X10X5 CM(4X4") REF. 689015 PIAL OU EQUIVALENTE |  |  |  | UN | 1
11.14.34 | CAIXA EMBUTIR PVC 10X5X5CM (2X4")ORELHAS METALICAS |  |  |  |  | UN
| 55.10.10 | AUXILIAR BOMBEIRO/ELETRICISTA |  |  |  | H | 0.15
| 55.10.55 | ELETRICISTA |  |  |  | H | 0.15
| 74.08.23 | CAIXA PVC EMBUTIR 10X5X5 CM(2X4") REF. 689014 PIAL OU EQUIVALENTE |  |  |  | UN | 1
11.14.35 | CAIXA DE EMBUTIR 4X2" REF. AQUATIC PIAL OU EQUIVALENTE |  |  |  |  | UN
| 55.10.10 | AUXILIAR BOMBEIRO/ELETRICISTA |  |  |  | H | 0.15
| 55.10.55 | ELETRICISTA |  |  |  | H | 0.15
| 74.08.24 | CX.EMBUTIR 4X2" AQUATIC REF. 64221 PIAL LEGRAND OU EQUIVALENTE |  |  |  | UN | 1
11.14.37 | TIPO 1, 30X30X40CM C/FUNDO DE BRITA E TAMPA CONCR. |  |  |  |  | UN
| 40.09.17 | CONCRETO FCK >= 13.5 MPa, B1-B2 CALC., LANC. FUND. |  |  |  | M3 | 0.008
| 40.20.11 | FORMA DE TABUA DE PINHO DE 3a. TIPO E (P/ BERCO) |  |  |  | M2 | 0.24
| 40.22.20 | ACO CA-60 - CORTE, DOBRAMENTO E COLOCACAO |  |  |  | KG | 0.352
| 40.30.06 | ALVENARIA TIJOLO MACICO REQ., E = 10CM, A REVESTIR |  |  |  | M2 | 1.188
| 40.31.02 | CHAPISCO COM ARGAMASSA 1:3, A COLHER |  |  |  | M2 | 0.775
| 40.31.07 | REBOCO PAULISTA COM ARGAMASSA 1:4 |  |  |  | M2 | 0.775
| 40.32.05 | ESCAVACAO MANUAL H <= 1.5M M |  |  |  | M3 | 0.216
| 40.32.22 | REGULARIZACAO E COMPACTACAO MANUAL DE TERRENO |  |  |  | M2 | 0.36
| 63.01.03 | BRITA CALCÁREA COM FRETE BRITA 0,1,2,3 |  |  |  | M3 | 0.014
| 83.17.20 | PLACA DE FERRO FUNDIDO 7x11CM IDENTIFICAO CAIXA |  |  |  | UN | 1
11.14.38 | TIPO 2, 40x40x60CM C/FUNDO DE BRITA E TAMPA CONCR. |  |  |  |  | UN
| 40.09.17 | CONCRETO FCK >= 13.5 MPa, B1-B2 CALC., LANC. FUND. |  |  |  | M3 | 0.013
| 40.20.11 | FORMA DE TABUA DE PINHO DE 3a. TIPO E (P/ BERCO) |  |  |  | M2 | 0.35
| 40.22.20 | ACO CA-60 - CORTE, DOBRAMENTO E COLOCACAO |  |  |  | KG | 0.44
| 40.30.06 | ALVENARIA TIJOLO MACICO REQ., E = 10CM, A REVESTIR |  |  |  | M2 | 1.92
| 40.31.02 | CHAPISCO COM ARGAMASSA 1:3, A COLHER |  |  |  | M2 | 1.2
| 40.31.07 | REBOCO PAULISTA COM ARGAMASSA 1:4 |  |  |  | M2 | 1.2
| 40.32.05 | ESCAVACAO MANUAL H <= 1.5M M |  |  |  | M3 | 0.392
| 40.32.22 | REGULARIZACAO E COMPACTACAO MANUAL DE TERRENO |  |  |  | M2 | 0.49
| 63.01.03 | BRITA CALCÁREA COM FRETE BRITA 0,1,2,3 |  |  |  | M3 | 0.024
| 83.17.20 | PLACA DE FERRO FUNDIDO 7x11CM IDENTIFICAO CAIXA |  |  |  | UN | 1
11.14.39 | TIPO 3, 50x50x60CM C/FUNDO DE BRITA E TAMPA CONCR. |  |  |  |  | UN
| 40.09.17 | CONCRETO FCK >= 13.5 MPa, B1-B2 CALC., LANC. FUND. |  |  |  | M3 | 0.018
| 40.20.11 | FORMA DE TABUA DE PINHO DE 3a. TIPO E (P/ BERCO) |  |  |  | M2 | 0.35
| 40.22.20 | ACO CA-60 - CORTE, DOBRAMENTO E COLOCACAO |  |  |  | KG | 0.528
| 40.30.06 | ALVENARIA TIJOLO MACICO REQ., E = 10CM, A REVESTIR |  |  |  | M2 | 2.22
| 40.31.02 | CHAPISCO COM ARGAMASSA 1:3, A COLHER |  |  |  | M2 | 1.5
| 40.31.07 | REBOCO PAULISTA COM ARGAMASSA 1:4 |  |  |  | M2 | 1.5
| 40.32.05 | ESCAVACAO MANUAL H <= 1.5M M |  |  |  | M3 | 0.512
| 40.32.22 | REGULARIZACAO E COMPACTACAO MANUAL DE TERRENO |  |  |  | M2 | 0.64
| 63.01.03 | BRITA CALCÁREA COM FRETE BRITA 0,1,2,3 |  |  |  | M3 | 0.0375
| 83.17.20 | PLACA DE FERRO FUNDIDO 7x11CM IDENTIFICAO CAIXA |  |  |  | UN | 1
11.14.40 | 25X25X50CM C/ FUNDO DE BRITA E TAMPA DE CONCRETO |  |  |  |  | UN
| 40.09.17 | CONCRETO FCK >= 13.5 MPa, B1-B2 CALC., LANC. FUND. |  |  |  | M3 | 0.008
| 40.20.11 | FORMA DE TABUA DE PINHO DE 3a. TIPO E (P/ BERCO) |  |  |  | M2 | 0.24
| 40.22.20 | ACO CA-60 - CORTE, DOBRAMENTO E COLOCACAO |  |  |  | KG | 0.352
| 40.30.06 | ALVENARIA TIJOLO MACICO REQ., E = 10CM, A REVESTIR |  |  |  | M2 | 1.188
| 40.31.02 | CHAPISCO COM ARGAMASSA 1:3, A COLHER |  |  |  | M2 | 0.775
| 40.31.07 | REBOCO PAULISTA COM ARGAMASSA 1:4 |  |  |  | M2 | 0.775
| 40.32.05 | ESCAVACAO MANUAL H <= 1.5M M |  |  |  | M3 | 0.216
| 40.32.22 | REGULARIZACAO E COMPACTACAO MANUAL DE TERRENO |  |  |  | M2 | 0.36
| 50.31.10 | CHP/GRUPO DE SOLDAGEM BAMBOZZI 375-A |  |  |  | H | 0.2
| 55.10.86 | SERRALHEIRO |  |  |  | H | 0.3
| 60.05.29 | ACO CA-50 10.0 MM |  |  |  | KG | 0.43
| 60.17.25 | CANTONEIRA DE FERRO DE 3"X3/16" |  |  |  | KG | 8.945
| 63.01.03 | BRITA CALCÁREA COM FRETE BRITA 0,1,2,3 |  |  |  | M3 | 0.014
| 83.17.20 | PLACA DE FERRO FUNDIDO 7x11CM IDENTIFICAO CAIXA |  |  |  | UN | 1
11.14.42 | ALVEN. E CONC. 40X40X60CM C/TAMPA DE FERRO FUNDIDO |  |  |  |  | UN
| 40.30.06 | ALVENARIA TIJOLO MACICO REQ., E = 10CM, A REVESTIR |  |  |  | M2 | 1.92
| 40.31.02 | CHAPISCO COM ARGAMASSA 1:3, A COLHER |  |  |  | M2 | 1.2
| 40.31.07 | REBOCO PAULISTA COM ARGAMASSA 1:4 |  |  |  | M2 | 1.2
| 40.32.05 | ESCAVACAO MANUAL H <= 1.5M M |  |  |  | M3 | 0.392
| 40.32.22 | REGULARIZACAO E COMPACTACAO MANUAL DE TERRENO |  |  |  | M2 | 0.49
| 55.10.75 | PEDREIRO |  |  |  | H | 2
| 55.10.88 | SERVENTE |  |  |  | H | 1.5
| 63.01.03 | BRITA CALCÁREA COM FRETE BRITA 0,1,2,3 |  |  |  | M3 | 0.024
| 80.35.30 | TAMPAO DE FERRO FUNDIDO T-27 P= 27 KG |  |  |  | UN | 1
11.14.44 | P/ REFLETOR TIPO 1, 70x70x50 CM, COM GRADE |  |  |  |  | UN
| 04.03.01 | PERFURAÇAO DE ESTACA TRADO D= 15 CM |  |  |  | M | 1
| 40.09.07 | CONCRETO 1:3:6, B1-B2 CALCAREA,LANCADO EM FUNDACAO |  |  |  | M3 | 0.088
| 40.30.06 | ALVENARIA TIJOLO MACICO REQ., E = 10CM, A REVESTIR |  |  |  | M2 | 1.88
| 40.31.02 | CHAPISCO COM ARGAMASSA 1:3, A COLHER |  |  |  | M2 | 1.89
| 40.31.07 | REBOCO PAULISTA COM ARGAMASSA 1:4 |  |  |  | M2 | 1.89
| 40.32.05 | ESCAVACAO MANUAL H <= 1.5M M |  |  |  | M3 | 0.592
| 40.32.22 | REGULARIZACAO E COMPACTACAO MANUAL DE TERRENO |  |  |  | M2 | 0.884
| 48.43.50 | GRADE CHAPA 3/4"X1/8" FERRO 1/4"P/ REFLETOR 70X70 |  |  |  | UN | 1
| 63.01.03 | BRITA CALCÁREA COM FRETE BRITA 0,1,2,3 |  |  |  | M3 | 0.018
11.14.46 | P/ REFLETOR TIPO 2, 90x90x65 CM, COM GRADE |  |  |  |  | UN
| 04.03.01 | PERFURAÇAO DE ESTACA TRADO D= 15 CM |  |  |  | M | 1
| 40.09.07 | CONCRETO 1:3:6, B1-B2 CALCAREA,LANCADO EM FUNDACAO |  |  |  | M3 | 0.1299
| 40.30.06 | ALVENARIA TIJOLO MACICO REQ., E = 10CM, A REVESTIR |  |  |  | M2 | 2.964
| 40.31.02 | CHAPISCO COM ARGAMASSA 1:3, A COLHER |  |  |  | M2 | 3.155
| 40.31.07 | REBOCO PAULISTA COM ARGAMASSA 1:4 |  |  |  | M2 | 3.155
| 40.32.05 | ESCAVACAO MANUAL H <= 1.5M M |  |  |  | M3 | 0.97
| 40.32.22 | REGULARIZACAO E COMPACTACAO MANUAL DE TERRENO |  |  |  | M2 | 1.299
| 48.43.51 | GRADE CHAPA 3/4"x1/8",FERRO 1/4" P/REFLETOR 90x90 |  |  |  | UN | 1
| 63.01.03 | BRITA CALCÁREA COM FRETE BRITA 0,1,2,3 |  |  |  | M3 | 0.018
11.14.49 | TIPO ZA PASSEIO COM TAMPA ARTICULADA 28X28X40 CM |  |  |  |  | UN
| 40.09.07 | CONCRETO 1:3:6, B1-B2 CALCAREA,LANCADO EM FUNDACAO |  |  |  | M3 | 0.0228
| 40.20.11 | FORMA DE TABUA DE PINHO DE 3a. TIPO E (P/ BERCO) |  |  |  | M2 | 0.17
| 40.30.06 | ALVENARIA TIJOLO MACICO REQ., E = 10CM, A REVESTIR |  |  |  | M2 | 0.38
| 40.31.02 | CHAPISCO COM ARGAMASSA 1:3, A COLHER |  |  |  | M2 | 0.28
| 40.31.07 | REBOCO PAULISTA COM ARGAMASSA 1:4 |  |  |  | M2 | 0.28
| 40.32.05 | ESCAVACAO MANUAL H <= 1.5M M |  |  |  | M3 | 0.135
| 40.32.22 | REGULARIZACAO E COMPACTACAO MANUAL DE TERRENO |  |  |  | M2 | 0.34
| 55.10.75 | PEDREIRO |  |  |  | H | 0.5
| 55.10.88 | SERVENTE |  |  |  | H | 0.5
| 63.01.03 | BRITA CALCÁREA COM FRETE BRITA 0,1,2,3 |  |  |  | M3 | 0.00784
| 74.08.50 | TAMPA/ARO FERRO P/ CAIXA ZA PASSEIO - P. CEMIG |  |  |  | UN | 1
11.14.50 | TIPO ZB PASSEIO COM TAMPA ARTICULADA 52X44X77 CM |  |  |  |  | UN
| 40.09.07 | CONCRETO 1:3:6, B1-B2 CALCAREA,LANCADO EM FUNDACAO |  |  |  | M3 | 0.0378
| 40.20.11 | FORMA DE TABUA DE PINHO DE 3a. TIPO E (P/ BERCO) |  |  |  | M2 | 0.29
| 40.30.06 | ALVENARIA TIJOLO MACICO REQ., E = 10CM, A REVESTIR |  |  |  | M2 | 1.28
| 40.31.02 | CHAPISCO COM ARGAMASSA 1:3, A COLHER |  |  |  | M2 | 1.06
| 40.31.07 | REBOCO PAULISTA COM ARGAMASSA 1:4 |  |  |  | M2 | 1.06
| 40.32.05 | ESCAVACAO MANUAL H <= 1.5M M |  |  |  | M3 | 0.423
| 40.32.22 | REGULARIZACAO E COMPACTACAO MANUAL DE TERRENO |  |  |  | M2 | 0.61
| 55.10.75 | PEDREIRO |  |  |  | H | 0.5
| 55.10.88 | SERVENTE |  |  |  | H | 0.5
| 63.01.03 | BRITA CALCÁREA COM FRETE BRITA 0,1,2,3 |  |  |  | M3 | 0.023
| 74.08.51 | TAMPA/ARO FERRO P/ CAIXA ZB PASSEIO - P. CEMIG |  |  |  | UN | 1
11.14.51 | TIPO ZC PASSEIO COM TAMPA ARTICULADA 90X90X82 CM |  |  |  |  | UN
| 55.10.75 | PEDREIRO |  |  |  | H | 1
| 55.10.88 | SERVENTE |  |  |  | H | 1
| 74.08.29 | CX.ZC-90X90X82 CM PREMOLDADA DE CONCRETO P.CEMIG |  |  |  | UN | 1
| 74.08.52 | TAMPAO E ARO EM FERRO FUNDIDO PARA CX. ZC-PASSEIO |  |  |  | UN | 1
11.15 | QUADRO DISTRIBUIÇAO DE CIRCUITOS
11.15.01 | ATE 6 CIRCUITOS |  |  |  |  | UN
| 55.10.10 | AUXILIAR BOMBEIRO/ELETRICISTA |  |  |  | H | 1.75
| 55.10.55 | ELETRICISTA |  |  |  | H | 1.75
| 74.09.02 | QDC ATE 6 CIRC.S/BARRAMENTO P/EMBUTIR-INTERNACIONA |  |  |  | UN | 1
11.15.02 | ATE 12 CIRCUITOS |  |  |  |  | UN
| 55.10.10 | AUXILIAR BOMBEIRO/ELETRICISTA |  |  |  | H | 2
| 55.10.55 | ELETRICISTA |  |  |  | H | 2
| 74.09.03 | QDC P/ DISJ.UNIP. ATE 12 CIRC. S/BARRAMENTO |  |  |  | UN | 1
11.15.31 | C/ BARRAMENTO 100A, 16 POSICOES - PADRAO DIN |  |  |  |  | UN
| 55.10.10 | AUXILIAR BOMBEIRO/ELETRICISTA |  |  |  | H | 2
| 55.10.55 | ELETRICISTA |  |  |  | H | 2
| 74.09.23 | QDC C/ BARRAMENTO 100A, 16 POSICOES - PADRAO DIN |  |  |  | UN | 1
11.17 | CONDULETE
11.17.02 | CONDULETE D= 3/4" |  |  |  |  | UN
| 55.10.10 | AUXILIAR BOMBEIRO/ELETRICISTA |  |  |  | H | 0.3
| 55.10.55 | ELETRICISTA |  |  |  | H | 0.3
| 74.21.15 | CONDULETE DE ALUMINIO TIPO C D=3/4" |  |  |  | UN | 1
11.17.06 | CONDULETE D= 1" |  |  |  |  | UN
| 55.10.10 | AUXILIAR BOMBEIRO/ELETRICISTA |  |  |  | H | 0.3
| 55.10.55 | ELETRICISTA |  |  |  | H | 0.3
| 74.21.53 | CONDULETE DE ALUMINIO TIPO C D=1" |  |  |  | UN | 1
11.17.09 | CONDULETE D= 2" |  |  |  |  | UN
| 55.10.10 | AUXILIAR BOMBEIRO/ELETRICISTA |  |  |  | H | 0.3
| 55.10.55 | ELETRICISTA |  |  |  | H | 0.3
| 74.21.54 | CONDULETE DE ALUMINIO TIPO C D=2" |  |  |  | UN | 1
11.17.10 | CONDULETE DUPLO 3/4 |  |  |  |  | UN
| 55.10.10 | AUXILIAR BOMBEIRO/ELETRICISTA |  |  |  | H | 0.3
| 55.10.55 | ELETRICISTA |  |  |  | H | 0.3
| 74.21.68 | CONDULETE DUPLO 3/4" |  |  |  | UN | 1
11.17.15 | TAMPA CEGA P/ CONDULETE D= 3/4" |  |  |  |  | UN
| 55.10.10 | AUXILIAR BOMBEIRO/ELETRICISTA |  |  |  | H | 0.1
| 55.10.55 | ELETRICISTA |  |  |  | H | 0.1
| 74.21.69 | TAMPA CEGA P/ CONDULETE D=3/4" |  |  |  | UN | 1
11.17.17 | CONJ. TAMPA E INTERRUPTOR SIMPLES P/ COND. 3/4" |  |  |  |  | UN
| 55.10.10 | AUXILIAR BOMBEIRO/ELETRICISTA |  |  |  | H | 0.2
| 55.10.55 | ELETRICISTA |  |  |  | H | 0.2
| 74.21.70 | TAMPA P/ CONDULETE C/ FURO RETANGULAR WETZEL OU EQUIVALENTE |  |  |  | UN | 1
| 74.24.05 | INTERRUPTOR SIMPLES10A/250V R.1000 S/PLCA SILENTOQ OU EQUIVALENTE |  |  |  | UN | 1
11.17.18 | CONJ. TAMPA E INTERRUPTOR PARALELO P/ COND. 3/4" |  |  |  |  | UN
| 55.10.10 | AUXILIAR BOMBEIRO/ELETRICISTA |  |  |  | H | 0.2
| 55.10.55 | ELETRICISTA |  |  |  | H | 0.2
| 74.21.70 | TAMPA P/ CONDULETE C/ FURO RETANGULAR WETZEL OU EQUIVALENTE |  |  |  | UN | 1
| 74.24.07 | INTERRUPTOR PARALELO 10A/250V R.1001 S/PLACA SILTQ OU EQUIVALENTE |  |  |  | UN | 1
11.17.20 | CONJ. TAMPA E 2 INTERRUPTOR SIMPLES P/COND. 3/4" |  |  |  |  | UN
| 55.10.10 | AUXILIAR BOMBEIRO/ELETRICISTA |  |  |  | H | 0.2
| 55.10.55 | ELETRICISTA |  |  |  | H | 0.2
| 74.21.70 | TAMPA P/ CONDULETE C/ FURO RETANGULAR WETZEL OU EQUIVALENTE |  |  |  | UN | 1
| 74.24.12 | CONJ. 2 INTER. SIMPLES R.2000 S/ PLACA SILENTOQUE OU EQUIVALENTE |  |  |  | UN | 1
11.17.28 | CONJ. TAMPA COM TOMADA PADRÃO BRASILEIRO EM CONDULETE |  |  |  |  | UN
| 55.10.10 | AUXILIAR BOMBEIRO/ELETRICISTA |  |  |  | H | 0.2
| 55.10.55 | ELETRICISTA |  |  |  | H | 0.2
| 74.21.70 | TAMPA P/ CONDULETE C/ FURO RETANGULAR WETZEL OU EQUIVALENTE |  |  |  | UN | 1
| 74.24.43 | TOMADA 2P+T EM COND. 3/4" REF.54328 SILENTOQUE OU EQUIVALENTE |  |  |  | UN | 1
11.17.30 | CJ. TAMPA C/ 2 TOMADA PADRÃO BRASILEIRO EM CONDULETE |  |  |  |  | UN
| 55.10.10 | AUXILIAR BOMBEIRO/ELETRICISTA |  |  |  | H | 0.25
| 55.10.55 | ELETRICISTA |  |  |  | H | 0.25
| 74.21.75 | TAMPA P/ CONDULETE C/ FURO REDONDO WETZEL OU EQUIVALENTE |  |  |  | UN | 1
| 74.24.49 | TOMADA 2P+T E UNIVERSAL S/PLACA REF.685044 P.LEGRA OU EQUIVALENTE |  |  |  | UN | 1
11.17.36 | CONJ. TAMPA C/ INTER E TOMADA PADRAO BRASILEIRO EM CONDULETE |  |  |  |  | UN
| 55.10.10 | AUXILIAR BOMBEIRO/ELETRICISTA |  |  |  | H | 0.25
| 55.10.55 | ELETRICISTA |  |  |  | H | 0.25
| 74.21.70 | TAMPA P/ CONDULETE C/ FURO RETANGULAR WETZEL OU EQUIVALENTE |  |  |  | UN | 1
| 74.24.45 | CONJUNTO 1 INTER.+1TOM.2P+T REF54337 S/PLACA SILEN OU EQUIVALENTE |  |  |  | UN | 1
11.18 | DISJUNTOR TERMOMAGNETICO (200V-60HRZ)-PADRAO NEMA
11.18.02 | MONOPOLAR 5KA 15A |  |  |  |  | UN
| 55.10.10 | AUXILIAR BOMBEIRO/ELETRICISTA |  |  |  | H | 0.21
| 55.10.55 | ELETRICISTA |  |  |  | H | 0.21
| 74.10.22 | DISJUNTOR MONOPOLAR 5KA 15A 220V PRETO PADRAO NEMA |  |  |  | UN | 1
11.18.03 | MONOPOLAR 5KA 20A |  |  |  |  | UN
| 55.10.10 | AUXILIAR BOMBEIRO/ELETRICISTA |  |  |  | H | 0.21
| 55.10.55 | ELETRICISTA |  |  |  | H | 0.21
| 74.10.23 | DISJUNTOR MONOPOLAR 5KA 20A 220V PRETO PADRAO NEMA |  |  |  | UN | 1
11.18.11 | BIPOLAR 10KA 10A |  |  |  |  | UN
| 55.10.10 | AUXILIAR BOMBEIRO/ELETRICISTA |  |  |  | H | 0.5
| 55.10.55 | ELETRICISTA |  |  |  | H | 0.5
| 74.10.24 | DISJUNTOR BIPOLAR 10KA 10A 220V PRETO PADRAO NEMA |  |  |  | UN | 1
11.18.13 | BIPOLAR 10KA 20A |  |  |  |  | UN
| 55.10.10 | AUXILIAR BOMBEIRO/ELETRICISTA |  |  |  | H | 0.5
| 55.10.55 | ELETRICISTA |  |  |  | H | 0.5
| 74.10.25 | DISJUNTOR BIPOLAR 10KA 20A 220V PRETO PADRAO NEMA |  |  |  | UN | 1
11.18.14 | BIPOLAR 10KA 30A |  |  |  |  | UN
| 55.10.10 | AUXILIAR BOMBEIRO/ELETRICISTA |  |  |  | H | 0.5
| 55.10.55 | ELETRICISTA |  |  |  | H | 0.5
| 74.10.26 | DISJUNTOR BIPOLAR 10KA 32A 220V PRETO PADRAO NEMA |  |  |  | UN | 1
11.18.17 | BIPOLAR 10KA 50A |  |  |  |  | UN
| 55.10.10 | AUXILIAR BOMBEIRO/ELETRICISTA |  |  |  | H | 0.5
| 55.10.55 | ELETRICISTA |  |  |  | H | 0.5
| 74.10.28 | DISJUNTOR BIPOLAR 10KA 50A 220V PRETO PADRAO NEMA |  |  |  | UN | 1
11.18.29 | TRIPOLAR 10KA 50A |  |  |  |  | UN
| 55.10.10 | AUXILIAR BOMBEIRO/ELETRICISTA |  |  |  | H | 0.6
| 55.10.55 | ELETRICISTA |  |  |  | H | 0.6
| 74.10.32 | DISJUNTOR TRIPOLAR 10KA 50A 220V PRETO PADRAO NEMA |  |  |  | UN | 1
11.18.31 | TRIPOLAR 10KA 70A |  |  |  |  | UN
| 55.10.10 | AUXILIAR BOMBEIRO/ELETRICISTA |  |  |  | H | 0.6
| 55.10.55 | ELETRICISTA |  |  |  | H | 0.6
| 74.10.33 | DISJUNTOR TRIPOLAR 10KA 70A 220V PRETO PADRAO NEMA |  |  |  | UN | 1
11.18.33 | TRIPOLAR 10KA 100A |  |  |  |  | UN
| 55.10.10 | AUXILIAR BOMBEIRO/ELETRICISTA |  |  |  | H | 0.6
| 55.10.55 | ELETRICISTA |  |  |  | H | 0.6
| 74.10.35 | DISJUNTOR TRIPOLAR 10KA 100A 220V PRETO PADRA NEMA |  |  |  | UN | 1
11.20 | INTERRUPTOR DIFERENCIAL RESIDUAL
11.20.01 | BIPOLAR 25A-30MA,2MOD.REF:WRX22530 ELETROMAR/EQUIVALENTE |  |  |  |  | UN
| 55.10.10 | AUXILIAR BOMBEIRO/ELETRICISTA |  |  |  | H | 0.5
| 55.10.55 | ELETRICISTA |  |  |  | H | 0.5
| 74.10.54 | INTERRUPTOR DIFER.RESID.25A-30MA,BIPOLAR ELETROMAR OU EQUIVALENTE |  |  |  | UN | 1
11.20.02 | BIPOLAR 40A-30MA, 2 MOD. REF. WRX 24030 ELETROMAR OU EQUIVALENTE |  |  |  |  | UN
| 55.10.10 | AUXILIAR BOMBEIRO/ELETRICISTA |  |  |  | H | 0.5
| 55.10.55 | ELETRICISTA |  |  |  | H | 0.5
| 74.10.55 | INTERRUPTOR DIFER.RESID.40A-30MA,BIPOLAR ELETROMAR OU EQUIVALENTE |  |  |  | UN | 1
11.22 | CHAVE/FUSIVEL/RELE FOTOELETR. TECNOWATT OU EQUIVALENTE
11.22.01 | RELE FOTOELETRICO 1200VA RM-10 - 120V OU EQUIVALENTE |  |  |  |  | UN
| 55.10.10 | AUXILIAR BOMBEIRO/ELETRICISTA |  |  |  | H | 0.5
| 55.10.55 | ELETRICISTA |  |  |  | H | 0.55
| 74.13.26 | RELE FOTOELETRICO 1200VA RM-10 127V - TECNOWAT OU EQUIVALENTE |  |  |  | UN | 1
11.22.02 | RELE FOTOELETRICO 1800VA RM-10 - 220V OU EQUIVALENTE |  |  |  |  | UN
| 55.10.10 | AUXILIAR BOMBEIRO/ELETRICISTA |  |  |  | H | 0.5
| 55.10.55 | ELETRICISTA |  |  |  | H | 0.5
| 74.13.27 | RELE FOTOELETRICO 1800VA RM-10 220V - TECNOWAT OU EQUIVALENTE |  |  |  | UN | 1
11.22.03 | BASE P/ RELE FOTOELETRICO |  |  |  |  | UN
| 55.10.10 | AUXILIAR BOMBEIRO/ELETRICISTA |  |  |  | H | 0.2
| 55.10.55 | ELETRICISTA |  |  |  | H | 0.2
| 74.13.28 | BASE P/ RELE FOTOELETRICO B-10A P/USO EM LUMINARIA |  |  |  | UN | 1
11.22.05 | CHAVE MAGNETICA EXTERNA 1 X 30 A MOD. 6904 OU EQUIVALENTE |  |  |  |  | UN
| 55.10.10 | AUXILIAR BOMBEIRO/ELETRICISTA |  |  |  | H | 0.55
| 55.10.55 | ELETRICISTA |  |  |  | H | 0.6
| 74.12.39 | CHAVE MAGNETICA EXTERNA 1x30 A MOD. 6904 TECNOWATT OU EQUIVALENTE |  |  |  | UN | 1
11.22.06 | CHAVE MAGNETICA EXTERNA 1 X 50 A MOD. 6905 OU EQUIVALENTE |  |  |  |  | UN
| 55.10.10 | AUXILIAR BOMBEIRO/ELETRICISTA |  |  |  | H | 0.55
| 55.10.55 | ELETRICISTA |  |  |  | H | 0.6
| 74.12.40 | CHAVE MAGNETICA EXT. 1x50A MOD. 6905 TECNOWATT OU EQUIVALENTE |  |  |  | UN | 1
11.22.07 | CHAVE MAGNETICA EXTERNA 2 X 30 A MOD. 6906 OU EQUIVALENTE |  |  |  |  | UN
| 55.10.10 | AUXILIAR BOMBEIRO/ELETRICISTA |  |  |  | H | 0.55
| 55.10.55 | ELETRICISTA |  |  |  | H | 0.6
| 74.12.41 | CHAVE MAGNETICA EXTERNA 2x30A MOD. 6906 TECNOWATT OU EQUIVALENTE |  |  |  | UN | 1
11.23 | FIO COM ISOLAMENTO NÃO HALOGÊNO 750V
11.23.04 | CONDUTOR # 1,5 MM2 |  |  |  |  | M
| 55.10.10 | AUXILIAR BOMBEIRO/ELETRICISTA |  |  |  | H | 0.02
| 55.10.55 | ELETRICISTA |  |  |  | H | 0.02
| 74.14.04 | FIO CONDUTOR ANTIFLAN 1,5 MM2 |  |  |  | M | 1
11.23.05 | CONDUTOR # 2,5 MM2 |  |  |  |  | M
| 55.10.10 | AUXILIAR BOMBEIRO/ELETRICISTA |  |  |  | H | 0.035
| 55.10.55 | ELETRICISTA |  |  |  | H | 0.035
| 74.14.05 | FIO CONDUTOR ANTIFLAN 2,5 MM2 |  |  |  | M | 1
11.23.06 | CONDUTOR # 4,0 MM2 |  |  |  |  | M
| 55.10.10 | AUXILIAR BOMBEIRO/ELETRICISTA |  |  |  | H | 0.055
| 55.10.55 | ELETRICISTA |  |  |  | H | 0.055
| 74.14.06 | FIO CONDUTOR ANTIFLAN 4,0 MM2 |  |  |  | M | 1
11.23.07 | CONDUTOR # 6,0 MM2 |  |  |  |  | M
| 55.10.10 | AUXILIAR BOMBEIRO/ELETRICISTA |  |  |  | H | 0.055
| 55.10.55 | ELETRICISTA |  |  |  | H | 0.055
| 74.14.07 | FIO CONDUTOR ANTIFLAN 6,0 MM2 |  |  |  | M | 1
11.23.08 | CONDUTOR # 10,0 MM2 |  |  |  |  | M
| 55.10.10 | AUXILIAR BOMBEIRO/ELETRICISTA |  |  |  | H | 0.08
| 55.10.55 | ELETRICISTA |  |  |  | H | 0.08
| 74.14.08 | FIO CONDUTOR ANTIFLAN 10,0 MM2 |  |  |  | M | 1
11.24 | CABO FLEXÍVEL NÃO HALOGÊNO
11.24.04 | # 1,5 MM2, ISOLAMENTO 750V |  |  |  |  | M
| 55.10.10 | AUXILIAR BOMBEIRO/ELETRICISTA |  |  |  | H | 0.025
| 55.10.55 | ELETRICISTA |  |  |  | H | 0.025
| 74.16.01 | CABO FLEXIVEL 1,5 MM2, ISOLAMENTO 750V |  |  |  | M | 1
11.24.05 | # 2,5 MM2, ISOLAMENTO 750V |  |  |  |  | M
| 55.10.10 | AUXILIAR BOMBEIRO/ELETRICISTA |  |  |  | H | 0.035
| 55.10.55 | ELETRICISTA |  |  |  | H | 0.035
| 74.16.02 | CABO FLEXIVEL 2,5 MM2, ISOLAMENTO 750V |  |  |  | M | 1
11.24.06 | # 4,0 MM2, ISOLAMENTO 750V |  |  |  |  | M
| 55.10.10 | AUXILIAR BOMBEIRO/ELETRICISTA |  |  |  | H | 0.04
| 55.10.55 | ELETRICISTA |  |  |  | H | 0.04
| 74.16.03 | CABO FLEXIVEL 4,0 MM2, ISOLAMENTO 750V |  |  |  | M | 1
11.24.07 | # 6,0 MM2, ISOLAMENTO 750V |  |  |  |  | M
| 55.10.10 | AUXILIAR BOMBEIRO/ELETRICISTA |  |  |  | H | 0.055
| 55.10.55 | ELETRICISTA |  |  |  | H | 0.055
| 74.16.04 | CABO FLEXIVEL 6,0 MM2, ISOLAMENTO 750V |  |  |  | M | 1
11.24.08 | # 10,0 MM2, ISOLAMENTO 750V |  |  |  |  | M
| 55.10.10 | AUXILIAR BOMBEIRO/ELETRICISTA |  |  |  | H | 0.08
| 55.10.55 | ELETRICISTA |  |  |  | H | 0.08
| 74.16.05 | CABO FLEXIVEL 10,0 MM2,ISOLAMENTO 750V |  |  |  | M | 1
11.24.09 | # 16,0 MM2, ISOLAMENTO 750V |  |  |  |  | M
| 55.10.10 | AUXILIAR BOMBEIRO/ELETRICISTA |  |  |  | H | 0.115
| 55.10.55 | ELETRICISTA |  |  |  | H | 0.115
| 74.16.06 | CABO FLEXIVEL 16,0 MM2,ISOLAMENTO 750V |  |  |  | M | 1
11.24.10 | # 25,0 MM2, ISOLAMENTO 750V |  |  |  |  | M
| 55.10.10 | AUXILIAR BOMBEIRO/ELETRICISTA |  |  |  | H | 0.145
| 55.10.55 | ELETRICISTA |  |  |  | H | 0.145
| 74.16.07 | CABO FLEXIVEL 25,0 MM2,ISOLAMENTO 750V |  |  |  | M | 1
11.24.11 | # 35,0 MM2, ISOLAMENTO 750V |  |  |  |  | M
| 55.10.10 | AUXILIAR BOMBEIRO/ELETRICISTA |  |  |  | H | 0.18
| 55.10.55 | ELETRICISTA |  |  |  | H | 0.18
| 74.16.08 | CABO FLEXIVEL 35,0 MM2,ISOLAMENTO 750V |  |  |  | M | 1
11.24.12 | # 50,0 MM2, ISOLAMENTO 750V |  |  |  |  | M
| 55.10.10 | AUXILIAR BOMBEIRO/ELETRICISTA |  |  |  | H | 0.25
| 55.10.55 | ELETRICISTA |  |  |  | H | 0.25
| 74.16.09 | CABO FLEXIVEL 50,0 MM2,ISOLAMENTO 750V |  |  |  | M | 1
11.24.13 | # 70,0 MM2, ISOLAMENTO 750V |  |  |  |  | M
| 55.10.10 | AUXILIAR BOMBEIRO/ELETRICISTA |  |  |  | H | 0.385
| 55.10.55 | ELETRICISTA |  |  |  | H | 0.385
| 74.16.10 | CABO FLEXIVEL 70,0 MM2,ISOLAMENTO 750V |  |  |  | M | 1
11.24.14 | # 95,0 MM2, ISOLAMENTO 750V |  |  |  |  | M
| 55.10.10 | AUXILIAR BOMBEIRO/ELETRICISTA |  |  |  | H | 0.5
| 55.10.55 | ELETRICISTA |  |  |  | H | 0.5
| 74.16.11 | CABO FLEXIVEL 95,0 MM2,ISOLAMENTO 750V |  |  |  | M | 1
11.24.15 | # 120,0 MM2, ISOLAMENTO 750V |  |  |  |  | M
| 55.10.10 | AUXILIAR BOMBEIRO/ELETRICISTA |  |  |  | H | 0.65
| 55.10.55 | ELETRICISTA |  |  |  | H | 0.65
| 74.16.12 | CABO FLEXIVEL 120,0 MM2,ISOLAMENTO 750V |  |  |  | M | 1
11.24.40 | C/1 CONDUTOR # 1 X 1,5 MM2, ISOLAMENTO 1KV |  |  |  |  | M
| 55.10.10 | AUXILIAR BOMBEIRO/ELETRICISTA |  |  |  | H | 0.025
| 55.10.55 | ELETRICISTA |  |  |  | H | 0.025
| 74.16.37 | CABO 1 COND. 1X1,5MM2, ISOLAMENTO 1KV |  |  |  | M | 1
11.24.41 | C/1 CONDUTOR # 1 X 2,5 MM2, ISOLAMENTO 1KV |  |  |  |  | M
| 55.10.10 | AUXILIAR BOMBEIRO/ELETRICISTA |  |  |  | H | 0.035
| 55.10.55 | ELETRICISTA |  |  |  | H | 0.035
| 74.16.38 | CABO 1 COND. 1X2,5MM2, ISOLAMENTO 1KV |  |  |  | M | 1
11.24.42 | C/1 CONDUTOR # 1 X 4,0 MM2, ISOLAMENTO 1KV |  |  |  |  | M
| 55.10.10 | AUXILIAR BOMBEIRO/ELETRICISTA |  |  |  | H | 0.04
| 55.10.55 | ELETRICISTA |  |  |  | H | 0.04
| 74.16.39 | CABO 1 COND. 1X4,0MM2, ISOLAMENTO 1KV |  |  |  | M | 1
11.24.43 | C/1 CONDUTOR # 1 X 6,0 MM2, ISOLAMENTO 1KV |  |  |  |  | M
| 55.10.10 | AUXILIAR BOMBEIRO/ELETRICISTA |  |  |  | H | 0.055
| 55.10.55 | ELETRICISTA |  |  |  | H | 0.055
| 74.16.40 | CABO 1 COND. 1X6,0MM2, ISOLAMENTO 1KV |  |  |  | M | 1
11.24.44 | C/1 CONDUTOR # 1 X 10,0 MM2, ISOLAMENTO 1KV |  |  |  |  | M
| 55.10.10 | AUXILIAR BOMBEIRO/ELETRICISTA |  |  |  | H | 0.08
| 55.10.55 | ELETRICISTA |  |  |  | H | 0.08
| 74.16.41 | CABO 1 COND. 1X10,0MM2,ISOLAMENTO 1KV |  |  |  | M | 1
11.24.45 | C/1 CONDUTOR # 1 X 16,0 MM2, ISOLAMENTO 1KV |  |  |  |  | M
| 55.10.10 | AUXILIAR BOMBEIRO/ELETRICISTA |  |  |  | H | 0.115
| 55.10.55 | ELETRICISTA |  |  |  | H | 0.115
| 74.16.42 | CABO 1 COND. 1X16,0MM2,ISOLAMENTO 1KV |  |  |  | M | 1
11.24.46 | C/1 CONDUTOR # 1 X 25,0 MM2, ISOLAMENTO 1KV |  |  |  |  | M
| 55.10.10 | AUXILIAR BOMBEIRO/ELETRICISTA |  |  |  | H | 0.145
| 55.10.55 | ELETRICISTA |  |  |  | H | 0.145
| 74.16.43 | CABO 1 COND. 1X25,0MM2,ISOLAMENTO 1KV |  |  |  | M | 1
11.24.47 | C/1 CONDUTOR # 1 X 35,0 MM2, ISOLAMENTO 1KV |  |  |  |  | M
| 55.10.10 | AUXILIAR BOMBEIRO/ELETRICISTA |  |  |  | H | 0.18
| 55.10.55 | ELETRICISTA |  |  |  | H | 0.18
| 74.16.44 | CABO 1 COND. 1X35,0MM2,ISOLAMENTO 1KV |  |  |  | M | 1
11.24.48 | C/1 CONDUTOR # 1 X 50,0 MM2, ISOLAMENTO 1KV |  |  |  |  | M
| 55.10.10 | AUXILIAR BOMBEIRO/ELETRICISTA |  |  |  | H | 0.22
| 55.10.55 | ELETRICISTA |  |  |  | H | 0.22
| 74.16.45 | CABO 1 COND. 1X50,0MM2,ISOLAMENTO 1KV |  |  |  | M | 1
11.24.49 | C/1 CONDUTOR # 1 X 70,0 MM2, ISOLAMENTO 1KV |  |  |  |  | M
| 55.10.10 | AUXILIAR BOMBEIRO/ELETRICISTA |  |  |  | H | 0.3
| 55.10.55 | ELETRICISTA |  |  |  | H | 0.3
| 74.16.46 | CABO 1 COND. 1X70,0MM2,ISOLAMENTO 1KV |  |  |  | M | 1
11.24.50 | C/1 CONDUTOR # 1 X 95,0 MM2, ISOLAMENTO 1KV |  |  |  |  | M
| 55.10.10 | AUXILIAR BOMBEIRO/ELETRICISTA |  |  |  | H | 0.5
| 55.10.55 | ELETRICISTA |  |  |  | H | 0.5
| 74.16.47 | CABO 1 COND. 1X95,0MM2,ISOLAMENTO 1KV |  |  |  | M | 1
11.24.51 | C/1 CONDUTOR # 1 X 120,0 MM2, ISOLAMENTO 1KV |  |  |  |  | M
| 55.10.10 | AUXILIAR BOMBEIRO/ELETRICISTA |  |  |  | H | 0.65
| 55.10.55 | ELETRICISTA |  |  |  | H | 0.65
| 74.16.48 | CABO 1 COND. 1X120,0MM2,ISOLAMENTO 1KV |  |  |  | M | 1
11.24.52 | C/1 CONDUTOR # 1 X 150,0 MM2, ISOLAMENTO 1KV |  |  |  |  | M
| 55.10.10 | AUXILIAR BOMBEIRO/ELETRICISTA |  |  |  | H | 0.7
| 55.10.55 | ELETRICISTA |  |  |  | H | 0.7
| 74.13.49 | CABO UNIP.FLEX.C/1CONDUTOR# 1X150MM2 SINT./EQUIVALENTE |  |  |  | UN | 1
11.24.53 | C/1 CONDUTOR # 1 X 185,0 MM2, ISOLAMENTO 1KV |  |  |  |  | M
| 55.10.10 | AUXILIAR BOMBEIRO/ELETRICISTA |  |  |  | H | 0.75
| 55.10.55 | ELETRICISTA |  |  |  | H | 0.75
| 74.13.50 | CABO UNIP.FLEX.C/1CONDUTOR# 1X185MM2 SINT./EQUIVALENTE |  |  |  | UN | 1
11.24.54 | C/1 CONDUTOR # 1 X 240,0 MM2, ISOLAMENTO 1KV |  |  |  |  | M
| 55.10.10 | AUXILIAR BOMBEIRO/ELETRICISTA |  |  |  | H | 0.8
| 55.10.55 | ELETRICISTA |  |  |  | H | 0.8
| 74.13.51 | CABO UNIP.FLEX C/1CONDUTOR# 1X240MM2 SINT./EQUIVALENTE |  |  |  | UN | 1
11.30 | INTERRUPTOR, TOMADA E ACESS. SILENTOQUE PIAL/EQUIVALENTE
11.30.13 | INTERRUPTOR SIMPLES 10A/250V R.1000 SEM PLACA OU EQUIVALENTE |  |  |  |  | UN
| 55.10.10 | AUXILIAR BOMBEIRO/ELETRICISTA |  |  |  | H | 0.1
| 55.10.55 | ELETRICISTA |  |  |  | H | 0.1
| 74.24.05 | INTERRUPTOR SIMPLES10A/250V R.1000 S/PLCA SILENTOQ OU EQUIVALENTE |  |  |  | UN | 1
11.30.14 | INTERRUPTOR PARALELO 10A/250V R.1001 SEM PLACA OU EQUIVALENTE |  |  |  |  | UN
| 55.10.10 | AUXILIAR BOMBEIRO/ELETRICISTA |  |  |  | H | 0.1
| 55.10.55 | ELETRICISTA |  |  |  | H | 0.1
| 74.24.07 | INTERRUPTOR PARALELO 10A/250V R.1001 S/PLACA SILTQ OU EQUIVALENTE |  |  |  | UN | 1
11.30.21 | TOMADA 10A/250V-2P SEM PLACA R.54328 SILENTOQUE OU EQUIVALENTE |  |  |  |  | UN
| 55.10.10 | AUXILIAR BOMBEIRO/ELETRICISTA |  |  |  | H | 0.1
| 55.10.55 | ELETRICISTA |  |  |  | H | 0.1
| 74.24.50 | TOMADA UNIV. 2P 10A/250V R.54328 S/PLACA SILENTOQ OU EQUIVALENTE |  |  |  | UN | 1
11.30.22 | TOMADA 2P+T 10A-250V, S/ PLACA REF.685044 P.LEGRAN OU EQUIVALENTE |  |  |  |  | UN
| 55.10.10 | AUXILIAR BOMBEIRO/ELETRICISTA |  |  |  | H | 0.2
| 55.10.55 | ELETRICISTA |  |  |  | H | 0.2
| 74.24.49 | TOMADA 2P+T E UNIVERSAL S/PLACA REF.685044 P.LEGRA OU EQUIVALENTE |  |  |  | UN | 1
11.30.23 | TOMADA 2P+T 20A-250V, SEM PLACA R.54333 OU EQUIVALENTE |  |  |  |  | UN
| 55.10.10 | AUXILIAR BOMBEIRO/ELETRICISTA |  |  |  | H | 0.18
| 55.10.55 | ELETRICISTA |  |  |  | H | 0.18
| 74.24.31 | TOMADA 2P+T REF. 54333 SEM PLACA SILENTOQUE OU EQUIVALENTE |  |  |  | UN | 1
11.30.38 | CONJ. COM 2 INTER. SIMPLES R.2000 SEM PLACA OU EQUIVALENTE |  |  |  |  | UN
| 55.10.10 | AUXILIAR BOMBEIRO/ELETRICISTA |  |  |  | H | 0.2
| 55.10.55 | ELETRICISTA |  |  |  | H | 0.2
| 74.24.12 | CONJ. 2 INTER. SIMPLES R.2000 S/ PLACA SILENTOQUE OU EQUIVALENTE |  |  |  | UN | 1
11.30.39 | CONJ. 1 INTER.SIMPLES + 1 PARALELO R.2001 S/ PLACA OU EQUIVALENTE |  |  |  |  | UN
| 55.10.10 | AUXILIAR BOMBEIRO/ELETRICISTA |  |  |  | H | 0.2
| 55.10.55 | ELETRICISTA |  |  |  | H | 0.2
| 74.24.14 | CONJ.1 INTER.SIMPLES+1 PARAL.R.2001 S/PLACA SILENT OU EQUIVALENTE |  |  |  | UN | 1
11.30.40 | CONJUNTO 2 INTERRUPTORES PARALELOS S/ PLACA R.2014 OU EQUIVALENTE |  |  |  |  | UN
| 55.10.10 | AUXILIAR BOMBEIRO/ELETRICISTA |  |  |  | H | 0.2
| 55.10.55 | ELETRICISTA |  |  |  | H | 0.2
| 74.24.18 | CONJ.2 INTERRUP PARALELOS REF.2004 S/PLACA SILENT OU EQUIVALENTE |  |  |  | UN | 1
11.30.44 | CONJUNTO 3 INTERRUPTORES SIMPLES SEM PLACA R.3000 OU EQUIVALENTE |  |  |  |  | UN
| 55.10.10 | AUXILIAR BOMBEIRO/ELETRICISTA |  |  |  | H | 0.22
| 55.10.55 | ELETRICISTA |  |  |  | H | 0.22
| 74.24.26 | CONJUNTO 3 INTERRUPT. SIMPLES R.3000 S/PLACA SILEN OU EQUIVALENTE |  |  |  | UN | 1
11.30.45 | CONJ 2 INTERRUP. SIMPLES+1 PARALELO SEM PLACA |  |  |  |  | UN
| 55.10.10 | AUXILIAR BOMBEIRO/ELETRICISTA |  |  |  | H | 0.2
| 55.10.55 | ELETRICISTA |  |  |  | H | 0.2
| 74.24.19 | CONJUNTO 2 INTERRUP.SIMPLES+1PARAL. REF.3001 S/PLC OU EQUIVALENTE |  |  |  | UN | 1
11.30.46 | CONJ 1 INTERRUP. SIMPLES+2 PARALELOS SEM PLACA |  |  |  |  | UN
| 55.10.10 | AUXILIAR BOMBEIRO/ELETRICISTA |  |  |  | H | 0.2
| 55.10.55 | ELETRICISTA |  |  |  | H | 0.2
| 74.24.20 | CONJUNTO 1INTERRUP.SIMPLES+2PARAL. REF.3004 S/ PLC OU EQUIVALENTE |  |  |  | UN | 1
11.30.49 | PLACA TERMOPLASTICA CINZA 4X4" CEGA PIAL EQUIVALENTE OU EQUIVALENTE |  |  |  |  | UN
| 55.10.10 | AUXILIAR BOMBEIRO/ELETRICISTA |  |  |  | H | 0.08
| 55.10.55 | ELETRICISTA |  |  |  | H | 0.08
| 74.25.04 | PLACA 4X4" CEGA SILENTOQUE PIAL REF. 8500 OU EQUIVALENTE |  |  |  | UN | 1
11.30.50 | PLACA TERMOPLASTICA 2X4" COM FURO CENTRAL PIAL OU EQUIVALENTE |  |  |  |  | UN
| 55.10.10 | AUXILIAR BOMBEIRO/ELETRICISTA |  |  |  | H | 0.08
| 55.10.55 | ELETRICISTA |  |  |  | H | 0.08
| 74.25.02 | PLACA 2X4 C/ FURO CENTRAL SILENTOQ PIAL REF. 8505 OU EQUIVALENTE |  |  |  | UN | 1
11.30.51 | PLACA TERMOPLASTICA CINZA PARA CAIXA 2" X 4" |  |  |  |  | UN
| 55.10.10 | AUXILIAR BOMBEIRO/ELETRICISTA |  |  |  | H | 0.08
| 55.10.55 | ELETRICISTA |  |  |  | H | 0.08
| 74.25.01 | PLACA TERMOPL. P/ CX.2x4" R.8501 PIAL OU EQUIVALENTE |  |  |  | UN | 1
11.30.52 | PLACA TERMOPLASTICA CINZA PARA CAIXA 4" X 4" |  |  |  |  | UN
| 55.10.10 | AUXILIAR BOMBEIRO/ELETRICISTA |  |  |  | H | 0.08
| 55.10.55 | ELETRICISTA |  |  |  | H | 0.08
| 74.25.10 | PLACA TERMOPL. P/ CX.4x4" R.8500 PIAL OU EQUIVALENTE |  |  |  | UN | 1
11.31 | INTERRUPTOR, TOMADA E ACESSORIO-LINHA DECORATIVA
11.31.01 | INTER. SIMPLES (1MOD) 10A-250V-R.6110 00 PIAL/EQUIVALENTE |  |  |  |  | UN
| 55.10.10 | AUXILIAR BOMBEIRO/ELETRICISTA |  |  |  | H | 0.18
| 55.10.55 | ELETRICISTA |  |  |  | H | 0.18
| 74.24.01 | INTERRUP.SIMPLES 1MOD.10A-250V-R.6110 00 PIALPLUS OU EQUIVALENTE |  |  |  | UN | 1
11.31.02 | INTER. PARAL. (1MOD) 10A-250V-R.6110 01 PIAL/EQUIVALENTE |  |  |  |  | UN
| 55.10.10 | AUXILIAR BOMBEIRO/ELETRICISTA |  |  |  | H | 0.18
| 55.10.55 | ELETRICISTA |  |  |  | H | 0.18
| 74.24.02 | INTERRUP.PARAL.1MOD.10A-250V-R.6110 01 PIALPLUS OU EQUIVALENTE |  |  |  | UN | 1
11.31.03 | INTER. BIP. SIMPLES (1MOD) 10A-250V-R.6120 05 PIAL OU EQUIVALENTE |  |  |  |  | UN
| 55.10.10 | AUXILIAR BOMBEIRO/ELETRICISTA |  |  |  | H | 0.18
| 55.10.55 | ELETRICISTA |  |  |  | H | 0.18
| 74.24.03 | INTERRUP.BIP.SIMP. 1MOD.10A-250V-R.612005 PIALPLUS OU EQUIVALENTE |  |  |  | UN | 1
11.31.04 | INTER. INTERM. (1MOD) 10A-250V-R.6120 07 PIAL/EQUIVALENTE |  |  |  |  | UN
| 55.10.10 | AUXILIAR BOMBEIRO/ELETRICISTA |  |  |  | H | 0.18
| 55.10.55 | ELETRICISTA |  |  |  | H | 0.18
| 74.24.04 | INTERRUP.INTERM.1MOD.10A-250V-R.6120 07 PIALPLUS OU EQUIVALENTE |  |  |  | UN | 1
11.31.06 | TOM. 2P UNIV. (1 MOD) 10A-250V R .6150 40 PIAL/EQUIVALENTE |  |  |  |  | UN
| 55.10.10 | AUXILIAR BOMBEIRO/ELETRICISTA |  |  |  | H | 0.18
| 55.10.55 | ELETRICISTA |  |  |  | H | 0.18
| 74.24.46 | TOMADA 2P+T 1MOD.10A-250V R.6150 40 PIALPLUS OU EQUIVALENTE |  |  |  | UN | 1
11.31.07 | TOM. 2P+T UNIV.(2 MOD) 20A-250V R.6150 60 PIAL/EQUIVALENTE |  |  |  |  | UN
| 55.10.10 | AUXILIAR BOMBEIRO/ELETRICISTA |  |  |  | H | 0.18
| 55.10.55 | ELETRICISTA |  |  |  | H | 0.18
| 74.24.48 | TOMADA 2P+T 1MOD.20A-250V R.6150 60 PIALPLUS OU EQUIVALENTE |  |  |  | UN | 2
11.31.09 | CIGARRA 50/60HZ 127V - R.6110 40 PIAL/EQUIVALENTE |  |  |  |  | UN
| 55.10.10 | AUXILIAR BOMBEIRO/ELETRICISTA |  |  |  | H | 0.3
| 55.10.55 | ELETRICISTA |  |  |  | H | 0.3
| 74.24.75 | CIGARRA 50/60HZ 127V - R.6110 40 PIALPLUS OU EQUIVALENTE |  |  |  | UN | 1
11.31.10 | ACESS.SAIDA FIO D=11MM (1 MOD) R.6110 48 PIAL/EQUIVALENTE |  |  |  |  | UN
| 55.10.10 | AUXILIAR BOMBEIRO/ELETRICISTA |  |  |  | H | 0.08
| 55.10.55 | ELETRICISTA |  |  |  | H | 0.08
| 74.24.76 | ACESS.SAIDA FIO D=11MM 1MOD.R. 6110 48 PIAL/EQUIVALENTE. |  |  |  | UN | 1
11.31.11 | PULSADOR P/ CAMPAINHA (1 MOD) 2A-250V R.61002 PIAL OU EQUIVALENTE |  |  |  |  | UN
| 55.10.10 | AUXILIAR BOMBEIRO/ELETRICISTA |  |  |  | H | 0.18
| 55.10.55 | ELETRICISTA |  |  |  | H | 0.18
| 74.24.77 | PULSADOR P/CAMPAINHA 1MOD. 2A-250V R.611002 PIAL OU EQUIVALENTE |  |  |  | UN | 1
11.31.12 | SUPORTE P/ CX 2X4" (I MOD VERT) R.6121 21 PIAL/EQUIVALENTE |  |  |  |  | UN
| 55.10.10 | AUXILIAR BOMBEIRO/ELETRICISTA |  |  |  | H | 0.08
| 55.10.55 | ELETRICISTA |  |  |  | H | 0.08
| 74.24.78 | SUPORTE P/CX 2/4" 1MOD.VERT. R.6121 21 PIAL/EQUIVALENTE. |  |  |  | UN | 1
11.31.13 | SUPORTE P/ CX 2X4"(ATE 3 MOD) R.6121 22 PIAL/EQUIVALENTE |  |  |  |  | UN
| 55.10.10 | AUXILIAR BOMBEIRO/ELETRICISTA |  |  |  | H | 0.08
| 55.10.55 | ELETRICISTA |  |  |  | H | 0.08
| 74.24.79 | SUPORTE P/CX 2/4" ATE 3MOD. R.6121 22 PIAL/EQUIVALENTE |  |  |  | UN | 1
11.31.14 | SUPORTE P/ CX 4X4"(ATE 6 MOD.)R.6121 24 PIAL/EQUIVALENTE |  |  |  |  | UN
| 55.10.10 | AUXILIAR BOMBEIRO/ELETRICISTA |  |  |  | H | 0.08
| 55.10.55 | ELETRICISTA |  |  |  | H | 0.08
| 74.24.80 | SUPORTE P/ CX 4X4" ATE 6MOD. R.6121 24 PIAL/EQUIVALENTE. |  |  |  | UN | 1
11.31.15 | PLACA P/CX. 2X4"-LINHA PIALPLUS, PIAL/EQUIVALENTE |  |  |  |  | UN
| 55.10.10 | AUXILIAR BOMBEIRO/ELETRICISTA |  |  |  | H | 0.08
| 55.10.55 | ELETRICISTA |  |  |  | H | 0.08
| 74.25.11 | PLACA P/CX 2X4" LINHA PIAL PLUS, PIAL OU EQUIVALENTE |  |  |  | UN | 1
11.31.16 | PLACA P/CX. 4X4"-LINHA PIALPLUS, PIAL/EQUIVALENTE |  |  |  |  | UN
| 55.10.10 | AUXILIAR BOMBEIRO/ELETRICISTA |  |  |  | H | 0.08
| 55.10.55 | ELETRICISTA |  |  |  | H | 0.08
| 74.25.12 | PLACA P/CX 4X4" LINHA PIALPLUS, PIAL OU EQUIVALENTE |  |  |  | UN | 1
11.37 | LUMINARIA SOBREPOR P/LAMP.FLUOR, REFLETOR ALUMINI0
11.37.01 | 1X14W SOQUETE ANTIVIBRAT. REF.3837 ITAIM OU EQUIV. |  |  |  |  | UN
| 55.10.10 | AUXILIAR BOMBEIRO/ELETRICISTA |  |  |  | H | 0.33
| 55.10.55 | ELETRICISTA |  |  |  | H | 0.33
| 74.31.20 | LUMINARIA SOBREPOR 1X14W C/ SOQUETE REF.3837 ITAIM OU EQUIVALENTE |  |  |  | UN | 1
11.37.02 | 1X16W SOQUETE ANTIVIBRAT. REF.3540 ITAIM OU EQUIV. |  |  |  |  | UN
| 55.10.10 | AUXILIAR BOMBEIRO/ELETRICISTA |  |  |  | H | 0.33
| 55.10.55 | ELETRICISTA |  |  |  | H | 0.33
| 74.31.21 | LUMINARIA SOBREPOR 1X16W C/ SOQUETE REF.3540 ITAIM OU EQUIVALENTE |  |  |  | UN | 1
11.37.04 | 1X28W SOQUETE ANTIVIBRAT. REF.3837 ITAIM OU EQUIV. |  |  |  |  | UN
| 55.10.10 | AUXILIAR BOMBEIRO/ELETRICISTA |  |  |  | H | 0.33
| 55.10.55 | ELETRICISTA |  |  |  | H | 0.33
| 74.31.22 | LUMINARIA SOBREPOR 1X28W C/ SOQUETE REF.3837 ITAIM OU EQUIVALENTE |  |  |  | UN | 1
11.37.05 | 1X32W SOQUETE ANTIVIBRAT. REF.3540 ITAIM OU EQUIV. |  |  |  |  | UN
| 55.10.10 | AUXILIAR BOMBEIRO/ELETRICISTA |  |  |  | H | 0.33
| 55.10.55 | ELETRICISTA |  |  |  | H | 0.33
| 74.31.23 | LUMINARIA SOBREPOR 1X32W C/ SOQUETE REF.3540 ITAIM OU EQUIVALENTE |  |  |  | UN | 1
11.37.06 | 2X14W SOQUETE ANTIVIBRAT. REF.3007 ITAIM OU EQUIV. |  |  |  |  | UN
| 55.10.10 | AUXILIAR BOMBEIRO/ELETRICISTA |  |  |  | H | 0.33
| 55.10.55 | ELETRICISTA |  |  |  | H | 0.33
| 74.31.24 | LUMINARIA SOBREPOR 2X14W C/ SOQUETE REF.3007 ITAIM OU EQUIVALENTE |  |  |  | UN | 1
11.37.07 | 2X16W SOQUETE ANTIVIBRAT. REF.3540 ITAIM OU EQUIV. |  |  |  |  | UN
| 55.10.10 | AUXILIAR BOMBEIRO/ELETRICISTA |  |  |  | H | 0.33
| 55.10.55 | ELETRICISTA |  |  |  | H | 0.33
| 74.31.25 | LUMINARIA SOBREPOR 2X16W C/SOQUETE REF.3540 ITAIM OU EQUIVALENTE |  |  |  | UN | 1
11.37.08 | 2X28W SOQUETE ANTIVIBRAT. REF.3007 ITAIM OU EQUIV. |  |  |  |  | UN
| 55.10.10 | AUXILIAR BOMBEIRO/ELETRICISTA |  |  |  | H | 0.33
| 55.10.55 | ELETRICISTA |  |  |  | H | 0.33
| 74.31.26 | LUMINARIA SOBREPOR 2X28W C/SOQUETE REF. 3007 ITAIM OU EQUIVALENTE |  |  |  | UN | 1
11.37.20 | 2X32W SOQUETE ANTIVIBRAT. REF.3540 ITAIM OU EQUIV. |  |  |  |  | UN
| 55.10.10 | AUXILIAR BOMBEIRO/ELETRICISTA |  |  |  | H | 0.33
| 55.10.55 | ELETRICISTA |  |  |  | H | 0.33
| 74.31.27 | LUMINARIA SOBREPOR 2X32W C/ SOQUETE REF.3540 ITAIM OU EQUIVALENTE |  |  |  | UN | 1
11.37.21 | 2X14W COMPLETA (REATOR, LAMPADA E SOQUETE) |  |  |  |  | CJ
| 55.10.10 | AUXILIAR BOMBEIRO/ELETRICISTA |  |  |  | H | 1.5
| 55.10.55 | ELETRICISTA |  |  |  | H | 1.5
| 74.31.24 | LUMINARIA SOBREPOR 2X14W C/ SOQUETE REF.3007 ITAIM OU EQUIVALENTE |  |  |  | UN | 1
| 74.36.07 | REATOR AFP PART. RAPIDA 2X14W/220V REF.QTP5 OSRAM OU EQUIVALENTE |  |  |  | UN | 1
| 74.38.02 | LAMPADA FLUORESCENTE TUBULAR 14W |  |  |  | UN | 2
11.37.22 | 2X16W COMPLETA (REATOR, LAMPADA E SOQUETE) |  |  |  |  | CJ
| 55.10.10 | AUXILIAR BOMBEIRO/ELETRICISTA |  |  |  | H | 1.5
| 55.10.55 | ELETRICISTA |  |  |  | H | 1.5
| 74.31.25 | LUMINARIA SOBREPOR 2X16W C/SOQUETE REF.3540 ITAIM OU EQUIVALENTE |  |  |  | UN | 1
| 74.36.14 | REATOR AFP PARTIDA RAPIDA 2X16W/BIV. REF.EZA OSRAM OU EQUIVALENTE |  |  |  | UN | 1
| 74.38.03 | LAMPADA FLUORESCENTE TUBULAR 16W |  |  |  | UN | 2
11.37.23 | 2X28W COMPLETA (REATOR, LAMPADA E SOQUETE) |  |  |  |  | CJ
| 55.10.10 | AUXILIAR BOMBEIRO/ELETRICISTA |  |  |  | H | 1.5
| 55.10.55 | ELETRICISTA |  |  |  | H | 1.5
| 74.31.26 | LUMINARIA SOBREPOR 2X28W C/SOQUETE REF. 3007 ITAIM OU EQUIVALENTE |  |  |  | UN | 1
| 74.36.08 | REATOR AFP PART. RAPIDA 2X28W/220V REF. QTP5 OSRAM OU EQUIVALENTE |  |  |  | UN | 1
| 74.38.04 | LAMPADA FLUORESCENTE TUBULAR 28W |  |  |  | UN | 2
11.37.24 | 2X32W COMPLETA (REATOR, LAMPADA E SOQUETE) |  |  |  |  | CJ
| 55.10.10 | AUXILIAR BOMBEIRO/ELETRICISTA |  |  |  | H | 1.5
| 55.10.55 | ELETRICISTA |  |  |  | H | 1.5
| 74.31.27 | LUMINARIA SOBREPOR 2X32W C/ SOQUETE REF.3540 ITAIM OU EQUIVALENTE |  |  |  | UN | 1
| 74.36.11 | REATOR AFP PARTIDA RAPIDA 2X32W/BIV. REF.EZA OSRAM OU EQUIVALENTE |  |  |  | UN | 1
| 74.38.05 | LAMPADA FLUORESCENTE TUBULAR 32W |  |  |  | UN | 2
11.37.28 | LUMINARIA EMERG FAROIS DUPLOS HALOGENIO 55W WETZEL OU EQUIVALENTE |  |  |  |  | UN
| 55.10.10 | AUXILIAR BOMBEIRO/ELETRICISTA |  |  |  | H | 0.5
| 55.10.55 | ELETRICISTA |  |  |  | H | 0.5
| 73.55.37 | LUMINARIA EMERG FAROIS DUPLOS HALOGENIO 55W WETZEL OU EQUIVALENTE |  |  |  | UN | 1
11.37.29 | 2X18W CIRCULAR COMPACTA REF.BLENDA ITAIM/EQUIV. |  |  |  |  | UN
| 55.10.10 | AUXILIAR BOMBEIRO/ELETRICISTA |  |  |  | H | 0.33
| 55.10.55 | ELETRICISTA |  |  |  | H | 0.33
| 74.31.18 | LUMINARIA 2X18W FLUOR.COMPACTA REF.BLENDA ITAIM OU EQUIVALENTE |  |  |  | UN | 1
11.37.30 | 2X32W FLUORESC. SOBREPOR REF.LPT-22 ITAIM OU EQUIV |  |  |  |  | UN
| 55.10.10 | AUXILIAR BOMBEIRO/ELETRICISTA |  |  |  | H | 0.33
| 55.10.88 | SERVENTE |  |  |  | H | 0.33
| 74.31.10 | LUMINARIA SOBREPOR P/ LAMP.2X32W REF. LPT-22 ITAIM OU EQUIVALENTE |  |  |  | UN | 1
11.37.31 | 2X32W/127W SOBREPOR REF.OCT 1369 INDELPA OU EQUIV. |  |  |  |  | UN
| 55.10.10 | AUXILIAR BOMBEIRO/ELETRICISTA |  |  |  | H | 0.33
| 55.10.55 | ELETRICISTA |  |  |  | H | 0.33
| 74.31.15 | LUMINARIA SOBREP P/2X32W/127V REF.OCT 1369 INDELPA OU EQUIVALENTE |  |  |  | UN | 1
11.38 | LUMINARIA EMBUTIR P/LAMP. FLUOR. REFLETOR ALUMINIO
11.38.01 | 1X14W SOQUETE ANTIVIBRAT. REF.2007 ITAIM OU EQUIV. |  |  |  |  | UN
| 55.10.10 | AUXILIAR BOMBEIRO/ELETRICISTA |  |  |  | H | 0.33
| 55.10.55 | ELETRICISTA |  |  |  | H | 0.33
| 74.31.28 | LUMINARIA EMBUTIR 1X14W C/ SOQUETE REF. 2007 ITAIM OU EQUIVALENTE |  |  |  | UN | 1
11.38.02 | 1X16W SOQUETE ANTIVIBRAT. REF.2540 ITAIM OU EQUIV. |  |  |  |  | UN
| 55.10.10 | AUXILIAR BOMBEIRO/ELETRICISTA |  |  |  | H | 0.33
| 55.10.55 | ELETRICISTA |  |  |  | H | 0.33
| 74.31.29 | LUMINARIA EMBUTIR 1X16W C/ SOQUETE REF. 2540 ITAIM OU EQUIVALENTE |  |  |  | UN | 1
11.38.03 | 1X28W SOQUETE ANTIVIBRAT. REF.2837 ITAIM OU EQUIV. |  |  |  |  | UN
| 55.10.10 | AUXILIAR BOMBEIRO/ELETRICISTA |  |  |  | H | 0.33
| 55.10.55 | ELETRICISTA |  |  |  | H | 0.33
| 74.31.30 | LUMINARIA EMBUTIR 1X28W C/ SOQUETE REF.2837 ITAIM OU EQUIVALENTE |  |  |  | UN | 1
11.38.04 | 1X32W SOQUETE ANTIVIBRAT. REF.2540 ITAIM OU EQUIV. |  |  |  |  | UN
| 55.10.10 | AUXILIAR BOMBEIRO/ELETRICISTA |  |  |  | H | 0.33
| 55.10.55 | ELETRICISTA |  |  |  | H | 0.33
| 74.31.31 | LUMINARIA EMBUTIR 1X32W C/ SOQUETE REF.2540 ITAIM OU EQUIVALENTE |  |  |  | UN | 1
11.38.05 | 2X14W SOQUETE ANTIVIBRAT. REF.2007 ITAIM OU EQUIV. |  |  |  |  | UN
| 55.10.10 | AUXILIAR BOMBEIRO/ELETRICISTA |  |  |  | H | 0.33
| 55.10.55 | ELETRICISTA |  |  |  | H | 0.33
| 74.31.32 | LUMINARIA EMBUTIR 2X14W C/ SOQUETE REF.2007 ITAIM OU EQUIVALENTE |  |  |  | UN | 1
11.38.06 | 2X16W SOQUETE ANTIVIBRAT. REF.2540 ITAIM OU EQUIV. |  |  |  |  | UN
| 55.10.10 | AUXILIAR BOMBEIRO/ELETRICISTA |  |  |  | H | 0.33
| 55.10.55 | ELETRICISTA |  |  |  | H | 0.33
| 74.31.33 | LUMINARIA EMBUTIR 2X16W C/ SOQUETE REF. 2540 ITAIM OU EQUIVALENTE |  |  |  | UN | 1
11.38.07 | 2X28W SOQUETE ANTIVIBRAT. REF.2007 ITAIM OU EQUIV. |  |  |  |  | UN
| 55.10.10 | AUXILIAR BOMBEIRO/ELETRICISTA |  |  |  | H | 0.33
| 55.10.55 | ELETRICISTA |  |  |  | H | 0.33
| 74.31.34 | LUMINARIA EMBUTIR 2X28W C/ SOQUETE REF.2007 ITAIM OU EQUIVALENTE |  |  |  | UN | 1
11.38.08 | 2X32W SOQUETE ANTIVIBRAT. REF.2540 ITAIM OU EQUIV. |  |  |  |  | UN
| 55.10.10 | AUXILIAR BOMBEIRO/ELETRICISTA |  |  |  | H | 0.33
| 55.10.55 | ELETRICISTA |  |  |  | H | 0.33
| 74.31.35 | LUMINARIA EMBUTIR 2X32W C/ SOQUETE REF. 2540 ITAIM OU EQUIVALENTE |  |  |  | UN | 1
11.38.09 | 2X14W COMPLETA (REATOR, LAMPADA E SOQUETE) |  |  |  |  | UN
| 55.10.10 | AUXILIAR BOMBEIRO/ELETRICISTA |  |  |  | H | 1.5
| 55.10.88 | SERVENTE |  |  |  | H | 1.5
| 74.31.32 | LUMINARIA EMBUTIR 2X14W C/ SOQUETE REF.2007 ITAIM OU EQUIVALENTE |  |  |  | UN | 1
| 74.36.07 | REATOR AFP PART. RAPIDA 2X14W/220V REF.QTP5 OSRAM OU EQUIVALENTE |  |  |  | UN | 1
| 74.38.02 | LAMPADA FLUORESCENTE TUBULAR 14W |  |  |  | UN | 2
11.38.10 | 2X16W COMPLETA (REATOR, LAMPADA E SOQUETE) |  |  |  |  | UN
| 55.10.10 | AUXILIAR BOMBEIRO/ELETRICISTA |  |  |  | H | 1.5
| 55.10.88 | SERVENTE |  |  |  | H | 1.5
| 74.31.33 | LUMINARIA EMBUTIR 2X16W C/ SOQUETE REF. 2540 ITAIM OU EQUIVALENTE |  |  |  | UN | 1
| 74.36.14 | REATOR AFP PARTIDA RAPIDA 2X16W/BIV. REF.EZA OSRAM OU EQUIVALENTE |  |  |  | UN | 1
| 74.38.03 | LAMPADA FLUORESCENTE TUBULAR 16W |  |  |  | UN | 2
11.38.11 | 2X28W COMPLETA (REATOR, LAMPADA E SOQUETE) |  |  |  |  | UN
| 55.10.10 | AUXILIAR BOMBEIRO/ELETRICISTA |  |  |  | H | 1.5
| 55.10.88 | SERVENTE |  |  |  | H | 1.5
| 74.31.34 | LUMINARIA EMBUTIR 2X28W C/ SOQUETE REF.2007 ITAIM OU EQUIVALENTE |  |  |  | UN | 1
| 74.36.08 | REATOR AFP PART. RAPIDA 2X28W/220V REF. QTP5 OSRAM OU EQUIVALENTE |  |  |  | UN | 1
| 74.38.04 | LAMPADA FLUORESCENTE TUBULAR 28W |  |  |  | UN | 2
11.38.12 | 2X32W COMPLETA (REATOR, LAMPADA E SOQUETE) |  |  |  |  | UN
| 55.10.10 | AUXILIAR BOMBEIRO/ELETRICISTA |  |  |  | H | 1.5
| 55.10.88 | SERVENTE |  |  |  | H | 1.5
| 74.31.35 | LUMINARIA EMBUTIR 2X32W C/ SOQUETE REF. 2540 ITAIM OU EQUIVALENTE |  |  |  | UN | 1
| 74.36.11 | REATOR AFP PARTIDA RAPIDA 2X32W/BIV. REF.EZA OSRAM OU EQUIVALENTE |  |  |  | UN | 1
| 74.38.05 | LAMPADA FLUORESCENTE TUBULAR 32W |  |  |  | UN | 2
11.43 | LUMINARIA PARA TETO
11.43.02 | GLOBO VIDRO ESFERICO LEITOSO 10X20 CM |  |  |  |  | UN
| 55.10.10 | AUXILIAR BOMBEIRO/ELETRICISTA |  |  |  | H | 0.3
| 55.10.55 | ELETRICISTA |  |  |  | H | 0.3
| 74.31.45 | GLOBO VIDRO ESFERICO LEITOSO 10X20CM |  |  |  | UN | 1
11.45 | ARANDELA
11.45.01 | ARANDEA EXTERNA P/ 1 LAMP. FLUORESC. COMPACTA 20W |  |  |  |  | UN
| 55.10.10 | AUXILIAR BOMBEIRO/ELETRICISTA |  |  |  | H | 0.5
| 55.10.55 | ELETRICISTA |  |  |  | H | 0.5
| 74.32.01 | ARANDELA EXT.DECORATIVA COMPACTA 20W WETZEL/EQUIVALENTE. |  |  |  | UN | 1
11.45.02 | ARAND. P/ LAMP. FLUOR.ELETRON. 20W REF.ITAIM EQUIV |  |  |  |  | UN
| 55.10.10 | AUXILIAR BOMBEIRO/ELETRICISTA |  |  |  | H | 0.33
| 55.10.55 | ELETRICISTA |  |  |  | H | 0.33
| 74.32.05 | ARAND.P/LAMP FLUORESC.ELETRON.20W REF.TATU ITAIM OU EQUIVALENTE |  |  |  | UN | 1
11.45.46 | TIPO TARTARUGA - LUMIFOR OU EQUIVALENTE |  |  |  |  | UN
| 55.10.10 | AUXILIAR BOMBEIRO/ELETRICISTA |  |  |  | H | 0.3
| 55.10.55 | ELETRICISTA |  |  |  | H | 0.3
| 74.32.03 | LUMINARIA TIPO TARTARUGA |  |  |  | UN | 1
11.51 | LUMINARIA EXTERNA DECORATIVA PARA POSTES
11.51.05 | LUMINARIA DECORATIVA VM 125W BL-2 TECNOWATT/EQUIVALENTE. |  |  |  |  | UN
| 55.10.10 | AUXILIAR BOMBEIRO/ELETRICISTA |  |  |  | H | 0.5
| 55.10.55 | ELETRICISTA |  |  |  | H | 0.5
| 74.32.13 | LUMINARIA DECORATIVA VM 125W BL-2 TECNOWATT OU EQUIVALENTE |  |  |  | UN | 1
11.51.06 | LUMINARIA DECORATIVA VM 125W BL-7 TECNOWATT/EQUIVALENTE |  |  |  |  | UN
| 55.10.10 | AUXILIAR BOMBEIRO/ELETRICISTA |  |  |  | H | 0.5
| 55.10.55 | ELETRICISTA |  |  |  | H | 0.5
| 74.32.14 | LUMINARIA DECORATIVA VM 125W BL-7 TECNOWATT OU EQUIVALENTE |  |  |  | UN | 1
11.53 | ILUMINACAO PUBLICA - PADRAO CEMIG
11.53.08 | LUMINARIA VS 70W IP71 SRB TECNOWATT/EQUIVALENTE |  |  |  |  | UN
| 55.10.10 | AUXILIAR BOMBEIRO/ELETRICISTA |  |  |  | H | 0.5
| 55.10.55 | ELETRICISTA |  |  |  | H | 0.5
| 74.31.50 | LUMINARIA VS 70W IP71 SRB PADRAO CEMIG TECNOWATT OU EQUIVALENTE |  |  |  | UN | 1
11.53.10 | LUMINARIA VS 400W IP66 TECNOWATT/EQUIVALENTE |  |  |  |  | UN
| 55.10.10 | AUXILIAR BOMBEIRO/ELETRICISTA |  |  |  | H | 1
| 55.10.55 | ELETRICISTA |  |  |  | H | 1
| 74.31.52 | LUMINARIA VS 400W PADRAO CEMIG TECNOWATT OU EQUIVALENTE |  |  |  | UN | 1
11.54 | PROJETORES PARA QUADRAS E CAMPOS DE FUTEBOL
11.54.02 | P/ 1 LAMP.VM,VS,400 MOD.PL 400-MA TECNOWAT/EQUIVALENTE |  |  |  |  | UN
| 55.10.10 | AUXILIAR BOMBEIRO/ELETRICISTA |  |  |  | H | 0.6
| 55.10.55 | ELETRICISTA |  |  |  | H | 0.6
| 74.33.02 | REFLETOR EM ALUMINIO REF. PL 400-MA TECNOWATT OU EQUIVALENTE |  |  |  | UN | 1
11.54.03 | P/ 1 LAMP.VM,VS 400 C/BASE MOD.PL 400-MVR TECNOWAT OU EQUIVALENTE |  |  |  |  | UN
| 55.10.10 | AUXILIAR BOMBEIRO/ELETRICISTA |  |  |  | H | 0.65
| 55.10.55 | ELETRICISTA |  |  |  | H | 0.65
| 74.33.01 | REFLETOR EM ALUMINIO COMPL. MOD.PL400-MV TECNOWAT OU EQUIVALENTE |  |  |  | UN | 1
11.54.05 | LUMINARIA V. METALICO 400W PR40 TECNOWATT/EQUIVALENTE |  |  |  |  | UN
| 55.10.10 | AUXILIAR BOMBEIRO/ELETRICISTA |  |  |  | H | 0.5
| 55.10.55 | ELETRICISTA |  |  |  | H | 0.5
| 74.31.53 | LUMINARIA V. METALICO 400W PR40 P. CEMIG TECNOWATT OU EQUIVALENTE |  |  |  | UN | 1
11.55 | COMPLEMENTOS PARA LUMINARIAS
11.55.01 | RECEPTACULO DE PORCELANA NORMAL E-27 |  |  |  |  | UN
| 55.10.10 | AUXILIAR BOMBEIRO/ELETRICISTA |  |  |  | H | 0.25
| 55.10.55 | ELETRICISTA |  |  |  | H | 0.25
| 74.35.03 | RECEPTACULO DE PORCELANA ROSCA E-27 LORENZETTI OU EQUIVALENTE |  |  |  | UN | 1
11.55.02 | RECEPTACULO DE PORCELANA E40 |  |  |  |  | UN
| 55.10.10 | AUXILIAR BOMBEIRO/ELETRICISTA |  |  |  | H | 0.18
| 55.10.55 | ELETRICISTA |  |  |  | H | 0.18
| 74.35.04 | RECEPTACULO DE PORCELANA E40 |  |  |  | UN | 1
11.55.04 | SUPORTE LUMINARIA PETALA SL-1/2 TOPO 114MM TECNOW. OU EQUIVALENTE |  |  |  |  | UN
| 55.10.10 | AUXILIAR BOMBEIRO/ELETRICISTA |  |  |  | H | 0.35
| 55.10.55 | ELETRICISTA |  |  |  | H | 0.35
| 74.35.31 | SUPORTE LUNINARIA PETALA SL-1/2 TOPO 114MM TECNOW. OU EQUIVALENTE |  |  |  | UN | 1
11.55.06 | SUPORTE LUMINARIA PETALA SL-2/2 TOPO 114MM TECNOW. OU EQUIVALENTE |  |  |  |  | UN
| 55.10.10 | AUXILIAR BOMBEIRO/ELETRICISTA |  |  |  | H | 0.35
| 55.10.55 | ELETRICISTA |  |  |  | H | 0.35
| 74.35.34 | SUPORTE LUMINARIA PETALA SL-2/2 TOPO 114MM TECNOW. OU EQUIVALENTE |  |  |  | UN | 1
11.55.08 | SUPORTE LUMINARIA PETALA SL-3/2 TOPO 114MM TECNOW. OU EQUIVALENTE |  |  |  |  | UN
| 55.10.10 | AUXILIAR BOMBEIRO/ELETRICISTA |  |  |  | H | 0.35
| 55.10.55 | ELETRICISTA |  |  |  | H | 0.35
| 74.35.51 | SUPORTE LUMINARIA PETALA SL-3/2 TOPO 114MM TECNOW. OU EQUIVALENTE |  |  |  | UN | 1
11.55.20 | SOQUETE PARA LAMPADA FLUORESCENTE |  |  |  |  | UN
| 55.10.10 | AUXILIAR BOMBEIRO/ELETRICISTA |  |  |  | H | 0.1
| 55.10.55 | ELETRICISTA |  |  |  | H | 0.1
| 74.35.20 | SOQUETE P/LAMP. FLUOR. SIMPLES |  |  |  | UN | 1
11.56 | POSTE GALVANIZADO ESCALONADO RETO ENGASTADO
11.56.01 | HT=4,5M / HL=3,8M /B=89MM /DT=60,3MM PADRAO CEMIG |  |  |  |  | UN
| 55.10.10 | AUXILIAR BOMBEIRO/ELETRICISTA |  |  |  | H | 2
| 55.10.55 | ELETRICISTA |  |  |  | H | 1
| 55.10.75 | PEDREIRO |  |  |  | H | 2
| 55.10.88 | SERVENTE |  |  |  | H | 2
| 74.46.03 | POSTE ES.R.ENG.G.HT=4,5M HL=3,8M,B=89/60,3MM P.CEM |  |  |  | UN | 1
11.56.03 | HT=8,0M / HL=7,0M /DB=115MM /DT=80MM PADRAO CEMIG |  |  |  |  | UN
| 55.10.10 | AUXILIAR BOMBEIRO/ELETRICISTA |  |  |  | H | 2
| 55.10.55 | ELETRICISTA |  |  |  | H | 1
| 55.10.75 | PEDREIRO |  |  |  | H | 2
| 55.10.88 | SERVENTE |  |  |  | H | 2
| 74.46.11 | POSTE ESC.RETO ENG.G.HT=8M HL=7M,B=115/80MM P.CEMI |  |  |  | UN | 1
11.56.04 | HT=12,0M / HL=9,8M /DB=139MM /DT=89MM |  |  |  |  | UN
| 55.10.10 | AUXILIAR BOMBEIRO/ELETRICISTA |  |  |  | H | 2
| 55.10.55 | ELETRICISTA |  |  |  | H | 1
| 55.10.75 | PEDREIRO |  |  |  | H | 2
| 55.10.88 | SERVENTE |  |  |  | H | 2
| 74.46.13 | POSTE ESC.RETO ENG.GALV.HT=12M HL=9,8M,B=139/89MM |  |  |  | UN | 1
11.58 | REATORES P/ LAMPADA FLUORESCENTE
11.58.01 | SIMPLES, AFP PARTIDA RAPIDA 1X16W - 127V |  |  |  |  | UN
| 55.10.10 | AUXILIAR BOMBEIRO/ELETRICISTA |  |  |  | H | 0.3
| 55.10.55 | ELETRICISTA |  |  |  | H | 0.3
| 74.36.01 | REATOR AFP PART. RAPIDA 1X16W/BIVOLT REF.EZA OSRAM OU EQUIVALENTE |  |  |  | UN | 1
11.58.02 | DUPLO, AFP PARTIDA RAPIDA 2X16W - 127V |  |  |  |  | UN
| 55.10.10 | AUXILIAR BOMBEIRO/ELETRICISTA |  |  |  | H | 0.3
| 55.10.55 | ELETRICISTA |  |  |  | H | 0.3
| 74.36.14 | REATOR AFP PARTIDA RAPIDA 2X16W/BIV. REF.EZA OSRAM OU EQUIVALENTE |  |  |  | UN | 1
11.58.03 | SIMPLES, AFP PARTIDA RAPIDA 1X32W - 127V |  |  |  |  | UN
| 55.10.10 | AUXILIAR BOMBEIRO/ELETRICISTA |  |  |  | H | 0.3
| 55.10.55 | ELETRICISTA |  |  |  | H | 0.3
| 74.36.02 | REATOR AFP PARTIDA RAPIDA 1X32W/BIV. REF.EZA OSRAM OU EQUIVALENTE |  |  |  | UN | 1
11.58.04 | DUPLO, AFP PARTIDA RAPIDA 2X32W - 127V |  |  |  |  | UN
| 55.10.10 | AUXILIAR BOMBEIRO/ELETRICISTA |  |  |  | H | 0.3
| 55.10.55 | ELETRICISTA |  |  |  | H | 0.3
| 74.36.11 | REATOR AFP PARTIDA RAPIDA 2X32W/BIV. REF.EZA OSRAM OU EQUIVALENTE |  |  |  | UN | 1
11.58.05 | SIMPLES, AFP PARTIDA RAPIDA 1X20W/1X40W - 127V |  |  |  |  | UN
| 55.10.10 | AUXILIAR BOMBEIRO/ELETRICISTA |  |  |  | H | 0.3
| 55.10.55 | ELETRICISTA |  |  |  | H | 0.3
| 74.36.09 | REATOR PART.RAPIDA SIMPLES-AFP, 1X40W OU 20W/127V |  |  |  | UN | 1
11.58.06 | DUPLO, AFP PARTIDA RAPIDA 2X20W/2X40W - 127V |  |  |  |  | UN
| 55.10.10 | AUXILIAR BOMBEIRO/ELETRICISTA |  |  |  | H | 0.3
| 55.10.55 | ELETRICISTA |  |  |  | H | 0.3
| 74.36.10 | REATOR PART.RAPIDA DUPLO-AFP,2x20W OU 2X40W/127V |  |  |  | UN | 1
11.58.07 | SIMPLES, AFP PARTIDA RAPIDA 1X14W/1X28W |  |  |  |  | UN
| 55.10.10 | AUXILIAR BOMBEIRO/ELETRICISTA |  |  |  | H | 0.3
| 55.10.55 | ELETRICISTA |  |  |  | H | 0.3
| 74.36.03 | REATOR AFP PARTIDA RAPIDA 1X14W/1X28W TP5 OSRAM OU EQUIVALENTE |  |  |  | UN | 1
11.58.08 | DUPLO, AFP PARTIDA RAPIDA 2X14W |  |  |  |  | UN
| 55.10.10 | AUXILIAR BOMBEIRO/ELETRICISTA |  |  |  | H | 0.3
| 55.10.55 | ELETRICISTA |  |  |  | H | 0.3
| 74.36.07 | REATOR AFP PART. RAPIDA 2X14W/220V REF.QTP5 OSRAM OU EQUIVALENTE |  |  |  | UN | 1
11.58.09 | DUPLO, AFP PARTIDA RAPIDA 2X28W |  |  |  |  | UN
| 55.10.10 | AUXILIAR BOMBEIRO/ELETRICISTA |  |  |  | H | 0.3
| 55.10.55 | ELETRICISTA |  |  |  | H | 0.3
| 74.36.08 | REATOR AFP PART. RAPIDA 2X28W/220V REF. QTP5 OSRAM OU EQUIVALENTE |  |  |  | UN | 1
11.59 | REATOR ELETRONICO P/ LAMP. DESCARGA (VM/VS/VMET)
11.59.01 | INTERNO P/ LAMP. VM 80W-220V, C/ CAPACITOR |  |  |  |  | UN
| 55.10.10 | AUXILIAR BOMBEIRO/ELETRICISTA |  |  |  | H | 0.45
| 55.10.55 | ELETRICISTA |  |  |  | H | 0.45
| 74.36.30 | REATOR INTERNO P/LAMPADA VM 80W-220V C/CAPACITOR |  |  |  | UN | 1
11.59.02 | INTERNO P/ LAMP. VM 125W-220V, C/ CAPACITOR |  |  |  |  | UN
| 55.10.10 | AUXILIAR BOMBEIRO/ELETRICISTA |  |  |  | H | 0.45
| 55.10.55 | ELETRICISTA |  |  |  | H | 0.45
| 74.36.31 | REATOR INTERNO P/LAMPADA VM 125W-220V C/CAPACITOR |  |  |  | UN | 1
11.59.03 | INTERNO P/ LAMP. VM 250W-220V, C/ CAPACITOR |  |  |  |  | UN
| 55.10.10 | AUXILIAR BOMBEIRO/ELETRICISTA |  |  |  | H | 0.45
| 55.10.55 | ELETRICISTA |  |  |  | H | 0.45
| 74.36.32 | REATOR INTERNO P/LAMPADA VM 250W-220V C/CAPACITOR |  |  |  | UN | 1
11.59.04 | INTERNO P/ LAMP. VM 400W-220V, C/ CAPACITOR |  |  |  |  | UN
| 55.10.10 | AUXILIAR BOMBEIRO/ELETRICISTA |  |  |  | H | 0.45
| 55.10.55 | ELETRICISTA |  |  |  | H | 0.45
| 74.36.34 | REATOR INTERNO P/LAMPADA VM 400W-220V C/CAPACITOR |  |  |  | UN | 1
11.59.05 | EXTERNO P/ LAMP. VM 80W-220V, C/ CAPACITOR |  |  |  |  | UN
| 55.10.10 | AUXILIAR BOMBEIRO/ELETRICISTA |  |  |  | H | 0.45
| 55.10.55 | ELETRICISTA |  |  |  | H | 0.45
| 74.36.35 | REATOR EXTERNO P/LAMPADA VM 80W-220V C/CAPACITOR |  |  |  | UN | 1
11.59.06 | EXTERNO P/ LAMP. VM 125W-220V, C/ CAPACITOR |  |  |  |  | UN
| 55.10.10 | AUXILIAR BOMBEIRO/ELETRICISTA |  |  |  | H | 0.45
| 55.10.55 | ELETRICISTA |  |  |  | H | 0.45
| 74.36.36 | REATOR EXTERNO P/LAMPADA VM 125W-220V C/CAPACITOR |  |  |  | UN | 1
11.59.07 | EXTERNO P/ LAMP. VM 250W-220V, C/ CAPACITOR |  |  |  |  | UN
| 55.10.10 | AUXILIAR BOMBEIRO/ELETRICISTA |  |  |  | H | 0.45
| 55.10.55 | ELETRICISTA |  |  |  | H | 0.45
| 74.36.37 | REATOR EXTERNO P/LAMPADA VM 250W-220V C/CAPACITOR |  |  |  | UN | 1
11.59.08 | EXTERNO P/ LAMP. VM 400W-220V, C/ CAPACITOR |  |  |  |  | UN
| 55.10.10 | AUXILIAR BOMBEIRO/ELETRICISTA |  |  |  | H | 0.45
| 55.10.55 | ELETRICISTA |  |  |  | H | 0.45
| 74.36.38 | REATOR EXTERNO P/LAMPADA VM400W-220V C/CAPACITOR |  |  |  | UN | 1
11.59.09 | INTERNO P/ LAMP. VS 70W-220V C/ CAPACITOR/IGNITOR |  |  |  |  | UN
| 55.10.10 | AUXILIAR BOMBEIRO/ELETRICISTA |  |  |  | H | 0.45
| 55.10.55 | ELETRICISTA |  |  |  | H | 0.45
| 74.36.39 | REATOR INTERNO P/L.VS 70W-220V C/CAPACITOR/IGNITOR |  |  |  | UN | 1
11.59.10 | INTERNO P/ LAMP. VS 100W-220V, C/CAPACITOR/IGNITOR |  |  |  |  | UN
| 55.10.10 | AUXILIAR BOMBEIRO/ELETRICISTA |  |  |  | H | 0.45
| 55.10.55 | ELETRICISTA |  |  |  | H | 0.45
| 74.36.40 | REATOR INTERNO L.VS 100W-220V C/CAPACITOR/IGNITOR |  |  |  | UN | 1
11.59.11 | INTERNO P/ LAMP. VS 150W-220V, C/CAPACITOR/IGNITOR |  |  |  |  | UN
| 55.10.10 | AUXILIAR BOMBEIRO/ELETRICISTA |  |  |  | H | 0.45
| 55.10.55 | ELETRICISTA |  |  |  | H | 0.45
| 74.36.41 | REATOR INTERNO L.VS 150W-220V C/CAPACITOR/IGNITOR |  |  |  | UN | 1
11.59.12 | INTERNO P/ LAMP. VS 250W-220V, C/CAPACITOR/IGNITOR |  |  |  |  | UN
| 55.10.10 | AUXILIAR BOMBEIRO/ELETRICISTA |  |  |  | H | 0.45
| 55.10.55 | ELETRICISTA |  |  |  | H | 0.45
| 74.36.42 | REATOR INTERNO L.VS 250W-220V C/CAPACITOR/IGNITOR |  |  |  | UN | 1
11.59.13 | INTERNO P/ LAMP. VS 400W-220V, C/CAPACITOR/IGNITOR |  |  |  |  | UN
| 55.10.10 | AUXILIAR BOMBEIRO/ELETRICISTA |  |  |  | H | 0.45
| 55.10.55 | ELETRICISTA |  |  |  | H | 0.45
| 74.36.43 | REATOR INTERNO L.VS 400W-220V C/CAPACITOR/IGNITOR |  |  |  | UN | 1
11.59.14 | EXTERNO P/ LAMP. VS 70W-220V, C/CAPACITOR/IGNITOR |  |  |  |  | UN
| 55.10.10 | AUXILIAR BOMBEIRO/ELETRICISTA |  |  |  | H | 0.45
| 55.10.55 | ELETRICISTA |  |  |  | H | 0.45
| 74.36.44 | REATOR EXTERNO L.VS 70W-220V C/CAPACITOR/IGNITOR |  |  |  | UN | 1
11.59.15 | EXTERNO P/ LAMP. VS 100W-220V, C/CAPACITOR/IGNITOR |  |  |  |  | UN
| 55.10.10 | AUXILIAR BOMBEIRO/ELETRICISTA |  |  |  | H | 0.45
| 55.10.55 | ELETRICISTA |  |  |  | H | 0.45
| 74.36.45 | REATOR EXTERNO L.VS 100W-220V C/CAPACITOR/IGNITOR |  |  |  | UN | 1
11.59.16 | EXTERNO P/ LAMP. VS 150W-220V, C/CAPACITOR/IGNITOR |  |  |  |  | UN
| 55.10.10 | AUXILIAR BOMBEIRO/ELETRICISTA |  |  |  | H | 0.45
| 55.10.55 | ELETRICISTA |  |  |  | H | 0.45
| 74.36.46 | REATOR EXTERNO L.VS 150W-220V C/CAPACITOR/IGNITOR |  |  |  | UN | 1
11.59.17 | EXTERNO P/ LAMP. VS 250W-220V, C/CAPACITOR/IGNITOR |  |  |  |  | UN
| 55.10.10 | AUXILIAR BOMBEIRO/ELETRICISTA |  |  |  | H | 0.45
| 55.10.55 | ELETRICISTA |  |  |  | H | 0.45
| 74.36.47 | REATOR EXTERNO L. VS250W-220V C/CAPACITOR/IGNITOR |  |  |  | UN | 1
11.59.18 | EXTERNO P/ LAMP. VS 400W-220V, C/CAPACITOR/IGNITOR |  |  |  |  | UN
| 55.10.10 | AUXILIAR BOMBEIRO/ELETRICISTA |  |  |  | H | 0.45
| 55.10.55 | ELETRICISTA |  |  |  | H | 0.45
| 74.36.48 | REATOR EXTERNO L. VS 400W-220V C/CAPACITOR/IGNITOR |  |  |  | UN | 1
11.59.19 | INTERNO P/LAMP. VMETALICO 70W-220V, COM CAPACITOR |  |  |  |  | UN
| 55.10.10 | AUXILIAR BOMBEIRO/ELETRICISTA |  |  |  | H | 0.45
| 55.10.55 | ELETRICISTA |  |  |  | H | 0.45
| 74.36.51 | REATOR P/LAMP VAPOR METALICO 70W-220V C/ CAPACITOR |  |  |  | UN | 1
11.59.20 | EXTERNO P/LAMP.VMETALICO 70W-220V COM CAPACITOR |  |  |  |  | UN
| 55.10.10 | AUXILIAR BOMBEIRO/ELETRICISTA |  |  |  | H | 0.45
| 55.10.55 | ELETRICISTA |  |  |  | H | 0.45
| 74.36.52 | REATOR EXTERNO P/ LAMP. VMETALICO 70W C/ CAPACITOR |  |  |  | UN | 1
11.59.21 | INTERNO P/ LAMP. VMETALICO 150W-220V C/ CAPACITOR |  |  |  |  | UN
| 55.10.10 | AUXILIAR BOMBEIRO/ELETRICISTA |  |  |  | H | 0.45
| 55.10.55 | ELETRICISTA |  |  |  | H | 0.45
| 74.36.53 | REATOR INTERN P/ LAMP.VMETALICO 150-220V CAPACITOR |  |  |  | UN | 1
11.59.22 | EXTERNO P/ LAMP. VMETALICO 150W-220V C/ CAPACITOR |  |  |  |  | UN
| 55.10.10 | AUXILIAR BOMBEIRO/ELETRICISTA |  |  |  | H | 0.45
| 55.10.55 | ELETRICISTA |  |  |  | H | 0.45
| 74.36.54 | REATOR EXT. P/LAMP. V METALICO 150W-220V CAPACITOR |  |  |  | UN | 1
11.59.23 | EXT. P/ LAMP.VMET 250W-220V, C/CAPACITOR/IGNITOR |  |  |  |  | UN
| 55.10.10 | AUXILIAR BOMBEIRO/ELETRICISTA |  |  |  | H | 0.45
| 55.10.55 | ELETRICISTA |  |  |  | H | 0.45
| 74.36.49 | REATOR EXTERNO VMET.250W-220V C/CAPACITOR/IGNITOR |  |  |  | UN | 1
11.59.24 | EXT. P/ LAMP.VMET 400W-220V, C/CAPACITOR/IGNITOR |  |  |  |  | UN
| 55.10.10 | AUXILIAR BOMBEIRO/ELETRICISTA |  |  |  | H | 0.45
| 55.10.55 | ELETRICISTA |  |  |  | H | 0.45
| 74.36.50 | REATOR EXTERNO VMET 400W-220V C/CAPACITOR/IGNITOR |  |  |  | UN | 1
11.60 | LAMPADAS - 127V/220V
11.60.02 | LAMPADA LED 7W SOQUETE ROSCA |  |  |  |  | UN
| 55.10.10 | AUXILIAR BOMBEIRO/ELETRICISTA |  |  |  | H | 0.16
| 55.10.55 | ELETRICISTA |  |  |  | H | 0.16
| 74.37.04 | LAMPADA LED 7W SOQUETE ROSCA |  |  |  | UN | 1
11.60.03 | LAMPADA LED 9W SOQUETE ROSCA |  |  |  |  | UN
| 55.10.10 | AUXILIAR BOMBEIRO/ELETRICISTA |  |  |  | H | 0.16
| 55.10.55 | ELETRICISTA |  |  |  | H | 0.16
| 74.37.05 | LAMPADA LED 9W SOQUETE ROSCA |  |  |  | UN | 1
11.60.05 | FLUORESCENTE ELETRONICA PLE 9W-127V-AFP-E27 |  |  |  |  | UN
| 55.10.10 | AUXILIAR BOMBEIRO/ELETRICISTA |  |  |  | H | 0.16
| 55.10.55 | ELETRICISTA |  |  |  | H | 0.16
| 74.38.19 | LAMPADA FLUORESCENTE ELETRONICA PLE9W-127V-E27 |  |  |  | UN | 1
11.60.06 | FLUORESCENTE ELETRONICA PLE11W-127V-AFP-E27 |  |  |  |  | UN
| 55.10.10 | AUXILIAR BOMBEIRO/ELETRICISTA |  |  |  | H | 0.16
| 55.10.55 | ELETRICISTA |  |  |  | H | 0.16
| 74.38.20 | LAMP. FLUORESCENTE ELETRONICA PLE11W 865-127V-E27 |  |  |  | UN | 1
11.60.07 | FLUORESCENTE ELETRONICA PLE15W-127V-AFP-E27 |  |  |  |  | UN
| 55.10.10 | AUXILIAR BOMBEIRO/ELETRICISTA |  |  |  | H | 0.16
| 55.10.55 | ELETRICISTA |  |  |  | H | 0.16
| 74.38.21 | LAMP. FLUORESCENTE ELETRONICA PLE15W 865-127V-E27 |  |  |  | UN | 1
11.60.08 | FLUORESCENTE ELETRONICA PLE20W-127V-AFP-E27 |  |  |  |  | UN
| 55.10.10 | AUXILIAR BOMBEIRO/ELETRICISTA |  |  |  | H | 0.16
| 55.10.55 | ELETRICISTA |  |  |  | H | 0.16
| 74.38.22 | LAMP. FLUORESCENTE ELETRONICA PLE20W 865 -127V-E27 |  |  |  | UN | 1
11.60.09 | FLUORESCENTE ELETRONICA PLE23W-127V-AFP-E27 |  |  |  |  | UN
| 55.10.10 | AUXILIAR BOMBEIRO/ELETRICISTA |  |  |  | H | 0.16
| 55.10.55 | ELETRICISTA |  |  |  | H | 0.16
| 74.38.23 | LAMP. FLUORESCENTE ELETRONICA PLE23W 865-127V-E27 |  |  |  | UN | 1
11.60.10 | FLUORESCENTE TLDRS AFP 16/84-16W - G13 |  |  |  |  | UN
| 55.10.10 | AUXILIAR BOMBEIRO/ELETRICISTA |  |  |  | H | 0.16
| 55.10.55 | ELETRICISTA |  |  |  | H | 0.16
| 74.38.27 | LAMPADA FLUORESCENTE TLDRS 16/84-16W-G13 OU EQUIVALENTE |  |  |  | UN | 1
11.60.11 | FLUORESCENTE AFP 20/84-20W-G13 |  |  |  |  | UN
| 55.10.10 | AUXILIAR BOMBEIRO/ELETRICISTA |  |  |  | H | 0.16
| 55.10.55 | ELETRICISTA |  |  |  | H | 0.16
| 74.38.28 | LAMPADA FLUORESCENTE 20/84-20W-G13 OU EQUIVALENTE |  |  |  | UN | 1
11.60.12 | FLUORESCENTE TLDRS AFP 32/84-32W - G13 |  |  |  |  | UN
| 55.10.10 | AUXILIAR BOMBEIRO/ELETRICISTA |  |  |  | H | 0.16
| 55.10.55 | ELETRICISTA |  |  |  | H | 0.16
| 74.38.29 | LAMPADA FLUORESCENTE TLDRS 32/84-32W-G13 OU EQUIVALENTE |  |  |  | UN | 1
11.60.13 | FLUORESCENTE 14W AFP TUBULAR |  |  |  |  | UN
| 55.10.10 | AUXILIAR BOMBEIRO/ELETRICISTA |  |  |  | H | 0.16
| 55.10.55 | ELETRICISTA |  |  |  | H | 0.16
| 74.38.02 | LAMPADA FLUORESCENTE TUBULAR 14W |  |  |  | UN | 1
11.60.14 | FLUORESCENTE 16W AFP TUBULAR |  |  |  |  | UN
| 55.10.10 | AUXILIAR BOMBEIRO/ELETRICISTA |  |  |  | H | 0.16
| 55.10.55 | ELETRICISTA |  |  |  | H | 0.16
| 74.38.03 | LAMPADA FLUORESCENTE TUBULAR 16W |  |  |  | UN | 1
11.60.15 | FLUORESCENTE 28W AFP TUBULAR |  |  |  |  | UN
| 55.10.10 | AUXILIAR BOMBEIRO/ELETRICISTA |  |  |  | H | 0.16
| 55.10.88 | SERVENTE |  |  |  | H | 0.16
| 74.38.04 | LAMPADA FLUORESCENTE TUBULAR 28W |  |  |  | UN | 1
11.60.16 | FLUORESCENTE 32W AFP TUBULAR |  |  |  |  | UN
| 55.10.10 | AUXILIAR BOMBEIRO/ELETRICISTA |  |  |  | H | 0.16
| 55.10.55 | ELETRICISTA |  |  |  | H | 0.16
| 74.38.05 | LAMPADA FLUORESCENTE TUBULAR 32W |  |  |  | UN | 1
11.60.17 | FLUORESCENTE 13W AFP COMPACTA C/ REATOR INCORPORAD |  |  |  |  | UN
| 55.10.10 | AUXILIAR BOMBEIRO/ELETRICISTA |  |  |  | H | 0.16
| 55.10.55 | ELETRICISTA |  |  |  | H | 0.16
| 74.38.06 | LAMPADA FLUORESC. 13W COM REATOR INTEGRADO |  |  |  | UN | 1
11.60.18 | FLUORESCENTE 15W AFP COMPACTA C/ REATOR INCORPORAD |  |  |  |  | UN
| 55.10.10 | AUXILIAR BOMBEIRO/ELETRICISTA |  |  |  | H | 0.16
| 55.10.55 | ELETRICISTA |  |  |  | H | 0.16
| 74.38.07 | LAMPADA FLUORESC. COMPACTA 15W C/ REATOR INTEGRADO |  |  |  | UN | 1
11.60.19 | FLUORESCENTE 18W AFP COMPACTA C/ REATOR INCORPORAD |  |  |  |  | UN
| 55.10.10 | AUXILIAR BOMBEIRO/ELETRICISTA |  |  |  | H | 0.16
| 55.10.55 | ELETRICISTA |  |  |  | H | 0.16
| 74.38.08 | LAMPADA FLUORES. COMPACTA 18W REATOR INTEGRADO |  |  |  | UN | 1
11.60.20 | FLUORESCENTE 25W AFP COMPACTA C/ REATOR INCORPORAD |  |  |  |  | UN
| 55.10.10 | AUXILIAR BOMBEIRO/ELETRICISTA |  |  |  | H | 0.16
| 55.10.55 | ELETRICISTA |  |  |  | H | 0.16
| 74.38.09 | LAMPADA FLUORESC. 25W COMPACTA REATOR INTEGRADO |  |  |  | UN | 1
11.60.21 | VAPOR DE MERCURIO OVOIDE 80W-220V-AFP BASE E27 |  |  |  |  | UN
| 55.10.10 | AUXILIAR BOMBEIRO/ELETRICISTA |  |  |  | H | 0.2
| 55.10.55 | ELETRICISTA |  |  |  | H | 0.2
| 74.38.39 | LAMPADA VAPOR DE MERCURIO OVOIDE 80W-220V BASE E27 |  |  |  | UN | 1
11.60.22 | VAPOR DE MERCURIO OVOIDE 125W-220V-AFP BASE E27 |  |  |  |  | UN
| 55.10.10 | AUXILIAR BOMBEIRO/ELETRICISTA |  |  |  | H | 0.2
| 55.10.55 | ELETRICISTA |  |  |  | H | 0.2
| 74.38.36 | LAMPADA VAPOR DE MERCURIO OVOIDE 125W BASE E-27 GE OU EQUIVALENTE |  |  |  | UN | 1
11.60.23 | VAPOR DE MERCURIO OVOIDE 250W-220V-AFP BASE E40 |  |  |  |  | UN
| 55.10.10 | AUXILIAR BOMBEIRO/ELETRICISTA |  |  |  | H | 0.2
| 55.10.55 | ELETRICISTA |  |  |  | H | 0.2
| 74.38.37 | LAMPADA VAPOR DE MERCURIO OVOIDE 250W BASE E-40 GE OU EQUIVALENTE |  |  |  | UN | 1
11.60.24 | VAPOR DE MERCURIO OVOIDE 400W-220V-AFP-BASE E40 |  |  |  |  | UN
| 55.10.10 | AUXILIAR BOMBEIRO/ELETRICISTA |  |  |  | H | 0.2
| 55.10.55 | ELETRICISTA |  |  |  | H | 0.2
| 74.38.38 | LAMPADA VAPOR DE MERCURIO OVOIDE 400W BASE E-40 GE OU EQUIVALENTE |  |  |  | UN | 1
11.60.28 | VAPOR DE SODIO OVOIDE 150W- AFP-E40 |  |  |  |  | UN
| 55.10.10 | AUXILIAR BOMBEIRO/ELETRICISTA |  |  |  | H | 0.2
| 55.10.55 | ELETRICISTA |  |  |  | H | 0.2
| 74.38.52 | LAMPADA A VAPOR DE SODIO OVOIDE 150W-E40 |  |  |  | UN | 1
11.60.29 | VAPOR DE SODIO OVOIDE 250W-AFP-E40 |  |  |  |  | UN
| 55.10.10 | AUXILIAR BOMBEIRO/ELETRICISTA |  |  |  | H | 0.2
| 55.10.55 | ELETRICISTA |  |  |  | H | 0.2
| 74.38.53 | LAMPADA A VAPOR DE SODIO OVOIDE 250W-E40 |  |  |  | UN | 1
11.60.30 | VAPOR DE SODIO OVOIDE 400W- AFP-E40 |  |  |  |  | UN
| 55.10.10 | AUXILIAR BOMBEIRO/ELETRICISTA |  |  |  | H | 0.2
| 55.10.55 | ELETRICISTA |  |  |  | H | 0.2
| 74.38.54 | LAMPADA VAPOR DE SODIO OVOIDE 400W-E40 |  |  |  | UN | 1
11.60.33 | VAPOR DE SODIO OVOIDE 70W-AFP-E27 |  |  |  |  | UN
| 55.10.10 | AUXILIAR BOMBEIRO/ELETRICISTA |  |  |  | H | 0.2
| 55.10.55 | ELETRICISTA |  |  |  | H | 0.2
| 74.38.46 | LAMPADA VAPOR DE SODIO OVOIDE 70W-E27 |  |  |  | UN | 1
11.60.34 | VAPOR DE SODIO OVOIDE 100W-AFP-E40 |  |  |  |  | UN
| 55.10.10 | AUXILIAR BOMBEIRO/ELETRICISTA |  |  |  | H | 0.2
| 55.10.55 | ELETRICISTA |  |  |  | H | 0.2
| 74.38.47 | LAMPADA VAPOR DE SODIO OVOIDE 100W-220V-E40 |  |  |  | UN | 1
11.60.35 | VAPOR DE SODIO TUBULAR 100W-220V-AFP-E40 |  |  |  |  | UN
| 55.10.10 | AUXILIAR BOMBEIRO/ELETRICISTA |  |  |  | H | 0.2
| 55.10.55 | ELETRICISTA |  |  |  | H | 0.2
| 74.38.50 | LAMPADA VAPOR DE SODIO TUBULAR 100W-220V-E40 |  |  |  | UN | 1
11.60.36 | VAPOR DE SODIO TUBULAR 150W-220V-AFP-E40 |  |  |  |  | UN
| 55.10.10 | AUXILIAR BOMBEIRO/ELETRICISTA |  |  |  | H | 0.2
| 55.10.55 | ELETRICISTA |  |  |  | H | 0.2
| 74.38.51 | LAMPADA A VAPOR DE SODIO TUBULAR 150W-220V-E40 |  |  |  | UN | 1
11.60.37 | VAPOR DE SODIO TUBULAR 250W-AFP-220V-E40 |  |  |  |  | UN
| 55.10.10 | AUXILIAR BOMBEIRO/ELETRICISTA |  |  |  | H | 0.2
| 55.10.55 | ELETRICISTA |  |  |  | H | 0.2
| 74.38.48 | LAMPADA VAPOR DE SODIO TUBULAR 250W-220V-E40 |  |  |  | UN | 1
11.60.38 | VAPOR DE SODIO TUBULAR 400W-220V-AFP-E40 |  |  |  |  | UN
| 55.10.10 | AUXILIAR BOMBEIRO/ELETRICISTA |  |  |  | H | 0.2
| 55.10.55 | ELETRICISTA |  |  |  | H | 0.2
| 74.38.49 | LAMPADA VAPOR DE SODIO TUBULAR 400W-220V-E40 |  |  |  | UN | 1
11.60.42 | VAPOR METALICO TUBULAR 150W-AFP-E40 |  |  |  |  | UN
| 55.10.10 | AUXILIAR BOMBEIRO/ELETRICISTA |  |  |  | H | 0.2
| 55.10.55 | ELETRICISTA |  |  |  | H | 0.2
| 74.38.55 | LAMPADA VAPOR METALICO TUBULAR 150W-E40 |  |  |  | UN | 1
11.60.43 | VAPOR METALICO TUBULAR 250W-AFP-E40 |  |  |  |  | UN
| 55.10.10 | AUXILIAR BOMBEIRO/ELETRICISTA |  |  |  | H | 0.2
| 55.10.55 | ELETRICISTA |  |  |  | H | 0.2
| 74.38.41 | LAMPADA VAPOR METALICO TUBULAR 250W-E40 |  |  |  | UN | 1
11.60.44 | VAPOR METALICO TUBULAR 400W-AFP-E40 |  |  |  |  | UN
| 55.10.10 | AUXILIAR BOMBEIRO/ELETRICISTA |  |  |  | H | 0.2
| 55.10.55 | ELETRICISTA |  |  |  | H | 0.2
| 74.38.42 | LAMPADA VAPOR METALICO TUBULAR 400W-E40 |  |  |  | UN | 1
11.60.45 | VAPOR METALICO OVOIDE 250W AFP-E40 |  |  |  |  | UN
| 55.10.10 | AUXILIAR BOMBEIRO/ELETRICISTA |  |  |  | H | 0.2
| 55.10.55 | ELETRICISTA |  |  |  | H | 0.2
| 74.38.56 | LAMPADA A VAPOR METALICO 250W E40 |  |  |  | UN | 1
11.60.46 | VAPOR METALICO OVOIDE 400W AFP-E40 |  |  |  |  | UN
| 55.10.10 | AUXILIAR BOMBEIRO/ELETRICISTA |  |  |  | H | 0.2
| 55.10.55 | ELETRICISTA |  |  |  | H | 0.2
| 74.38.57 | LAMPADA A VAPOR METALICO OVOIDE 400W E-40 |  |  |  | UN | 1
11.60.50 | FLUORESCENTE UNIVERSAL 20W-127V-AFP |  |  |  |  | UN
| 55.10.10 | AUXILIAR BOMBEIRO/ELETRICISTA |  |  |  | H | 0.16
| 55.10.55 | ELETRICISTA |  |  |  | H | 0.16
| 74.38.01 | LAMPADA FLUORESCENTE UNIVERSAL 20W OU 40W |  |  |  | UN | 1
11.60.51 | FLUORESCENTE UNIVERSAL 40W-127V-AFP |  |  |  |  | UN
| 55.10.10 | AUXILIAR BOMBEIRO/ELETRICISTA |  |  |  | H | 0.16
| 55.10.55 | ELETRICISTA |  |  |  | H | 0.16
| 74.38.01 | LAMPADA FLUORESCENTE UNIVERSAL 20W OU 40W |  |  |  | UN | 1
11.61 | PADRAO CEMIG AEREO EM MURETA
11.61.09 | TIPO C3, DEMANDA 27,1 A 38 KVA (3F+N) |  |  |  |  | UN
| 55.10.10 | AUXILIAR BOMBEIRO/ELETRICISTA |  |  |  | H | 16.74
| 55.10.55 | ELETRICISTA |  |  |  | H | 16.74
| 60.35.12 | ARAME GALVANIZADO BWG 12 (2,8MM) 25M/KG |  |  |  | KG | 0.11666
| 74.02.15 | ELETRODUTO GALV. PESADO, PAREDE 3,00MM 2" |  |  |  | M | 10
| 74.08.31 | CX. PADRAO CEMIG P/MED.POLIF.E DISJ. 46x35x21 CM-2 OU EQUIVALENTE |  |  |  | UN | 1
| 74.10.38 | DISJ. C TRIP. 10KA 220V/60HZ 60A a 100A ELETROMAR OU EQUIVALENTE |  |  |  | UN | 1
| 74.16.44 | CABO 1 COND. 1X35,0MM2,ISOLAMENTO 1KV |  |  |  | M | 40
| 74.17.12 | CABO DE COBRE NU (CORDOALHA) 16,0MM2 |  |  |  | M | 5
| 74.44.05 | CONECTOR PARAFUSO FENDIDO KS-23 25-35MM2 BURNDY OU EQUIVALENTE |  |  |  | UN | 4
| 74.44.21 | ARMACAO SEC. 2 ESTRIBOS COM HASTE 16x350MM PRESBOW OU EQUIVALENTE |  |  |  | UN | 4
| 74.44.25 | ISOLADOR ROLDANA PARA BAIXA TENSAO LORENZETTI OU EQUIVALENTE |  |  |  | UN | 8
| 74.44.30 | HASTE DE ATERRAM. 16,00MM X 1,60M - ANCORA OU EQUIVALENTE |  |  |  | UN | 1
| 74.44.40 | BÇDEIRA CIRC.4"CHP.GALV.1/4"X1 1/2"C/2 PRFUSO 5/8" |  |  |  | UN | 4
| 74.44.86 | TAMPAO DE ALUMINIO 102MM |  |  |  | UN | 1
| 74.44.95 | CABECOTE DE ALUMINIO 2" |  |  |  | UN | 2
| 74.46.66 | POSTE ACO GALVANIZADO D= 102 MM H= 7,O PAREDE 2MM |  |  |  | UN | 1
11.61.10 | TIPO C4, DEMANDA 38,1 A 47 KVA (3F+N) |  |  |  |  | UN
| 55.10.10 | AUXILIAR BOMBEIRO/ELETRICISTA |  |  |  | H | 20.45
| 55.10.55 | ELETRICISTA |  |  |  | H | 20.45
| 60.35.12 | ARAME GALVANIZADO BWG 12 (2,8MM) 25M/KG |  |  |  | KG | 0.11666
| 74.02.16 | ELETRODUTO GALV. PESADO, PAREDE 3,35MM 2 1/2" |  |  |  | M | 10
| 74.08.31 | CX. PADRAO CEMIG P/MED.POLIF.E DISJ. 46x35x21 CM-2 OU EQUIVALENTE |  |  |  | UN | 1
| 74.10.45 | DISJUNTOR TRIPOLAR 10KA DE 125A A 225A ELETROMAR OU EQUIVALENTE |  |  |  | UN | 1
| 74.16.45 | CABO 1 COND. 1X50,0MM2,ISOLAMENTO 1KV |  |  |  | M | 40
| 74.17.13 | CABO DE COBRE NU (CORDOALHA) 25,0MM2 |  |  |  | M | 5
| 74.44.07 | CONECTOR PARAFUSO FENDIDO KS-26 35-70MM2 BURNDY OU EQUIVALENTE |  |  |  | UN | 4
| 74.44.21 | ARMACAO SEC. 2 ESTRIBOS COM HASTE 16x350MM PRESBOW OU EQUIVALENTE |  |  |  | UN | 4
| 74.44.25 | ISOLADOR ROLDANA PARA BAIXA TENSAO LORENZETTI OU EQUIVALENTE |  |  |  | UN | 8
| 74.44.31 | HASTE DE ATERRAM. 17,00MM X 2,40 COPPERWELD (3/4) OU EQUIVALENTE |  |  |  | UN | 1
| 74.44.40 | BÇDEIRA CIRC.4"CHP.GALV.1/4"X1 1/2"C/2 PRFUSO 5/8" |  |  |  | UN | 4
| 74.44.86 | TAMPAO DE ALUMINIO 102MM |  |  |  | UN | 2
| 74.44.96 | CABECOTE DE ALUMINIO 2 1/2" |  |  |  | UN | 2
| 74.46.66 | POSTE ACO GALVANIZADO D= 102 MM H= 7,O PAREDE 2MM |  |  |  | UN | 1
11.61.11 | TIPO C5, DEMANDA 47,1 A 57 KVA (3F+N) |  |  |  |  | UN
| 55.10.10 | AUXILIAR BOMBEIRO/ELETRICISTA |  |  |  | H | 22.1
| 55.10.55 | ELETRICISTA |  |  |  | H | 22.1
| 60.35.12 | ARAME GALVANIZADO BWG 12 (2,8MM) 25M/KG |  |  |  | KG | 0.11666
| 74.02.16 | ELETRODUTO GALV. PESADO, PAREDE 3,35MM 2 1/2" |  |  |  | M | 10
| 74.08.30 | CX. PADRAO CEMIG P/ MED.MONOF.E DISJ. 30x25x16 CM1 OU EQUIVALENTE |  |  |  | UN | 1
| 74.08.32 | CX. PADRAO CEMIG P/ TRANSF. CORRENTE 57x49x26 CM-5 OU EQUIVALENTE |  |  |  | UN | 1
| 74.08.34 | CX. PADRAO CEMIG P/ DISJUNTOR GERAL 46x35x21 CM-8 OU EQUIVALENTE |  |  |  | UN | 1
| 74.10.45 | DISJUNTOR TRIPOLAR 10KA DE 125A A 225A ELETROMAR OU EQUIVALENTE |  |  |  | UN | 1
| 74.16.46 | CABO 1 COND. 1X70,0MM2,ISOLAMENTO 1KV |  |  |  | M | 40
| 74.17.14 | CABO DE COBRE NU (CORDOALHA) 35,0MM2 |  |  |  | M | 5
| 74.44.07 | CONECTOR PARAFUSO FENDIDO KS-26 35-70MM2 BURNDY OU EQUIVALENTE |  |  |  | UN | 4
| 74.44.21 | ARMACAO SEC. 2 ESTRIBOS COM HASTE 16x350MM PRESBOW OU EQUIVALENTE |  |  |  | UN | 4
| 74.44.25 | ISOLADOR ROLDANA PARA BAIXA TENSAO LORENZETTI OU EQUIVALENTE |  |  |  | UN | 8
| 74.44.30 | HASTE DE ATERRAM. 16,00MM X 1,60M - ANCORA OU EQUIVALENTE |  |  |  | UN | 1
| 74.44.40 | BÇDEIRA CIRC.4"CHP.GALV.1/4"X1 1/2"C/2 PRFUSO 5/8" |  |  |  | UN | 4
| 74.44.86 | TAMPAO DE ALUMINIO 102MM |  |  |  | UN | 1
| 74.44.97 | CABECOTE DE ALUMINIO 3" |  |  |  | UN | 2
| 74.46.66 | POSTE ACO GALVANIZADO D= 102 MM H= 7,O PAREDE 2MM |  |  |  | UN | 1
11.61.12 | TIPO C6, DEMANDA 57,1 A 66 KVA (3F+N) |  |  |  |  | UN
| 55.10.10 | AUXILIAR BOMBEIRO/ELETRICISTA |  |  |  | H | 23
| 55.10.55 | ELETRICISTA |  |  |  | H | 23
| 60.35.12 | ARAME GALVANIZADO BWG 12 (2,8MM) 25M/KG |  |  |  | KG | 0.1166
| 74.02.16 | ELETRODUTO GALV. PESADO, PAREDE 3,35MM 2 1/2" |  |  |  | M | 10
| 74.08.31 | CX. PADRAO CEMIG P/MED.POLIF.E DISJ. 46x35x21 CM-2 OU EQUIVALENTE |  |  |  | UN | 1
| 74.08.32 | CX. PADRAO CEMIG P/ TRANSF. CORRENTE 57x49x26 CM-5 OU EQUIVALENTE |  |  |  | UN | 1
| 74.08.34 | CX. PADRAO CEMIG P/ DISJUNTOR GERAL 46x35x21 CM-8 OU EQUIVALENTE |  |  |  | UN | 1
| 74.10.45 | DISJUNTOR TRIPOLAR 10KA DE 125A A 225A ELETROMAR OU EQUIVALENTE |  |  |  | UN | 1
| 74.16.47 | CABO 1 COND. 1X95,0MM2,ISOLAMENTO 1KV |  |  |  | M | 40
| 74.17.15 | CABO DE COBRE NU (CORDOALHA) 50,0MM2 |  |  |  | M | 5
| 74.44.08 | CONECTOR PARAFUSO FENDIDO KS-28 70-95MM2 BURNDY OU EQUIVALENTE |  |  |  | UN | 4
| 74.44.21 | ARMACAO SEC. 2 ESTRIBOS COM HASTE 16x350MM PRESBOW OU EQUIVALENTE |  |  |  | UN | 4
| 74.44.25 | ISOLADOR ROLDANA PARA BAIXA TENSAO LORENZETTI OU EQUIVALENTE |  |  |  | UN | 8
| 74.44.31 | HASTE DE ATERRAM. 17,00MM X 2,40 COPPERWELD (3/4) OU EQUIVALENTE |  |  |  | UN | 1
| 74.44.40 | BÇDEIRA CIRC.4"CHP.GALV.1/4"X1 1/2"C/2 PRFUSO 5/8" |  |  |  | UN | 4
| 74.44.86 | TAMPAO DE ALUMINIO 102MM |  |  |  | UN | 1
| 74.44.97 | CABECOTE DE ALUMINIO 3" |  |  |  | UN | 2
| 74.46.66 | POSTE ACO GALVANIZADO D= 102 MM H= 7,O PAREDE 2MM |  |  |  | UN | 1
11.61.13 | TIPO C7, DEMANDA 66,1 A 75 KVA (3F+N) |  |  |  |  | UN
| 55.10.10 | AUXILIAR BOMBEIRO/ELETRICISTA |  |  |  | H | 23.9
| 55.10.55 | ELETRICISTA |  |  |  | H | 23.9
| 60.35.12 | ARAME GALVANIZADO BWG 12 (2,8MM) 25M/KG |  |  |  | KG | 0.1166
| 74.02.16 | ELETRODUTO GALV. PESADO, PAREDE 3,35MM 2 1/2" |  |  |  | M | 10
| 74.08.31 | CX. PADRAO CEMIG P/MED.POLIF.E DISJ. 46x35x21 CM-2 OU EQUIVALENTE |  |  |  | UN | 1
| 74.08.32 | CX. PADRAO CEMIG P/ TRANSF. CORRENTE 57x49x26 CM-5 OU EQUIVALENTE |  |  |  | UN | 1
| 74.08.34 | CX. PADRAO CEMIG P/ DISJUNTOR GERAL 46x35x21 CM-8 OU EQUIVALENTE |  |  |  | UN | 1
| 74.10.45 | DISJUNTOR TRIPOLAR 10KA DE 125A A 225A ELETROMAR OU EQUIVALENTE |  |  |  | UN | 1
| 74.16.47 | CABO 1 COND. 1X95,0MM2,ISOLAMENTO 1KV |  |  |  | M | 40
| 74.17.15 | CABO DE COBRE NU (CORDOALHA) 50,0MM2 |  |  |  | M | 5
| 74.44.08 | CONECTOR PARAFUSO FENDIDO KS-28 70-95MM2 BURNDY OU EQUIVALENTE |  |  |  | UN | 4
| 74.44.21 | ARMACAO SEC. 2 ESTRIBOS COM HASTE 16x350MM PRESBOW OU EQUIVALENTE |  |  |  | UN | 4
| 74.44.25 | ISOLADOR ROLDANA PARA BAIXA TENSAO LORENZETTI OU EQUIVALENTE |  |  |  | UN | 8
| 74.44.31 | HASTE DE ATERRAM. 17,00MM X 2,40 COPPERWELD (3/4) OU EQUIVALENTE |  |  |  | UN | 1
| 74.44.40 | BÇDEIRA CIRC.4"CHP.GALV.1/4"X1 1/2"C/2 PRFUSO 5/8" |  |  |  | UN | 4
| 74.44.86 | TAMPAO DE ALUMINIO 102MM |  |  |  | UN | 1
| 74.44.97 | CABECOTE DE ALUMINIO 3" |  |  |  | UN | 2
| 74.46.66 | POSTE ACO GALVANIZADO D= 102 MM H= 7,O PAREDE 2MM |  |  |  | UN | 1
11.62 | PADRAO CEMIG SUBTERRANEO EM MURETA
11.62.09 | TIPO C3, DEMANDA 27,1 A 38 KVA (3F+N) |  |  |  |  | UN
| 55.10.10 | AUXILIAR BOMBEIRO/ELETRICISTA |  |  |  | H | 21
| 55.10.55 | ELETRICISTA |  |  |  | H | 21
| 60.35.12 | ARAME GALVANIZADO BWG 12 (2,8MM) 25M/KG |  |  |  | KG | 0.1166
| 74.02.14 | ELETRODUTO GALV. PESADO, PAREDE 3,00MM 1 1/2" |  |  |  | M | 5
| 74.02.15 | ELETRODUTO GALV. PESADO, PAREDE 3,00MM 2" |  |  |  | M | 10
| 74.08.31 | CX. PADRAO CEMIG P/MED.POLIF.E DISJ. 46x35x21 CM-2 OU EQUIVALENTE |  |  |  | UN | 1
| 74.10.38 | DISJ. C TRIP. 10KA 220V/60HZ 60A a 100A ELETROMAR OU EQUIVALENTE |  |  |  | UN | 1
| 74.16.43 | CABO 1 COND. 1X25,0MM2,ISOLAMENTO 1KV |  |  |  | M | 30
| 74.17.12 | CABO DE COBRE NU (CORDOALHA) 16,0MM2 |  |  |  | M | 7
| 74.44.21 | ARMACAO SEC. 2 ESTRIBOS COM HASTE 16x350MM PRESBOW OU EQUIVALENTE |  |  |  | UN | 2
| 74.44.25 | ISOLADOR ROLDANA PARA BAIXA TENSAO LORENZETTI OU EQUIVALENTE |  |  |  | UN | 4
| 74.44.33 | HASTE DE ATERRAM. 14,00MM X 2,0M COPPERWELD OU EQUIVALENTE |  |  |  | UN | 1
| 74.44.40 | BÇDEIRA CIRC.4"CHP.GALV.1/4"X1 1/2"C/2 PRFUSO 5/8" |  |  |  | UN | 4
| 74.44.86 | TAMPAO DE ALUMINIO 102MM |  |  |  | UN | 1
| 74.44.95 | CABECOTE DE ALUMINIO 2" |  |  |  | UN | 1
| 74.46.66 | POSTE ACO GALVANIZADO D= 102 MM H= 7,O PAREDE 2MM |  |  |  | UN | 1
11.62.10 | TIPO C4, DEMANDA 38,1 A 47 KVA (3F+N) |  |  |  |  | UN
| 55.10.10 | AUXILIAR BOMBEIRO/ELETRICISTA |  |  |  | H | 29
| 55.10.55 | ELETRICISTA |  |  |  | H | 29
| 60.35.12 | ARAME GALVANIZADO BWG 12 (2,8MM) 25M/KG |  |  |  | KG | 0.1166
| 74.02.15 | ELETRODUTO GALV. PESADO, PAREDE 3,00MM 2" |  |  |  | M | 5
| 74.02.16 | ELETRODUTO GALV. PESADO, PAREDE 3,35MM 2 1/2" |  |  |  | M | 10
| 74.08.31 | CX. PADRAO CEMIG P/MED.POLIF.E DISJ. 46x35x21 CM-2 OU EQUIVALENTE |  |  |  | UN | 1
| 74.10.45 | DISJUNTOR TRIPOLAR 10KA DE 125A A 225A ELETROMAR OU EQUIVALENTE |  |  |  | UN | 1
| 74.16.44 | CABO 1 COND. 1X35,0MM2,ISOLAMENTO 1KV |  |  |  | M | 30
| 74.17.14 | CABO DE COBRE NU (CORDOALHA) 35,0MM2 |  |  |  | M | 7
| 74.44.21 | ARMACAO SEC. 2 ESTRIBOS COM HASTE 16x350MM PRESBOW OU EQUIVALENTE |  |  |  | UN | 2
| 74.44.25 | ISOLADOR ROLDANA PARA BAIXA TENSAO LORENZETTI OU EQUIVALENTE |  |  |  | UN | 4
| 74.44.33 | HASTE DE ATERRAM. 14,00MM X 2,0M COPPERWELD OU EQUIVALENTE |  |  |  | UN | 1
| 74.44.40 | BÇDEIRA CIRC.4"CHP.GALV.1/4"X1 1/2"C/2 PRFUSO 5/8" |  |  |  | UN | 4
| 74.44.86 | TAMPAO DE ALUMINIO 102MM |  |  |  | UN | 1
| 74.44.96 | CABECOTE DE ALUMINIO 2 1/2" |  |  |  | UN | 1
| 74.46.66 | POSTE ACO GALVANIZADO D= 102 MM H= 7,O PAREDE 2MM |  |  |  | UN | 1
11.62.11 | TIPO C5, DEMANDA 47,1 A 57 KVA (3F+N) |  |  |  |  | UN
| 55.10.10 | AUXILIAR BOMBEIRO/ELETRICISTA |  |  |  | H | 34.5
| 55.10.55 | ELETRICISTA |  |  |  | H | 34.5
| 60.35.12 | ARAME GALVANIZADO BWG 12 (2,8MM) 25M/KG |  |  |  | KG | 0.1166
| 74.02.16 | ELETRODUTO GALV. PESADO, PAREDE 3,35MM 2 1/2" |  |  |  | M | 10
| 74.08.31 | CX. PADRAO CEMIG P/MED.POLIF.E DISJ. 46x35x21 CM-2 OU EQUIVALENTE |  |  |  | UN | 1
| 74.08.32 | CX. PADRAO CEMIG P/ TRANSF. CORRENTE 57x49x26 CM-5 OU EQUIVALENTE |  |  |  | UN | 1
| 74.08.34 | CX. PADRAO CEMIG P/ DISJUNTOR GERAL 46x35x21 CM-8 OU EQUIVALENTE |  |  |  | UN | 1
| 74.10.45 | DISJUNTOR TRIPOLAR 10KA DE 125A A 225A ELETROMAR OU EQUIVALENTE |  |  |  | UN | 1
| 74.16.46 | CABO 1 COND. 1X70,0MM2,ISOLAMENTO 1KV |  |  |  | M | 30
| 74.17.15 | CABO DE COBRE NU (CORDOALHA) 50,0MM2 |  |  |  | M | 7
| 74.44.21 | ARMACAO SEC. 2 ESTRIBOS COM HASTE 16x350MM PRESBOW OU EQUIVALENTE |  |  |  | UN | 2
| 74.44.25 | ISOLADOR ROLDANA PARA BAIXA TENSAO LORENZETTI OU EQUIVALENTE |  |  |  | UN | 4
| 74.44.33 | HASTE DE ATERRAM. 14,00MM X 2,0M COPPERWELD OU EQUIVALENTE |  |  |  | UN | 1
| 74.44.40 | BÇDEIRA CIRC.4"CHP.GALV.1/4"X1 1/2"C/2 PRFUSO 5/8" |  |  |  | UN | 4
| 74.44.86 | TAMPAO DE ALUMINIO 102MM |  |  |  | UN | 1
| 74.44.97 | CABECOTE DE ALUMINIO 3" |  |  |  | UN | 1
| 74.46.66 | POSTE ACO GALVANIZADO D= 102 MM H= 7,O PAREDE 2MM |  |  |  | UN | 1
11.62.12 | TIPO C6, DEMANDA 57,1 A 66 KVA (3F+N) |  |  |  |  | UN
| 55.10.10 | AUXILIAR BOMBEIRO/ELETRICISTA |  |  |  | H | 35.5
| 55.10.55 | ELETRICISTA |  |  |  | H | 35.5
| 60.35.12 | ARAME GALVANIZADO BWG 12 (2,8MM) 25M/KG |  |  |  | KG | 0.1166
| 74.02.16 | ELETRODUTO GALV. PESADO, PAREDE 3,35MM 2 1/2" |  |  |  | M | 10
| 74.08.31 | CX. PADRAO CEMIG P/MED.POLIF.E DISJ. 46x35x21 CM-2 OU EQUIVALENTE |  |  |  | UN | 1
| 74.08.32 | CX. PADRAO CEMIG P/ TRANSF. CORRENTE 57x49x26 CM-5 OU EQUIVALENTE |  |  |  | UN | 1
| 74.08.34 | CX. PADRAO CEMIG P/ DISJUNTOR GERAL 46x35x21 CM-8 OU EQUIVALENTE |  |  |  | UN | 1
| 74.10.45 | DISJUNTOR TRIPOLAR 10KA DE 125A A 225A ELETROMAR OU EQUIVALENTE |  |  |  | UN | 1
| 74.16.46 | CABO 1 COND. 1X70,0MM2,ISOLAMENTO 1KV |  |  |  | M | 30
| 74.17.16 | CABO DE COBRE NU (CORDOALHA) 70,0MM2 |  |  |  | M | 7
| 74.44.21 | ARMACAO SEC. 2 ESTRIBOS COM HASTE 16x350MM PRESBOW OU EQUIVALENTE |  |  |  | UN | 2
| 74.44.25 | ISOLADOR ROLDANA PARA BAIXA TENSAO LORENZETTI OU EQUIVALENTE |  |  |  | UN | 4
| 74.44.33 | HASTE DE ATERRAM. 14,00MM X 2,0M COPPERWELD OU EQUIVALENTE |  |  |  | UN | 1
| 74.44.40 | BÇDEIRA CIRC.4"CHP.GALV.1/4"X1 1/2"C/2 PRFUSO 5/8" |  |  |  | UN | 4
| 74.44.86 | TAMPAO DE ALUMINIO 102MM |  |  |  | UN | 1
| 74.44.97 | CABECOTE DE ALUMINIO 3" |  |  |  | UN | 1
| 74.46.66 | POSTE ACO GALVANIZADO D= 102 MM H= 7,O PAREDE 2MM |  |  |  | UN | 1
11.80 | FIOS E CABOS PADRAO TELEMAR
11.80.01 | TELEFONICO TIPO FI 2 X 0,6 MM2 PADRAO TELEBRAS |  |  |  |  | M
| 55.10.10 | AUXILIAR BOMBEIRO/ELETRICISTA |  |  |  | H | 0.035
| 55.10.55 | ELETRICISTA |  |  |  | H | 0.035
| 74.14.11 | FIO TELEFONICO TIPO F1 2x0,60MM REFORCADO TELEBRAS |  |  |  | M | 1
11.80.02 | CABO CI50.10 |  |  |  |  | M
| 55.10.10 | AUXILIAR BOMBEIRO/ELETRICISTA |  |  |  | H | 0.08
| 55.10.55 | ELETRICISTA |  |  |  | H | 0.08
| 74.19.02 | CABO CI50.10 |  |  |  | M | 1
11.80.03 | CABO CI50.20 |  |  |  |  | M
| 55.10.10 | AUXILIAR BOMBEIRO/ELETRICISTA |  |  |  | H | 0.145
| 55.10.55 | ELETRICISTA |  |  |  | H | 0.145
| 74.19.03 | CABO CI50.20 |  |  |  | M | 1
11.80.04 | CABO CI50.30 |  |  |  |  | M
| 55.10.10 | AUXILIAR BOMBEIRO/ELETRICISTA |  |  |  | H | 0.18
| 55.10.55 | ELETRICISTA |  |  |  | H | 0.18
| 74.19.04 | CABO CI50.30 |  |  |  | M | 1
11.80.05 | CABO CI50.50 |  |  |  |  | M
| 55.10.10 | AUXILIAR BOMBEIRO/ELETRICISTA |  |  |  | H | 0.25
| 55.10.55 | ELETRICISTA |  |  |  | H | 0.25
| 74.19.05 | CABO CI50.50 |  |  |  | M | 1
11.80.07 | CABO CCE-APL-50.2 |  |  |  |  | M
| 55.10.10 | AUXILIAR BOMBEIRO/ELETRICISTA |  |  |  | H | 0.055
| 55.10.55 | ELETRICISTA |  |  |  | H | 0.055
| 74.19.20 | CABO CCE-APL-50.2 OU EQUIVALENTE |  |  |  | M | 1
11.80.09 | CABO CCE-APL-50.4 |  |  |  |  | M
| 55.10.10 | AUXILIAR BOMBEIRO/ELETRICISTA |  |  |  | H | 0.08
| 55.10.55 | ELETRICISTA |  |  |  | H | 0.08
| 74.19.22 | CABO CCE-APL 50.4 OU EQUIVALENTE |  |  |  | M | 1
11.80.11 | CABO CCE-APL-50.6 |  |  |  |  | M
| 55.10.10 | AUXILIAR BOMBEIRO/ELETRICISTA |  |  |  | H | 0.115
| 55.10.55 | ELETRICISTA |  |  |  | H | 0.115
| 74.19.24 | CABO CCE-APL-50.6 OU EQUIVALENTE |  |  |  | M | 1
11.80.12 | CABO CTP-APL-5N 50.10 |  |  |  |  | M
| 55.10.10 | AUXILIAR BOMBEIRO/ELETRICISTA |  |  |  | H | 0.115
| 55.10.55 | ELETRICISTA |  |  |  | H | 0.115
| 74.19.30 | CABO CTP-APL-SE 050.10 OU EQUIVALENTE |  |  |  | M | 1
11.80.13 | CABO CTP-APL-5N 50.20 |  |  |  |  | M
| 55.10.10 | AUXILIAR BOMBEIRO/ELETRICISTA |  |  |  | H | 0.145
| 55.10.55 | ELETRICISTA |  |  |  | H | 0.145
| 74.19.31 | CABO CTP-APL-SE 050.20 OU EQUIVALENTE |  |  |  | M | 1
11.80.14 | CABO CTP-APL-5N 50.30 |  |  |  |  | M
| 55.10.10 | AUXILIAR BOMBEIRO/ELETRICISTA |  |  |  | H | 0.18
| 55.10.55 | ELETRICISTA |  |  |  | H | 0.18
| 74.19.32 | CABO CTP-APL-SE 050.30 OU EQUIVALENTE |  |  |  | M | 1
11.80.15 | CABO CTP-APL-5N 50.50 |  |  |  |  | M
| 55.10.10 | AUXILIAR BOMBEIRO/ELETRICISTA |  |  |  | H | 0.25
| 55.10.55 | ELETRICISTA |  |  |  | H | 0.25
| 74.19.33 | CABO CTP-APL-SE 050.50 OU EQUIVALENTE |  |  |  | M | 1
11.80.20 | CABO UTP 4 PARES-CATEGORIA 5E-FURUKAWA OU EQUIVALENTE |  |  |  |  | M
| 55.10.10 | AUXILIAR BOMBEIRO/ELETRICISTA |  |  |  | H | 0.08
| 55.10.55 | ELETRICISTA |  |  |  | H | 0.08
| 74.19.35 | CABO UTP 4 PARES-CATEGORIA 5E-FURUKAWA OU EQUIVALENTE |  |  |  | M | 1
11.81 | TOMADAS PADRAO PARA TELECOMUNICACOES
11.81.02 | TOMADA 4P PARA TELEFONE R.5003 S/ PLACA |  |  |  |  | UN
| 55.10.10 | AUXILIAR BOMBEIRO/ELETRICISTA |  |  |  | H | 0.1
| 55.10.55 | ELETRICISTA |  |  |  | H | 0.1
| 74.24.57 | TOMADA TELEBRAS 4 POLOS EMBUTIR R.5003 S/PLAC SIL. OU EQUIVALENTE |  |  |  | UN | 1
11.81.03 | TOMADA RJ11 C/ PLACA P/ CAIXA 4"X2" - SILENTOQUE OU EQUIVALENTE |  |  |  |  | UN
| 55.10.10 | AUXILIAR BOMBEIRO/ELETRICISTA |  |  |  | H | 0.18
| 55.10.55 | ELETRICISTA |  |  |  | H | 0.18
| 74.28.10 | TOMADA RJ11 C/ PLACA P/ CAIXA 4 X 2 FURUKAWA/EQUIVALENTE. |  |  |  | UN | 1
11.81.09 | PLACA 2X4" COM FURO CENTRAL PARA TOMADA JACK |  |  |  |  | UN
| 55.10.10 | AUXILIAR BOMBEIRO/ELETRICISTA |  |  |  | H | 0.08
| 55.10.55 | ELETRICISTA |  |  |  | H | 0.08
| 74.25.03 | PLACA C/ FURO CENTRAL REF. 8508 PIAL P/TOMADA JACK OU EQUIVALENTE |  |  |  | UN | 1
11.82 | ACESSORIOS PARA INSTALAÇAO TELEFONICA/INFORMATICA
11.82.01 | ANEL GUIA PADRAO TELEMAR AGS-1 |  |  |  |  | UN
| 55.10.10 | AUXILIAR BOMBEIRO/ELETRICISTA |  |  |  | H | 0.05
| 55.10.55 | ELETRICISTA |  |  |  | H | 0.05
| 74.24.71 | ANEL GUIA ROSCA SOBERBA AGS-1 25MM PIAL (P.TELEB.) |  |  |  | UN | 1
11.82.05 | ANEL GUIA PADRAO TELEMAR AGS-5 |  |  |  |  | UN
| 55.10.10 | AUXILIAR BOMBEIRO/ELETRICISTA |  |  |  | H | 0.05
| 55.10.55 | ELETRICISTA |  |  |  | H | 0.05
| 74.24.71 | ANEL GUIA ROSCA SOBERBA AGS-1 25MM PIAL (P.TELEB.) |  |  |  | UN | 1
11.82.06 | CABO COAXIAL P/ ANTENA OU EQUIVALENTE |  |  |  |  | M
| 55.10.10 | AUXILIAR BOMBEIRO/ELETRICISTA |  |  |  | H | 0.08
| 55.10.55 | ELETRICISTA |  |  |  | H | 0.08
| 74.19.06 | CABO COAXIAL PARA ANTENA OU EQUIVALENTE |  |  |  | M | 1
11.82.07 | CABO OPTICO CF0A 4 FIBRAS |  |  |  |  | M
| 55.10.10 | AUXILIAR BOMBEIRO/ELETRICISTA |  |  |  | H | 0.08
| 55.10.55 | ELETRICISTA |  |  |  | H | 0.08
| 74.19.36 | CABO OPTICO CF0A 4 FIBRAS OU EQUIVALENTE |  |  |  | M | 1
11.82.10 | CANALETA SUPORTE (CAN-5) PADRAO TELEMAR |  |  |  |  | UN
| 55.10.10 | AUXILIAR BOMBEIRO/ELETRICISTA |  |  |  | H | 0.1
| 55.10.55 | ELETRICISTA |  |  |  | H | 0.1
| 74.24.62 | CANALETA SUPORTE (CAN-5) PADRAO TELEMAR OU EQUIVALENTE |  |  |  | UN | 1
11.82.15 | ABRAÇADEIRA PADRAO TELEMAR BC-1 |  |  |  |  | UN
| 55.10.55 | ELETRICISTA |  |  |  | H | 0.05
| 74.24.63 | ABRACADEIRA PADRAO TELEMAR BC-1 |  |  |  | UN | 1
11.82.16 | ABRAÇADEIRA PADRAO TELEMAR BC-2 |  |  |  |  | UN
| 55.10.55 | ELETRICISTA |  |  |  | H | 0.05
| 74.24.64 | ABRACADEIRA PADRAO TELEMAR BC-2 |  |  |  | UN | 1
11.82.17 | ABRAÇADEIRA PADRAO TELEMAR BC-3 |  |  |  |  | UN
| 55.10.55 | ELETRICISTA |  |  |  | H | 0.05
| 74.24.65 | ABRACADEIRA PADRAO TELEMAR BC-3 |  |  |  | UN | 1
11.82.18 | ABRAÇADEIRA PADRAO TELEMAR BC-4 |  |  |  |  | UN
| 55.10.55 | ELETRICISTA |  |  |  | H | 0.05
| 74.24.66 | ABRACADEIRA PADRAO TELEMAT BC-4 |  |  |  | UN | 1
11.82.20 | BORNE FEMEA PARA PINO BANANA PADRAO TELEMAR |  |  |  |  | UN
| 55.10.55 | ELETRICISTA |  |  |  | H | 0.05
| 74.24.68 | BORNE FEMEA PARA PINO BANANA PADRAO TELEMAR |  |  |  | UN | 1
11.82.21 | BLOCO DE LIGAÇAO INTERNA TIPO BLI-10 P. TELEBRAS |  |  |  |  | UN
| 55.10.10 | AUXILIAR BOMBEIRO/ELETRICISTA |  |  |  | H | 0.25
| 55.10.55 | ELETRICISTA |  |  |  | H | 0.25
| 74.24.70 | BLOCO DE LIGACAO INTERNA BLI -10 (P.TELEBRAS) |  |  |  | UN | 1
11.82.50 | TOMADA RJ 45 S/ PLACA |  |  |  |  | UN
| 55.10.10 | AUXILIAR BOMBEIRO/ELETRICISTA |  |  |  | H | 0.18
| 55.10.55 | ELETRICISTA |  |  |  | H | 0.18
| 74.28.11 | TOMADA RJ45 S/ PLACA REF:AMP OU EQUIVALENTE |  |  |  | UN | 1
11.82.52 | FITA ADESIVA P/ IDENTIF. DE CABO, REF. BRADY OU EQUIVALENTE |  |  |  |  | PCTE
| 55.10.10 | AUXILIAR BOMBEIRO/ELETRICISTA |  |  |  | H | 0.3
| 55.10.55 | ELETRICISTA |  |  |  | H | 0.3
| 74.26.02 | FITA ADESIVA P/IDENT.DE CABO,4P WML 311/292 (250UN OU EQUIVALENTE |  |  |  | PCTE | 1
11.82.54 | GUIA DE CABOS P/ RACK 1U |  |  |  |  | UN
| 55.10.10 | AUXILIAR BOMBEIRO/ELETRICISTA |  |  |  | H | 0.3
| 55.10.55 | ELETRICISTA |  |  |  | H | 0.3
| 74.26.03 | GUIA DE CABOS P/ RACK 1U |  |  |  | UN | 1
11.82.55 | BLOCO PARA 50 PARES K110-50SS OU EQUIVALENTE |  |  |  |  | UN
| 55.10.10 | AUXILIAR BOMBEIRO/ELETRICISTA |  |  |  | H | 0.3
| 55.10.55 | ELETRICISTA |  |  |  | H | 0.3
| 74.26.04 | BLOCO PARA 50 PARES K110-50 SS P/ LIGAçAO OU EQUIVALENTE |  |  |  | UN | 1
11.82.56 | CALHA COM 8 TOMADAS 19" |  |  |  |  | UN
| 55.10.10 | AUXILIAR BOMBEIRO/ELETRICISTA |  |  |  | H | 0.2
| 55.10.55 | ELETRICISTA |  |  |  | H | 0.2
| 74.26.05 | CALHA C/ 8 TOMADAS 19" |  |  |  | UN | 1
11.82.57 | CALHA COM 4 TOMADAS 19" |  |  |  |  | UN
| 55.10.10 | AUXILIAR BOMBEIRO/ELETRICISTA |  |  |  | H | 0.2
| 55.10.55 | ELETRICISTA |  |  |  | H | 0.2
| 74.26.06 | CALHA C/ 4 TOMADAS 19" |  |  |  | UN | 1
11.82.58 | PATCH CORDS TIPO 110-CATEG.5E-REF.K-PC5E15-1,5M OU EQUIVALENTE |  |  |  |  | UN
| 55.10.10 | AUXILIAR BOMBEIRO/ELETRICISTA |  |  |  | H | 0.5
| 55.10.55 | ELETRICISTA |  |  |  | H | 0.5
| 74.26.07 | PATCH CORDS 110-CATEG.5E-K110PC15-1,5M OU EQUIVALENTE |  |  |  | UN | 1
11.82.59 | PATCH CORDS TIPO RJ45-CATEG.E-REF.K-PC5E-1,5M OU EQUIVALENTE |  |  |  |  | UN
| 55.10.10 | AUXILIAR BOMBEIRO/ELETRICISTA |  |  |  | H | 0.2
| 55.10.55 | ELETRICISTA |  |  |  | H | 0.2
| 74.26.08 | PATCH CORDS TIPO RJ45-CATEG.5E OU EQUIVALENTE |  |  |  | UN | 1
11.82.60 | MODULO HITOP EMBUTIR, 19" 16U OU EQUIVALENTE |  |  |  |  | UN
| 55.10.10 | AUXILIAR BOMBEIRO/ELETRICISTA |  |  |  | H | 1
| 55.10.55 | ELETRICISTA |  |  |  | H | 1
| 74.26.09 | MODULO HITOP (GARRA), 19" 16U OU EQUIVALENTE |  |  |  | UN | 1
11.82.62 | PAINEL CEGO, REF. KN-BLIND DA PLP OU EQUIVALENTE |  |  |  |  | UN
| 55.10.10 | AUXILIAR BOMBEIRO/ELETRICISTA |  |  |  | H | 0.5
| 55.10.55 | ELETRICISTA |  |  |  | H | 0.5
| 74.26.11 | PAINEL CEGO,REF. KN-BLIND DA PLP OU EQUIVALENTE |  |  |  | UN | 1
11.82.64 | ORGANIZADOR DE CABOS 1U |  |  |  |  | UN
| 55.10.10 | AUXILIAR BOMBEIRO/ELETRICISTA |  |  |  | H | 1
| 55.10.55 | ELETRICISTA |  |  |  | H | 1
| 74.26.13 | ORGANIZ. CABOS 1U |  |  |  | UN | 1
11.82.66 | PATCH PAINEL 24 PORTAS CATEG.5E MAXITELECOM OU EQUIVALENTE |  |  |  |  | UN
| 55.10.10 | AUXILIAR BOMBEIRO/ELETRICISTA |  |  |  | H | 1
| 55.10.55 | ELETRICISTA |  |  |  | H | 1
| 74.26.15 | PATCH PANEL 24PORTAS CATEGORIA 5E MAXITELECOM OU EQUIVALENTE |  |  |  | UN | 1
11.82.67 | PATCH PAINEL 48 PORTAS CATEG.5E MAXITELECOM OU EQUIVALENTE |  |  |  |  | UN
| 55.10.10 | AUXILIAR BOMBEIRO/ELETRICISTA |  |  |  | H | 1
| 55.10.55 | ELETRICISTA |  |  |  | H | 1
| 74.26.16 | PATCH PANEL 48PORTAS CATEGORIA 5E MAXITELECOM OU EQUIVALENTE |  |  |  | UN | 1
11.82.70 | IDENTIF. TESTE E CERTIFICACAO PONTOS REDE LOGICA OU EQUIVALENTE |  |  |  |  | UN
| 74.26.23 | IDENTIF. TESTE E CERTIFICAO DE PONTOS REDE LOGICA OU EQUIVALENTE |  |  |  | UN | 1
11.83 | ATERRAMENTO PARA INSTALAÇAO
11.83.01 | HASTE DE ATERRAMENTO DE AÇO COBREADO 15MM X 2400MM |  |  |  |  | UN
| 55.10.10 | AUXILIAR BOMBEIRO/ELETRICISTA |  |  |  | H | 0.5
| 55.10.55 | ELETRICISTA |  |  |  | H | 0.5
| 74.44.29 | HASTE DE ATERRAM. 14,00MM X 2,40M |  |  |  | UN | 1
11.83.02 | CONECTOR CABO HASTE CHT-1 DE ATERRAMENTO P.TELEMAR |  |  |  |  | UN
| 55.10.10 | AUXILIAR BOMBEIRO/ELETRICISTA |  |  |  | H | 0.15
| 55.10.55 | ELETRICISTA |  |  |  | H | 0.15
| 74.44.15 | CONECTOR CHT-1 CABO/HASTE |  |  |  | UN | 1
11.83.03 | CORDOALHA DE AÇO COBREADO 6,3MM |  |  |  |  | M
| 55.10.10 | AUXILIAR BOMBEIRO/ELETRICISTA |  |  |  | H | 0.055
| 55.10.55 | ELETRICISTA |  |  |  | H | 0.055
| 74.17.21 | CORDOALHA DE AÇO COBREADO 6,3MM (PADRAO TELEMAR) |  |  |  | M | 1
11.83.10 | HASTE DE ATERRAMENTO AÇO GALV. 3/4" X 1,5 MM |  |  |  |  | UN
| 55.10.10 | AUXILIAR BOMBEIRO/ELETRICISTA |  |  |  | H | 1.5
| 55.10.55 | ELETRICISTA |  |  |  | H | 1.5
| 74.44.30 | HASTE DE ATERRAM. 16,00MM X 1,60M - ANCORA OU EQUIVALENTE |  |  |  | UN | 1
11.83.11 | HASTE DE ATERRAMENTO AÇO GALV. 3/4" X 3,0 MM |  |  |  |  | UN
| 55.10.10 | AUXILIAR BOMBEIRO/ELETRICISTA |  |  |  | H | 2
| 55.10.55 | ELETRICISTA |  |  |  | H | 2
| 74.44.32 | HASTE DE ATERRM. 17,00MM X 3,0M COPPERWELD (3/4) OU EQUIVALENTE |  |  |  | UN | 1
11.83.12 | HASTE DE ATERRAMENTO 14MM X 2000 MM |  |  |  |  | UN
| 55.10.10 | AUXILIAR BOMBEIRO/ELETRICISTA |  |  |  | H | 0.5
| 55.10.55 | ELETRICISTA |  |  |  | H | 0.5
| 74.44.33 | HASTE DE ATERRAM. 14,00MM X 2,0M COPPERWELD OU EQUIVALENTE |  |  |  | UN | 1
11.83.13 | HASTE ATERRAMENTO AÇO ZINCADO 25X25X2500MM P.CEMIG |  |  |  |  | UN
| 55.10.10 | AUXILIAR BOMBEIRO/ELETRICISTA |  |  |  | H | 0.5
| 55.10.55 | ELETRICISTA |  |  |  | H | 0.5
| 74.44.35 | HASTE ATERRAMENTO ZINCADO 25X25X2500MM P.CEMIG |  |  |  | UN | 1
11.83.14 | HASTE ATERRAMENTO 17MM X 2400 MM |  |  |  |  | UN
| 55.10.10 | AUXILIAR BOMBEIRO/ELETRICISTA |  |  |  | H | 0.5
| 55.10.55 | ELETRICISTA |  |  |  | H | 0.5
| 74.44.31 | HASTE DE ATERRAM. 17,00MM X 2,40 COPPERWELD (3/4) OU EQUIVALENTE |  |  |  | UN | 1
11.84 | CAIXAS PARA INSTALAÇAO TELEFONICA PADRAO TELEMAR
11.84.01 | P20 20X20X20 CM - FERRO FUNDIDO - PADRAO TELEMAR |  |  |  |  | UN
| 40.32.05 | ESCAVACAO MANUAL H <= 1.5M M |  |  |  | M3 | 0.56
| 40.32.22 | REGULARIZACAO E COMPACTACAO MANUAL DE TERRENO |  |  |  | M2 | 0.16
| 55.10.75 | PEDREIRO |  |  |  | H | 0.5
| 55.10.88 | SERVENTE |  |  |  | H | 0.5
| 63.01.03 | BRITA CALCÁREA COM FRETE BRITA 0,1,2,3 |  |  |  | M3 | 0.0006
| 74.08.33 | CAIXA P20 20X20X20 F. FUNDIDO INCL. ARO/TAMPA TELE OU EQUIVALENTE |  |  |  | UN | 1
11.84.02 | R1 35X60X50 CM P.TELEBRAS INCLUSIVE ARO E TAMPA |  |  |  |  | UN
| 40.09.07 | CONCRETO 1:3:6, B1-B2 CALCAREA,LANCADO EM FUNDACAO |  |  |  | M3 | 0.0391
| 40.30.06 | ALVENARIA TIJOLO MACICO REQ., E = 10CM, A REVESTIR |  |  |  | M2 | 1.15
| 40.31.02 | CHAPISCO COM ARGAMASSA 1:3, A COLHER |  |  |  | M2 | 0.95
| 40.31.07 | REBOCO PAULISTA COM ARGAMASSA 1:4 |  |  |  | M2 | 0.95
| 40.32.05 | ESCAVACAO MANUAL H <= 1.5M M |  |  |  | M3 | 0.30325
| 40.32.22 | REGULARIZACAO E COMPACTACAO MANUAL DE TERRENO |  |  |  | M2 | 0.44
| 40.70.10 | LATEX SEM MASSA |  |  |  | M2 | 0.95
| 55.10.10 | AUXILIAR BOMBEIRO/ELETRICISTA |  |  |  | H | 0.45
| 55.10.55 | ELETRICISTA |  |  |  | H | 0.45
| 63.01.03 | BRITA CALCÁREA COM FRETE BRITA 0,1,2,3 |  |  |  | M3 | 0.03925
| 73.24.07 | TUBO PVC ESGOTO RIGIDO PB 250MM x6M |  |  |  | UN | 0.8
| 74.08.20 | ARO E TAMPA DE FERRO FUNDIDO PARA CX R1 P.TELEBRAS OU EQUIVALENTE |  |  |  | UN | 1
11.84.03 | R2 107X52X50 CM - ALVEN. E CONC. TAMPA TIPO TR2-FF |  |  |  |  | UN
| 40.09.07 | CONCRETO 1:3:6, B1-B2 CALCAREA,LANCADO EM FUNDACAO |  |  |  | M3 | 0.103
| 40.30.06 | ALVENARIA TIJOLO MACICO REQ., E = 10CM, A REVESTIR |  |  |  | M2 | 1.79
| 40.31.02 | CHAPISCO COM ARGAMASSA 1:3, A COLHER |  |  |  | M2 | 1.48
| 40.31.07 | REBOCO PAULISTA COM ARGAMASSA 1:4 |  |  |  | M2 | 1.48
| 40.32.05 | ESCAVACAO MANUAL H <= 1.5M M |  |  |  | M3 | 0.503
| 40.32.22 | REGULARIZACAO E COMPACTACAO MANUAL DE TERRENO |  |  |  | M2 | 0.914
| 40.70.10 | LATEX SEM MASSA |  |  |  | M2 | 1.48
| 55.10.10 | AUXILIAR BOMBEIRO/ELETRICISTA |  |  |  | H | 0.6
| 55.10.55 | ELETRICISTA |  |  |  | H | 0.6
| 63.01.03 | BRITA CALCÁREA COM FRETE BRITA 0,1,2,3 |  |  |  | M3 | 0.056
| 73.24.07 | TUBO PVC ESGOTO RIGIDO PB 250MM x6M |  |  |  | UN | 0.8
| 74.08.19 | ARO E TAMPA DE FERRO FUNDIDO P/ CX. R2 P. TELEBRAS OU EQUIVALENTE |  |  |  | UN | 1
11.85 | CX INTERNA METAL.-EMBUTIR/SOBREPOR-PADRAO TELEMAR
11.85.01 | Nº2 (20X20X12)CM, C/ PORTA E FUNDO DE MADEIRA |  |  |  |  | UN
| 55.10.10 | AUXILIAR BOMBEIRO/ELETRICISTA |  |  |  | H | 0.5
| 55.10.55 | ELETRICISTA |  |  |  | H | 0.5
| 74.08.14 | CX.Nº2 FERRO C/PINT.EPOXI,FUNDO DE MAD-20X20X12TEL OU EQUIVALENTE |  |  |  | UN | 1
11.85.02 | Nº3 (40X40X12)CM, C/ PORTA E FUNDO DE MADEIRA |  |  |  |  | UN
| 55.10.10 | AUXILIAR BOMBEIRO/ELETRICISTA |  |  |  | H | 0.65
| 55.10.55 | ELETRICISTA |  |  |  | H | 0.65
| 74.08.16 | CX.Nº3 FERRO C/PINT.EPOXI,FUNDO DE MAD-40X40X12TEL OU EQUIVALENTE |  |  |  | UN | 1
11.85.03 | Nº4 (60X60X12)CM, C/ PORTA E FUNDO DE MADEIRA |  |  |  |  | UN
| 55.10.10 | AUXILIAR BOMBEIRO/ELETRICISTA |  |  |  | H | 0.65
| 55.10.55 | ELETRICISTA |  |  |  | H | 0.65
| 74.08.17 | CX.Nº4 FERRO C/PINT.EPOXI,FUNDO DE MAD-60X60X12TEL OU EQUIVALENTE |  |  |  | UN | 1
11.85.04 | Nº5 (80X80X12)CM, C/ PORTA E FUNDO DE MADEIRA |  |  |  |  | UN
| 55.10.10 | AUXILIAR BOMBEIRO/ELETRICISTA |  |  |  | H | 0.65
| 55.10.55 | ELETRICISTA |  |  |  | H | 0.65
| 74.08.18 | CX.Nº5 FERRO C/PINT.EPOXI,FUNDO DE MAD-80X80X12TEL OU EQUIVALENTE |  |  |  | UN | 1
11.85.05 | Nº6 (100X100X12)CM, C/ PORTA E FUNDO DE MADEIRA |  |  |  |  | UN
| 55.10.10 | AUXILIAR BOMBEIRO/ELETRICISTA |  |  |  | H | 1.5
| 55.10.55 | ELETRICISTA |  |  |  | H | 1.5
| 74.08.76 | CX.Nº6 FERRO C/PINT.EPOXI FUNDO DE MAD-100X100X12 |  |  |  | UN | 1
11.91 | CONDUTORES DE ATERRAMENTO
11.91.01 | CABO DE COBRE NU # 6 MM2 |  |  |  |  | M
| 55.10.10 | AUXILIAR BOMBEIRO/ELETRICISTA |  |  |  | H | 0.055
| 55.10.55 | ELETRICISTA |  |  |  | H | 0.055
| 74.17.10 | CABO DE COBRE NU (CORDOALHA) 6,00 MM2 |  |  |  | M | 1
11.91.02 | CABO DE COBRE NU # 10MM2 |  |  |  |  | M
| 55.10.10 | AUXILIAR BOMBEIRO/ELETRICISTA |  |  |  | H | 0.08
| 55.10.55 | ELETRICISTA |  |  |  | H | 0.08
| 74.17.11 | CABO DE COBRE NU (CORDOALHA) 10,0MM2 |  |  |  | M | 1
11.91.03 | CABO DE COBRE NU # 16 MM2 |  |  |  |  | M
| 55.10.10 | AUXILIAR BOMBEIRO/ELETRICISTA |  |  |  | H | 0.115
| 55.10.55 | ELETRICISTA |  |  |  | H | 0.115
| 74.17.12 | CABO DE COBRE NU (CORDOALHA) 16,0MM2 |  |  |  | M | 1
11.91.04 | CABO DE COBRE NU # 25 MM2 |  |  |  |  | M
| 55.10.10 | AUXILIAR BOMBEIRO/ELETRICISTA |  |  |  | H | 0.14
| 55.10.55 | ELETRICISTA |  |  |  | H | 0.14
| 74.17.13 | CABO DE COBRE NU (CORDOALHA) 25,0MM2 |  |  |  | M | 1
11.91.05 | CABO DE COBRE NU # 35 MM2 |  |  |  |  | M
| 55.10.10 | AUXILIAR BOMBEIRO/ELETRICISTA |  |  |  | H | 0.18
| 55.10.55 | ELETRICISTA |  |  |  | H | 0.18
| 74.17.14 | CABO DE COBRE NU (CORDOALHA) 35,0MM2 |  |  |  | M | 1
11.91.06 | CABO DE COBRE NU # 50 MM2 |  |  |  |  | M
| 55.10.10 | AUXILIAR BOMBEIRO/ELETRICISTA |  |  |  | H | 0.25
| 55.10.55 | ELETRICISTA |  |  |  | H | 0.25
| 74.17.15 | CABO DE COBRE NU (CORDOALHA) 50,0MM2 |  |  |  | M | 1
11.91.09 | CABO DE COBRE NU # 70MM2 |  |  |  |  | M
| 55.10.10 | AUXILIAR BOMBEIRO/ELETRICISTA |  |  |  | H | 0.39
| 55.10.55 | ELETRICISTA |  |  |  | H | 0.39
| 74.17.16 | CABO DE COBRE NU (CORDOALHA) 70,0MM2 |  |  |  | M | 1
11.92 | PROTECAO EXTERNA - CONTRA DESCARGA ATMOSFERICA
11.92.01 | TERMINAL AEREO (CAPTOR), ACO GALV. D= 3/8"X250MM |  |  |  |  | UN
| 55.10.10 | AUXILIAR BOMBEIRO/ELETRICISTA |  |  |  | H | 0.05
| 55.10.55 | ELETRICISTA |  |  |  | H | 0.05
| 74.51.01 | TERMINAL AEREO TEL044(CAPTOR)ACO GALV.D=3/8"X250MM OU EQUIVALENTE |  |  |  | UN | 1
11.92.02 | CONECTOR DE BRONZE C/FURO VERTICAL P/CAPTOR |  |  |  |  | UN
| 55.10.10 | AUXILIAR BOMBEIRO/ELETRICISTA |  |  |  | H | 0.2
| 55.10.55 | ELETRICISTA |  |  |  | H | 0.2
| 74.51.02 | CONECTOR DE BRONZE TEL5021C/FURO VERTICAL P/CAPTOR OU EQUIVALENTE |  |  |  | UN | 1
11.92.03 | CAIXA EQUALIZACAO DE POLIPROPILENO 180X145MM B.6MM |  |  |  |  | UN
| 55.10.10 | AUXILIAR BOMBEIRO/ELETRICISTA |  |  |  | H | 0.5
| 55.10.55 | ELETRICISTA |  |  |  | H | 0.5
| 74.51.03 | CAIXA EQUALIZ.TEL902 DE POLIPROPIL.18OX145MM B.6MM OU EQUIVALENTE |  |  |  | UN | 1
11.92.04 | MOLDE P/ SOLDA EXOTERMICA HCL 5/8".50-5 |  |  |  |  | UN
| 55.10.10 | AUXILIAR BOMBEIRO/ELETRICISTA |  |  |  | H | 0.5
| 55.10.55 | ELETRICISTA |  |  |  | H | 0.5
| 74.51.04 | MOLDE P/SOLDA EXOTERMICA HCL 5/8".50-5 CLASSE 5 OU EQUIVALENTE |  |  |  | UN | 1
11.92.05 | BISNAGA DE POLIURETANO SIKAFLEX 300ML |  |  |  |  | UN
| 55.10.10 | AUXILIAR BOMBEIRO/ELETRICISTA |  |  |  | H | 0.3
| 55.10.55 | ELETRICISTA |  |  |  | H | 0.3
| 74.51.05 | BISNAGA TEL5905 DE POLIURETANO SIKAFLEX 300ML OU EQUIVALENTE |  |  |  | UN | 1
11.92.06 | PRESILHA LATAO P/CABO 35/50MM2 C/PARAFUSO/BUCHA S6 |  |  |  |  | UN
| 55.10.10 | AUXILIAR BOMBEIRO/ELETRICISTA |  |  |  | H | 0.05
| 55.10.55 | ELETRICISTA |  |  |  | H | 0.05
| 74.51.06 | PRESILHA TEL745 LATAO P/CABO35/50MM2 C/PAR.BUCHAS6 OU EQUIVALENTE |  |  |  | UN | 1
11.92.07 | CONECTOR MINI-GAR 16 A 35MM2 P/TERMINAIS AEREOS |  |  |  |  | UN
| 55.10.10 | AUXILIAR BOMBEIRO/ELETRICISTA |  |  |  | H | 0.2
| 55.10.55 | ELETRICISTA |  |  |  | H | 0.2
| 74.51.07 | CONECTOR TEL583 MINI-GAR 16 A 50MM2 P/TERM.AEREOS OU EQUIVALENTE |  |  |  | UN | 1
11.92.08 | CX MET.(38X32)CM C/PLACA DE COBRE P/EQUALIZACAO |  |  |  |  | UN
| 55.10.10 | AUXILIAR BOMBEIRO/ELETRICISTA |  |  |  | H | 0.5
| 55.10.55 | ELETRICISTA |  |  |  | H | 0.5
| 74.51.08 | CX METALICA TEL903 38X32CM C/PLACA DE COBRE P/EQUA OU EQUIVALENTE |  |  |  | UN | 1
11.92.09 | TERMINAL AEREO EM LATAO SEXT. 5/16X250 TEL-023 |  |  |  |  | UN
| 55.10.10 | AUXILIAR BOMBEIRO/ELETRICISTA |  |  |  | H | 0.05
| 55.10.55 | ELETRICISTA |  |  |  | H | 0.05
| 74.51.24 | TERMINAL AEREO EM LATAO SEXT. 5/16 X 250 TEL-023 OU EQUIVALENTE |  |  |  | UN | 1
11.92.11 | FIXADOR OMEGA EM LATAO P/CABO 35 MM2 |  |  |  |  | UN
| 55.10.10 | AUXILIAR BOMBEIRO/ELETRICISTA |  |  |  | H | 0.08
| 55.10.55 | ELETRICISTA |  |  |  | H | 0.08
| 74.51.10 | FIXADOR OMEGA TEL733 EM LATAO P/CABO 35MM2 OU EQUIVALENTE |  |  |  | UN | 1
11.92.12 | GRAMPO TIPO X ESTAMPADO COBRE 35 MM2 |  |  |  |  | UN
| 55.10.10 | AUXILIAR BOMBEIRO/ELETRICISTA |  |  |  | H | 0.2
| 55.10.55 | ELETRICISTA |  |  |  | H | 0.2
| 74.51.11 | GRAMPO TEL 853 TIPO X ESTAMPADO COBRE 35MM2 OU EQUIVALENTE |  |  |  | UN | 1
11.92.13 | PRESILHA LATAO 16 MM2 FURO C/DIAMETRO DE 5MM |  |  |  |  | UN
| 55.10.10 | AUXILIAR BOMBEIRO/ELETRICISTA |  |  |  | H | 0.08
| 55.10.55 | ELETRICISTA |  |  |  | H | 0.08
| 74.51.12 | PRESILHA LATAO TEL743 16MM2 C/FURO DE DIAMETRO 5MM OU EQUIVALENTE |  |  |  | UN | 1
11.92.14 | FIXADOR OMEGA EM LATAO P/CABO DE COBRE 16/25MM2 |  |  |  |  | UN
| 55.10.10 | AUXILIAR BOMBEIRO/ELETRICISTA |  |  |  | H | 0.08
| 55.10.55 | ELETRICISTA |  |  |  | H | 0.08
| 74.51.13 | FIXADOR OMEGA TEL732 LATAO CABO DE COBRE 16/25MM2 OU EQUIVALENTE |  |  |  | UN | 1
11.92.15 | CONECTOR EMENDA E MEDICAO P/CABOS COBRE 16 A 50MM2 |  |  |  |  | UN
| 55.10.10 | AUXILIAR BOMBEIRO/ELETRICISTA |  |  |  | H | 0.2
| 55.10.55 | ELETRICISTA |  |  |  | H | 0.2
| 74.51.14 | CONECTOR TEL565 EMENDA/MEDICAO P/ C.COBRE 16/50MM2 OU EQUIVALENTE |  |  |  | UN | 1
11.92.16 | TERMINAL DE 1 COMPRESSAO 1 FURO DE 16 MM2 |  |  |  |  | UN
| 55.10.10 | AUXILIAR BOMBEIRO/ELETRICISTA |  |  |  | H | 0.05
| 55.10.55 | ELETRICISTA |  |  |  | H | 0.05
| 74.51.15 | TERMINAL TEL5116 DE COMPRESSAO 1 FURO 16 MM2 OU EQUIVALENTE |  |  |  | UN | 1
11.92.17 | CAIXA DE EQUALIZACAO 20X20CM C/9TERMINAIS BARR.6MM |  |  |  |  | UN
| 55.10.10 | AUXILIAR BOMBEIRO/ELETRICISTA |  |  |  | H | 0.5
| 55.10.55 | ELETRICISTA |  |  |  | H | 0.5
| 74.51.16 | CAIXA EQUALIZACAO TEL901 20X20CM C/9TERMIN.BAR.6MM OU EQUIVALENTE |  |  |  | UN | 1
11.92.18 | HASTE ALTA CAMADA 254 MICRONS 5/8"X2,40M |  |  |  |  | UN
| 55.10.10 | AUXILIAR BOMBEIRO/ELETRICISTA |  |  |  | H | 0.25
| 55.10.55 | ELETRICISTA |  |  |  | H | 0.25
| 74.51.17 | HASTE ALTA CAMADA TEL5814 254 MICRONS 5/8"X240CM OU EQUIVALENTE |  |  |  | UN | 1
11.92.19 | TERMINAL DE 1 COMPRESSAO 1 FURO 35 MM2 |  |  |  |  | UN
| 55.10.10 | AUXILIAR BOMBEIRO/ELETRICISTA |  |  |  | H | 0.08
| 55.10.55 | ELETRICISTA |  |  |  | H | 0.08
| 74.51.18 | TERMINAL TEL5135 DE 1 COMPRESSAO 1 FURO 35MM2 OU EQUIVALENTE |  |  |  | UN | 1
11.92.20 | TERMINAL DE COMPRESSAO EM COBRE ESTANHADO TEL-5035 OU EQUIVALENTE |  |  |  |  | UN
| 55.10.10 | AUXILIAR BOMBEIRO/ELETRICISTA |  |  |  | H | 0.05
| 55.10.55 | ELETRICISTA |  |  |  | H | 0.05
| 74.51.27 | TERMINAL DE COMPRESSAO EM COBRE ESTANHADO TEL-5035 OU EQUIVALENTE |  |  |  | UN | 1
11.92.21 | PARAFUSO SEXT.AÇO INOX ROSCA SOB. M6X45MM TEL-5346 OU EQUIVALENTE |  |  |  |  | UN
| 55.10.10 | AUXILIAR BOMBEIRO/ELETRICISTA |  |  |  | H | 0.05
| 55.10.55 | ELETRICISTA |  |  |  | H | 0.05
| 74.51.28 | PARAF. SEXT. ACO INOX ROSCA SOB. M6X45MM TEL-5346 OU EQUIVALENTE |  |  |  | UN | 1
11.92.22 | PORCA SEXTAVADA EM AÇO INOX REF. TEL-5414 OU EQUIVALENTE |  |  |  |  | UN
| 55.10.10 | AUXILIAR BOMBEIRO/ELETRICISTA |  |  |  | H | 0.05
| 55.10.55 | ELETRICISTA |  |  |  | H | 0.05
| 74.51.29 | PORCA SEXTAVADA EM ACO INOX REF. 5314 OU EQUIVALENTE |  |  |  | UN | 1
11.92.23 | PARAFUSO FENDA AUTOTARRAXANTE INOX 4,2X32MM |  |  |  |  | UN
| 55.10.10 | AUXILIAR BOMBEIRO/ELETRICISTA |  |  |  | H | 0.05
| 55.10.55 | ELETRICISTA |  |  |  | H | 0.05
| 74.51.22 | PARAFUSO FENDA T.5333 AUTOTARRAXANTE INOX 4,2X32MM OU EQUIVALENTE |  |  |  | UN | 1
11.92.24 | ABRACADEIRA PVC TIPO COLAR 1" |  |  |  |  | UN
| 55.10.10 | AUXILIAR BOMBEIRO/ELETRICISTA |  |  |  | H | 0.08
| 55.10.55 | ELETRICISTA |  |  |  | H | 0.08
| 74.51.23 | ABRACADEIRA TEL5510 PVC TIPO COLAR 1" OU EQUIVALENTE |  |  |  | UN | 1
11.92.25 | BARRA CHATA DE ALUMINIO 7/8"X1/8"X3000MM |  |  |  |  | UN
| 55.10.10 | AUXILIAR BOMBEIRO/ELETRICISTA |  |  |  | H | 0.3
| 55.10.55 | ELETRICISTA |  |  |  | H | 0.3
| 74.51.20 | BARRA CHATA TEL771 DE ALUMINIO 7/8"X1/8"X3000MM OU EQUIVALENTE |  |  |  | UN | 1
11.92.26 | MASTRO DN = 1 1/2" 3M |  |  |  |  | UN
| 55.10.10 | AUXILIAR BOMBEIRO/ELETRICISTA |  |  |  | H | 0.5
| 55.10.55 | ELETRICISTA |  |  |  | H | 0.5
| 74.51.21 | MASTRO DN = 1 1/2" 3M TEL 460 OU EQUIVALENTE |  |  |  | UN | 1
11.92.27 | PARA RAIO TIPO FRANKLIN 4PONTAS LATAO CROMADO350MM |  |  |  |  | UN
| 55.10.10 | AUXILIAR BOMBEIRO/ELETRICISTA |  |  |  | H | 0.4
| 55.10.55 | ELETRICISTA |  |  |  | H | 0.4
| 74.51.25 | PARA RAIO TEL20 FRANKLIN 4PONTAS LATAO CROM. 350MM OU EQUIVALENTE |  |  |  | UN | 1
11.92.28 | ARRUELA DE PRESSAO EM ACO INOX REF. TEL-5303 OU EQUIVALENTE |  |  |  |  | UN
| 55.10.10 | AUXILIAR BOMBEIRO/ELETRICISTA |  |  |  | H | 0.05
| 55.10.55 | ELETRICISTA |  |  |  | H | 0.05
| 74.51.30 | ARRUELA DE PRESSAO EM ACO INOX RE. 5303 OU EQUIVALENTE |  |  |  | UN | 1
11.92.30 | CX.INSPECAO EM PVC 300X300MM TAMPA FOFO TIPO SOLO |  |  |  |  | UN
| 55.10.10 | AUXILIAR BOMBEIRO/ELETRICISTA |  |  |  | H | 0.3
| 55.10.55 | ELETRICISTA |  |  |  | H | 0.3
| 74.51.60 | CX.INSPECAO PVC 300X300MM C/TAMPA FOFO TEL 551+552 OU EQUIVALENTE |  |  |  | UN | 1
11.92.31 | CONECTOR DE PRESSAO 35MM2 TEL-5015/EQUIVALENTE OU EQUIVALENTE |  |  |  |  | UN
| 55.10.10 | AUXILIAR BOMBEIRO/ELETRICISTA |  |  |  | H | 0.08
| 55.10.55 | ELETRICISTA |  |  |  | H | 0.08
| 74.51.32 | CONECTORES DE PRESSAO 35MM2 REF. TEL-5015/EQUIVALENTE |  |  |  | UN | 1
11.92.32 | BARRA GALVANIZADA A FOGO DIAM. 3/8"X3,4M (RE-BAR) |  |  |  |  | UN
| 55.10.10 | AUXILIAR BOMBEIRO/ELETRICISTA |  |  |  | H | 0.1
| 55.10.55 | ELETRICISTA |  |  |  | H | 0.1
| 74.51.81 | BARRA DE TERRA TEL 760 3/8"X3,40M GALVANIZ. A FOGO OU EQUIVALENTE |  |  |  | UN | 1
11.92.33 | TERMINAL EM LATAO 16-50MM2 TEL-5099 OU EQUIVALENTE |  |  |  |  | UN
| 55.10.10 | AUXILIAR BOMBEIRO/ELETRICISTA |  |  |  | H | 0.05
| 55.10.55 | ELETRICISTA |  |  |  | H | 0.05
| 74.51.34 | TERMINAL EM LATAO 16-50MM2 REF. TEL-5099 OU EQUIVALENTE |  |  |  | UN | 1
11.92.34 | SUPORTE EM LATAO DIAMETRO 1/4" |  |  |  |  | UN
| 55.10.10 | AUXILIAR BOMBEIRO/ELETRICISTA |  |  |  | H | 0.08
| 55.10.55 | ELETRICISTA |  |  |  | H | 0.08
| 74.51.67 | SUPORTE EM LATAO 1/4" TEL 232 OU EQUIVALENTE |  |  |  | UN | 1
11.92.38 | CAIXA DE INSPECAO EM PVC SUSPENSA PARA TUBO DE 1" |  |  |  |  | UN
| 55.10.10 | AUXILIAR BOMBEIRO/ELETRICISTA |  |  |  | H | 0.3
| 55.10.55 | ELETRICISTA |  |  |  | H | 0.3
| 74.51.61 | CAIXA DE INSPECAO EM PVC SUSPENSA P/TUBO 1"TEL 541 OU EQUIVALENTE |  |  |  | UN | 1
11.92.42 | CAIXA DE EQUALIZACAO 40X40X15CM COM 11 TERMINAIS |  |  |  |  | UN
| 55.10.10 | AUXILIAR BOMBEIRO/ELETRICISTA |  |  |  | H | 0.5
| 55.10.55 | ELETRICISTA |  |  |  | H | 0.5
| 74.51.51 | CX.DE EQUALIZACAO 40X40X15CM C/ TERMINAIS TEL 900 OU EQUIVALENTE |  |  |  | UN | 1
11.92.43 | MOLDE PPS 35-2 PARA SOLDA EXOTERMICA |  |  |  |  | UN
| 55.10.10 | AUXILIAR BOMBEIRO/ELETRICISTA |  |  |  | H | 0.5
| 55.10.55 | ELETRICISTA |  |  |  | H | 0.5
| 74.51.52 | MOLDE PPS 35-2 PARA SOLDA EXOTERMICA CLASSE 2 OU EQUIVALENTE |  |  |  | UN | 1
11.92.44 | CARTUCHO Nº45 PARA SOLDA EXOTERMICA |  |  |  |  | UN
| 55.10.10 | AUXILIAR BOMBEIRO/ELETRICISTA |  |  |  | H | 0.3
| 55.10.55 | ELETRICISTA |  |  |  | H | 0.3
| 74.51.53 | CARTUCHO Nº45 TEL 99945 P/ SOLDA EXOTERMICA OU EQUIVALENTE |  |  |  | UN | 1
11.92.45 | ALICATE PEQUENO Z-200 |  |  |  |  | UN
| 74.51.54 | ALICATE PEQUENO TEL998200 Z-200 OU EQUIVALENTE |  |  |  | UN | 1
11.92.46 | SELANTE ELASTICO MONOCOMPONENTE A BASE DE POLIURETANO PARA JUNTAS DIVERSAS 310ML |  |  |  |  | UN
| 55.10.10 | AUXILIAR BOMBEIRO/ELETRICISTA |  |  |  | H | 0.3
| 55.10.55 | ELETRICISTA |  |  |  | H | 0.3
| 74.51.35 | SELANTE ELASTICO MONOCOMPONENTE A BASE DE POLIURETANO PARA JUNTAS DIVERSAS 310ML |  |  |  | UN | 1
11.92.47 | ALICATE Z-201 TEL-98201 OU EQUIVALENTE |  |  |  |  | UN
| 74.51.36 | ALICATE Z-201 TEL-98201 OU EQUIVALENTE |  |  |  | UN | 1
11.92.48 | TERMINAL COMPRES.COBRE ESTANH. 1 FURO 50MM TEL5050 OU EQUIVALENTE |  |  |  |  | UN
| 55.10.10 | AUXILIAR BOMBEIRO/ELETRICISTA |  |  |  | H | 0.05
| 55.10.55 | ELETRICISTA |  |  |  | H | 0.05
| 74.51.37 | TERMINAL COMPRES.COBRE ESTANHADO 1FURO50MM TEL5050 OU EQUIVALENTE |  |  |  | UN | 1
11.92.49 | CARTUCHO P/ SOLDA NUMERO 115 TEL-99115 OU EQUIVALENTE |  |  |  |  | UN
| 55.10.10 | AUXILIAR BOMBEIRO/ELETRICISTA |  |  |  | H | 0.3
| 55.10.55 | ELETRICISTA |  |  |  | H | 0.3
| 74.51.39 | CARTUCHO P/ SOLDA Nº115 - REF.TEL-99115 OU EQUIVALENTE |  |  |  | UN | 1
11.93 | PROTECAO INTERNA - CONTRA SURTO
11.93.02 | SUPRESSOR DE SURTO VCL 275V 45KA CLAMPER/EQUIVALENTE |  |  |  |  | UN
| 55.10.10 | AUXILIAR BOMBEIRO/ELETRICISTA |  |  |  | H | 0.5
| 55.10.55 | ELETRICISTA |  |  |  | H | 0.5
| 74.51.26 | SUPRESSOR DE SURTO VCL V 45KA CLAMPER/EQUIVALENTE |  |  |  | UN | 1
11.93.03 | HASTE DE ACO COBREADO D= 19X2400 MM |  |  |  |  | UN
| 55.10.10 | AUXILIAR BOMBEIRO/ELETRICISTA |  |  |  | H | 0.5
| 55.10.55 | ELETRICISTA |  |  |  | H | 0.5
| 74.44.36 | HASTE DE ACO COBREADO D=19X2400MM |  |  |  | UN | 1
12 | ESQUADRIA DE MADEIRA (MARCENARIA)
12.02 | PORTA DE MADEIRA DE LEI ESPECIAL (EXCLUSIVE MARCO)
12.02.03 | 80 X 210 CM REVEST.C/PLACA CHUMBO E VISOR PLUMBIFE |  |  |  |  | UN
| 40.24.15 | ARGAMASSA DE CIMENTO E AREIA 1:3 |  |  |  | M3 | 0.00252
| 55.10.65 | MARCENEIRO |  |  |  | H | 5
| 55.10.75 | PEDREIRO |  |  |  | H | 1.5
| 55.10.88 | SERVENTE |  |  |  | H | 1.5
| 65.01.17 | PORTA DE MADEIRA, FOLHA MEDIA (NBR 15930) DE 80 X 210 CM, E = 35 MM, NUCLEO SARRAFEADO, CAPA LISA EM HDF, ACABAMENTO EM PRIMER PARA PINTURA |  |  |  | UN | 1
| 65.14.07 | MARCO E ALIZAR MADEIRA DE LEI, L= 14CM, 80x210CM |  |  |  | UN | 1
| 65.78.06 | DOBRADICA PAJE DE AçO CROMADO 4"X3" ANELADA OU EQUIVALENTE |  |  |  | UN | 3
| 65.81.04 | TRINCO-FECHO PARA PORTA DE MADEIRA |  |  |  | UN | 1
| 81.10.01 | VISOR DE VIDRO PLUMBIFERO 20X20CM PARA PORTA |  |  |  | UN | 1
| 82.17.09 | COLA DE CONTATO P/ CHAPA VINÍLICA/BORRACHA |  |  |  | GL | 0.56
| 82.75.01 | PLACA DE CHUMBO E=1,5MM |  |  |  | M2 | 1.68
12.03 | PORTA ABRIR MAD. LEI, PRANCHETA COMPLETA / TARJETA
12.03.06 | 55x160CM, MARCO FERRO L 1 1/4x1/8",TARJ. LIVRE-OC. |  |  |  |  | UN
| 48.32.12 | MARCO DE FERRO CANTONEIRA 1 1/4x1/8", C = 1,80M |  |  |  | CJ | 1
| 55.10.65 | MARCENEIRO |  |  |  | H | 5.7
| 55.10.75 | PEDREIRO |  |  |  | H | 1
| 55.10.88 | SERVENTE |  |  |  | H | 1
| 65.01.15 | PORTA DE MADEIRA, FOLHA MEDIA (NBR 15930) DE 60 X 210 CM, E = 35 MM, NUCLEO SARRAFEADO, CAPA LISA EM HDF, ACABAMENTO EM PRIMER PARA PINTURA |  |  |  | UN | 1
| 65.72.84 | TARJETA LIVRE-OCUPADO IMAB OU EQUIVALENTE |  |  |  | UN | 1
| 65.78.09 | DOBRADICA DE FERRO CROMADO 3 1/2x2 1/4" |  |  |  | UN | 3
| 77.90.34 | BUCHA FISCHER S8 COM PARAFUSO OU EQUIVALENTE |  |  |  | UN | 10
12.03.07 | 55x180CM, MARCO FERRO L 1 1/4x1/8, TARJ. DATY 809 |  |  |  |  | UN
| 48.32.12 | MARCO DE FERRO CANTONEIRA 1 1/4x1/8", C = 1,80M |  |  |  | CJ | 1
| 55.10.65 | MARCENEIRO |  |  |  | H | 5.7
| 55.10.75 | PEDREIRO |  |  |  | H | 1
| 55.10.88 | SERVENTE |  |  |  | H | 1
| 65.01.15 | PORTA DE MADEIRA, FOLHA MEDIA (NBR 15930) DE 60 X 210 CM, E = 35 MM, NUCLEO SARRAFEADO, CAPA LISA EM HDF, ACABAMENTO EM PRIMER PARA PINTURA |  |  |  | UN | 1
| 65.72.80 | TARJETA TIPO LIVRE / OCUPADO, CROMADA, PARA PORTA DE BANHEIRO |  |  |  | UN | 1
| 65.78.09 | DOBRADICA DE FERRO CROMADO 3 1/2x2 1/4" |  |  |  | UN | 3
| 77.90.34 | BUCHA FISCHER S8 COM PARAFUSO OU EQUIVALENTE |  |  |  | UN | 10
12.03.12 | 60X165CM C/FERRAGEM LATAO CROM.TARJETA LIVRE-OCUP. |  |  |  |  | UN
| 55.10.65 | MARCENEIRO |  |  |  | H | 4.5
| 55.10.88 | SERVENTE |  |  |  | H | 1
| 65.01.15 | PORTA DE MADEIRA, FOLHA MEDIA (NBR 15930) DE 60 X 210 CM, E = 35 MM, NUCLEO SARRAFEADO, CAPA LISA EM HDF, ACABAMENTO EM PRIMER PARA PINTURA |  |  |  | UN | 1
| 65.72.84 | TARJETA LIVRE-OCUPADO IMAB OU EQUIVALENTE |  |  |  | UN | 1
| 65.73.01 | BATENTE EM LATAO CROMADO REF.830 IMAB OU EQUIVALENTE |  |  |  | UN | 1
| 65.78.32 | DOBRADIÇA LATAO CROMADA REF. 825 IMAB P/DIVISORIA OU EQUIVALENTE |  |  |  | UN | 2
| 67.20.23 | PARAFUSO/ROSCA P/ FERRAGENS DE DIVISORIA IMAB 860 |  |  |  | CJ | 2
| 67.20.24 | PARAFUSO C/ ROSCA SOBERBA 4,8 X 75 MM |  |  |  | UN | 3
12.03.14 | 55x180CM, MARCO FERRO L 1 1/4x1/8", TARJ.LIVRE-OC. |  |  |  |  | UN
| 48.32.12 | MARCO DE FERRO CANTONEIRA 1 1/4x1/8", C = 1,80M |  |  |  | CJ | 1
| 55.10.65 | MARCENEIRO |  |  |  | H | 5.7
| 55.10.75 | PEDREIRO |  |  |  | H | 1
| 55.10.88 | SERVENTE |  |  |  | H | 1
| 65.01.15 | PORTA DE MADEIRA, FOLHA MEDIA (NBR 15930) DE 60 X 210 CM, E = 35 MM, NUCLEO SARRAFEADO, CAPA LISA EM HDF, ACABAMENTO EM PRIMER PARA PINTURA |  |  |  | UN | 1
| 65.72.84 | TARJETA LIVRE-OCUPADO IMAB OU EQUIVALENTE |  |  |  | UN | 1
| 65.78.09 | DOBRADICA DE FERRO CROMADO 3 1/2x2 1/4" |  |  |  | UN | 3
| 77.90.34 | BUCHA FISCHER S8 COM PARAFUSO OU EQUIVALENTE |  |  |  | UN | 10
12.03.21 | 60x165CM, MARCO FERRO L 1 1/4x1/8", TARJ.LIVRE OC. |  |  |  |  | UN
| 48.32.09 | MARCO DE FERRO CANTONEIRA 1 1/4x1/8", C = 1.65M |  |  |  | CJ | 1
| 55.10.65 | MARCENEIRO |  |  |  | H | 5.7
| 55.10.75 | PEDREIRO |  |  |  | H | 1
| 55.10.88 | SERVENTE |  |  |  | H | 1
| 65.01.15 | PORTA DE MADEIRA, FOLHA MEDIA (NBR 15930) DE 60 X 210 CM, E = 35 MM, NUCLEO SARRAFEADO, CAPA LISA EM HDF, ACABAMENTO EM PRIMER PARA PINTURA |  |  |  | UN | 1
| 65.72.84 | TARJETA LIVRE-OCUPADO IMAB OU EQUIVALENTE |  |  |  | UN | 1
| 65.78.09 | DOBRADICA DE FERRO CROMADO 3 1/2x2 1/4" |  |  |  | UN | 3
| 77.90.34 | BUCHA FISCHER S8 COM PARAFUSO OU EQUIVALENTE |  |  |  | UN | 10
12.03.25 | 100x160CM, MARCO FERRO L 1 1/4"x1/8",TARJ.DATY 809 |  |  |  |  | UN
| 48.32.09 | MARCO DE FERRO CANTONEIRA 1 1/4x1/8", C = 1.65M |  |  |  | CJ | 1
| 55.10.65 | MARCENEIRO |  |  |  | H | 5.7
| 55.10.75 | PEDREIRO |  |  |  | H | 1
| 55.10.88 | SERVENTE |  |  |  | H | 1
| 65.01.11 | PORTA DE MADEIRA, FOLHA MEDIA (NBR 15930) DE 100 X 210 CM, E = 35 MM, NUCLEO SARRAFEADO, CAPA LISA EM HDF, ACABAMENTO EM PRIMER PARA PINTURA |  |  |  | UN | 1
| 65.72.80 | TARJETA TIPO LIVRE / OCUPADO, CROMADA, PARA PORTA DE BANHEIRO |  |  |  | UN | 1
| 65.78.09 | DOBRADICA DE FERRO CROMADO 3 1/2x2 1/4" |  |  |  | UN | 3
| 77.90.34 | BUCHA FISCHER S8 COM PARAFUSO OU EQUIVALENTE |  |  |  | UN | 10
12.03.28 | 100X160CM, MARCO FERRO L 1 1/4"X1/8",TARJ LIVRE-OC |  |  |  |  | UN
| 48.32.09 | MARCO DE FERRO CANTONEIRA 1 1/4x1/8", C = 1.65M |  |  |  | CJ | 1
| 55.10.65 | MARCENEIRO |  |  |  | H | 5.7
| 55.10.75 | PEDREIRO |  |  |  | H | 1
| 55.10.88 | SERVENTE |  |  |  | H | 1
| 65.01.11 | PORTA DE MADEIRA, FOLHA MEDIA (NBR 15930) DE 100 X 210 CM, E = 35 MM, NUCLEO SARRAFEADO, CAPA LISA EM HDF, ACABAMENTO EM PRIMER PARA PINTURA |  |  |  | UN | 1
| 65.72.84 | TARJETA LIVRE-OCUPADO IMAB OU EQUIVALENTE |  |  |  | UN | 1
| 65.78.09 | DOBRADICA DE FERRO CROMADO 3 1/2x2 1/4" |  |  |  | UN | 3
| 77.90.34 | BUCHA FISCHER S8 COM PARAFUSO OU EQUIVALENTE |  |  |  | UN | 10
12.04 | PORTA ABRIR EM MADEIRA DE LEI, PRANCHETA COMPLETA
12.04.05 | 70 X 90 CM, 342-E75-MZ35 CROMADA |  |  |  |  | UN
| 40.24.15 | ARGAMASSA DE CIMENTO E AREIA 1:3 |  |  |  | M3 | 0.01365
| 55.10.65 | MARCENEIRO |  |  |  | H | 5.7
| 55.10.75 | PEDREIRO |  |  |  | H | 1.5
| 55.10.88 | SERVENTE |  |  |  | H | 1.5
| 65.01.16 | PORTA DE MADEIRA, FOLHA MEDIA (NBR 15930) DE 70 X 210 CM, E = 35 MM, NUCLEO SARRAFEADO, CAPA LISA EM HDF, ACABAMENTO EM PRIMER PARA PINTURA |  |  |  | UN | 1
| 65.14.07 | MARCO E ALIZAR MADEIRA DE LEI, L= 14CM, 80x210CM |  |  |  | UN | 1
| 65.70.10 | FECHADURA PAPAIZ 342-MZ35 ESPELHO CROMADO OU EQUIVALENTE |  |  |  | CJ | 1
| 65.78.20 | DOBRADICA EM ACO/FERRO, 3" X 2 1/2", E= 1,2 A 1,8 MM, SEM ANEL, CROMADO OU ZINCADO, TAMPA CHATA, COM PARAFUSOS |  |  |  | UN | 3
12.04.11 | 60 X 210 CM, 357-E49-ML60 CROMADA |  |  |  |  | UN
| 40.24.15 | ARGAMASSA DE CIMENTO E AREIA 1:3 |  |  |  | M3 | 0.01365
| 55.10.65 | MARCENEIRO |  |  |  | H | 4.5
| 55.10.75 | PEDREIRO |  |  |  | H | 1.5
| 55.10.88 | SERVENTE |  |  |  | H | 1.5
| 65.01.15 | PORTA DE MADEIRA, FOLHA MEDIA (NBR 15930) DE 60 X 210 CM, E = 35 MM, NUCLEO SARRAFEADO, CAPA LISA EM HDF, ACABAMENTO EM PRIMER PARA PINTURA |  |  |  | UN | 1
| 65.14.07 | MARCO E ALIZAR MADEIRA DE LEI, L= 14CM, 80x210CM |  |  |  | UN | 1
| 65.70.15 | FECHADURA PAPAIZ 357-ML60 ESPELHO CROMADO OU EQUIVALENTE |  |  |  | CJ | 1
| 65.78.09 | DOBRADICA DE FERRO CROMADO 3 1/2x2 1/4" |  |  |  | UN | 3
12.04.12 | 70 X 210 CM, 357-E49-ML60 CROMADA |  |  |  |  | UN
| 40.24.15 | ARGAMASSA DE CIMENTO E AREIA 1:3 |  |  |  | M3 | 0.01365
| 55.10.65 | MARCENEIRO |  |  |  | H | 4.5
| 55.10.75 | PEDREIRO |  |  |  | H | 1.5
| 55.10.88 | SERVENTE |  |  |  | H | 1.5
| 65.01.16 | PORTA DE MADEIRA, FOLHA MEDIA (NBR 15930) DE 70 X 210 CM, E = 35 MM, NUCLEO SARRAFEADO, CAPA LISA EM HDF, ACABAMENTO EM PRIMER PARA PINTURA |  |  |  | UN | 1
| 65.14.07 | MARCO E ALIZAR MADEIRA DE LEI, L= 14CM, 80x210CM |  |  |  | UN | 1
| 65.70.15 | FECHADURA PAPAIZ 357-ML60 ESPELHO CROMADO OU EQUIVALENTE |  |  |  | CJ | 1
| 65.78.09 | DOBRADICA DE FERRO CROMADO 3 1/2x2 1/4" |  |  |  | UN | 3
12.04.13 | 80 X 210 CM, 357-E49-ML60 CROMADA |  |  |  |  | UN
| 40.24.15 | ARGAMASSA DE CIMENTO E AREIA 1:3 |  |  |  | M3 | 0.01365
| 55.10.65 | MARCENEIRO |  |  |  | H | 4.5
| 55.10.75 | PEDREIRO |  |  |  | H | 1.5
| 55.10.88 | SERVENTE |  |  |  | H | 1.5
| 65.01.17 | PORTA DE MADEIRA, FOLHA MEDIA (NBR 15930) DE 80 X 210 CM, E = 35 MM, NUCLEO SARRAFEADO, CAPA LISA EM HDF, ACABAMENTO EM PRIMER PARA PINTURA |  |  |  | UN | 1
| 65.14.07 | MARCO E ALIZAR MADEIRA DE LEI, L= 14CM, 80x210CM |  |  |  | UN | 1
| 65.70.15 | FECHADURA PAPAIZ 357-ML60 ESPELHO CROMADO OU EQUIVALENTE |  |  |  | CJ | 1
| 65.78.09 | DOBRADICA DE FERRO CROMADO 3 1/2x2 1/4" |  |  |  | UN | 3
12.04.21 | 60 X 210 CM, 457-E59-ML60 CROMADA |  |  |  |  | UN
| 40.24.15 | ARGAMASSA DE CIMENTO E AREIA 1:3 |  |  |  | M3 | 0.01365
| 55.10.65 | MARCENEIRO |  |  |  | H | 4.5
| 55.10.75 | PEDREIRO |  |  |  | H | 1.5
| 55.10.88 | SERVENTE |  |  |  | H | 1.5
| 65.01.15 | PORTA DE MADEIRA, FOLHA MEDIA (NBR 15930) DE 60 X 210 CM, E = 35 MM, NUCLEO SARRAFEADO, CAPA LISA EM HDF, ACABAMENTO EM PRIMER PARA PINTURA |  |  |  | UN | 1
| 65.14.07 | MARCO E ALIZAR MADEIRA DE LEI, L= 14CM, 80x210CM |  |  |  | UN | 1
| 65.70.18 | FECHADURA PAPAIZ 457-ML60 ESPELHO CROMADO OU EQUIVALENTE |  |  |  | CJ | 1
| 65.78.09 | DOBRADICA DE FERRO CROMADO 3 1/2x2 1/4" |  |  |  | UN | 3
12.04.22 | 70 X 210 CM, 457-E59-ML60 CROMADA |  |  |  |  | UN
| 40.24.15 | ARGAMASSA DE CIMENTO E AREIA 1:3 |  |  |  | M3 | 0.01365
| 55.10.65 | MARCENEIRO |  |  |  | H | 4.5
| 55.10.75 | PEDREIRO |  |  |  | H | 1.5
| 55.10.88 | SERVENTE |  |  |  | H | 1.5
| 65.01.16 | PORTA DE MADEIRA, FOLHA MEDIA (NBR 15930) DE 70 X 210 CM, E = 35 MM, NUCLEO SARRAFEADO, CAPA LISA EM HDF, ACABAMENTO EM PRIMER PARA PINTURA |  |  |  | UN | 1
| 65.14.07 | MARCO E ALIZAR MADEIRA DE LEI, L= 14CM, 80x210CM |  |  |  | UN | 1
| 65.70.18 | FECHADURA PAPAIZ 457-ML60 ESPELHO CROMADO OU EQUIVALENTE |  |  |  | CJ | 1
| 65.78.09 | DOBRADICA DE FERRO CROMADO 3 1/2x2 1/4" |  |  |  | UN | 3
12.04.23 | 80 X 210 CM, 457-E59-ML60 CROMADA |  |  |  |  | UN
| 40.24.15 | ARGAMASSA DE CIMENTO E AREIA 1:3 |  |  |  | M3 | 0.01365
| 55.10.65 | MARCENEIRO |  |  |  | H | 4.5
| 55.10.75 | PEDREIRO |  |  |  | H | 1.5
| 55.10.88 | SERVENTE |  |  |  | H | 1.5
| 65.01.17 | PORTA DE MADEIRA, FOLHA MEDIA (NBR 15930) DE 80 X 210 CM, E = 35 MM, NUCLEO SARRAFEADO, CAPA LISA EM HDF, ACABAMENTO EM PRIMER PARA PINTURA |  |  |  | UN | 1
| 65.14.07 | MARCO E ALIZAR MADEIRA DE LEI, L= 14CM, 80x210CM |  |  |  | UN | 1
| 65.70.18 | FECHADURA PAPAIZ 457-ML60 ESPELHO CROMADO OU EQUIVALENTE |  |  |  | CJ | 1
| 65.78.09 | DOBRADICA DE FERRO CROMADO 3 1/2x2 1/4" |  |  |  | UN | 3
12.04.31 | 60 X 210 CM, 557-E69-ML60 CROMADA |  |  |  |  | UN
| 40.24.15 | ARGAMASSA DE CIMENTO E AREIA 1:3 |  |  |  | M3 | 0.01365
| 55.10.65 | MARCENEIRO |  |  |  | H | 4.5
| 55.10.75 | PEDREIRO |  |  |  | H | 1.5
| 55.10.88 | SERVENTE |  |  |  | H | 1.5
| 65.01.15 | PORTA DE MADEIRA, FOLHA MEDIA (NBR 15930) DE 60 X 210 CM, E = 35 MM, NUCLEO SARRAFEADO, CAPA LISA EM HDF, ACABAMENTO EM PRIMER PARA PINTURA |  |  |  | UN | 1
| 65.14.07 | MARCO E ALIZAR MADEIRA DE LEI, L= 14CM, 80x210CM |  |  |  | UN | 1
| 65.70.19 | FECHADURA PAPAIZ 557-ML60 ESPELHO CROMADO OU EQUIVALENTE |  |  |  | CJ | 1
| 65.78.09 | DOBRADICA DE FERRO CROMADO 3 1/2x2 1/4" |  |  |  | UN | 3
12.04.32 | 70 X 210 CM, 557-E69-ML60 CROMADA |  |  |  |  | UN
| 40.24.15 | ARGAMASSA DE CIMENTO E AREIA 1:3 |  |  |  | M3 | 0.01365
| 55.10.65 | MARCENEIRO |  |  |  | H | 4.5
| 55.10.75 | PEDREIRO |  |  |  | H | 1.5
| 55.10.88 | SERVENTE |  |  |  | H | 1.5
| 65.01.16 | PORTA DE MADEIRA, FOLHA MEDIA (NBR 15930) DE 70 X 210 CM, E = 35 MM, NUCLEO SARRAFEADO, CAPA LISA EM HDF, ACABAMENTO EM PRIMER PARA PINTURA |  |  |  | UN | 1
| 65.14.07 | MARCO E ALIZAR MADEIRA DE LEI, L= 14CM, 80x210CM |  |  |  | UN | 1
| 65.70.19 | FECHADURA PAPAIZ 557-ML60 ESPELHO CROMADO OU EQUIVALENTE |  |  |  | CJ | 1
| 65.78.09 | DOBRADICA DE FERRO CROMADO 3 1/2x2 1/4" |  |  |  | UN | 3
12.04.33 | 80 X 210 CM, 557-E69-ML60 CROMADA |  |  |  |  | UN
| 40.24.15 | ARGAMASSA DE CIMENTO E AREIA 1:3 |  |  |  | M3 | 0.01365
| 55.10.65 | MARCENEIRO |  |  |  | H | 4.5
| 55.10.75 | PEDREIRO |  |  |  | H | 1.5
| 55.10.88 | SERVENTE |  |  |  | H | 1.5
| 65.01.17 | PORTA DE MADEIRA, FOLHA MEDIA (NBR 15930) DE 80 X 210 CM, E = 35 MM, NUCLEO SARRAFEADO, CAPA LISA EM HDF, ACABAMENTO EM PRIMER PARA PINTURA |  |  |  | UN | 1
| 65.14.07 | MARCO E ALIZAR MADEIRA DE LEI, L= 14CM, 80x210CM |  |  |  | UN | 1
| 65.70.19 | FECHADURA PAPAIZ 557-ML60 ESPELHO CROMADO OU EQUIVALENTE |  |  |  | CJ | 1
| 65.78.09 | DOBRADICA DE FERRO CROMADO 3 1/2x2 1/4" |  |  |  | UN | 3
12.04.34 | 90 X 210 CM, 557-E69-ML60 CROMADA |  |  |  |  | UN
| 40.24.15 | ARGAMASSA DE CIMENTO E AREIA 1:3 |  |  |  | M3 | 0.01365
| 55.10.65 | MARCENEIRO |  |  |  | H | 5
| 55.10.75 | PEDREIRO |  |  |  | H | 1.5
| 55.10.88 | SERVENTE |  |  |  | H | 2
| 65.01.18 | PORTA DE MADEIRA, FOLHA MEDIA (NBR 15930) DE 90 X 210 CM, E = 35 MM, NUCLEO SARRAFEADO, CAPA LISA EM HDF, ACABAMENTO EM PRIMER PARA PINTURA |  |  |  | UN | 1
| 65.14.08 | MARCO E ALIZAR MADEIRA DE LEI, L= 14CM, 90x210CM |  |  |  | UN | 1
| 65.70.19 | FECHADURA PAPAIZ 557-ML60 ESPELHO CROMADO OU EQUIVALENTE |  |  |  | CJ | 1
| 65.78.09 | DOBRADICA DE FERRO CROMADO 3 1/2x2 1/4" |  |  |  | UN | 3
12.04.40 | 80 X 210 DEF.FIS.C/PROT.PLURIG.H=40CM E BARRA CROM |  |  |  |  | UN
| 40.24.15 | ARGAMASSA DE CIMENTO E AREIA 1:3 |  |  |  | M3 | 0.01365
| 55.10.65 | MARCENEIRO |  |  |  | H | 5
| 55.10.75 | PEDREIRO |  |  |  | H | 1.5
| 55.10.88 | SERVENTE |  |  |  | H | 2
| 60.06.10 | BARRA APOIO INOX 40 CM P/ PORTA |  |  |  | UN | 1
| 65.01.17 | PORTA DE MADEIRA, FOLHA MEDIA (NBR 15930) DE 80 X 210 CM, E = 35 MM, NUCLEO SARRAFEADO, CAPA LISA EM HDF, ACABAMENTO EM PRIMER PARA PINTURA |  |  |  | UN | 1
| 65.14.07 | MARCO E ALIZAR MADEIRA DE LEI, L= 14CM, 80x210CM |  |  |  | UN | 1
| 65.70.34 | FECHADURA PAPAIZ CR3400-MZ270 (PORTA P/DEFICIENTE) OU EQUIVALENTE |  |  |  | CJ | 1
| 65.78.09 | DOBRADICA DE FERRO CROMADO 3 1/2x2 1/4" |  |  |  | UN | 3
| 82.17.09 | COLA DE CONTATO P/ CHAPA VINÍLICA/BORRACHA |  |  |  | GL | 0.05333
| 82.17.50 | PISO DE BORRACHA EM MANTA COMUM 2MMX80CM |  |  |  | M2 | 0.5
12.04.41 | 90 X 210 DEF.FIS.C/PROT.PLURIG.H=40CM E BARRA CROM |  |  |  |  | UN
| 40.24.15 | ARGAMASSA DE CIMENTO E AREIA 1:3 |  |  |  | M3 | 0.01365
| 55.10.65 | MARCENEIRO |  |  |  | H | 5
| 55.10.75 | PEDREIRO |  |  |  | H | 1.5
| 55.10.88 | SERVENTE |  |  |  | H | 2
| 60.06.10 | BARRA APOIO INOX 40 CM P/ PORTA |  |  |  | UN | 1
| 65.01.18 | PORTA DE MADEIRA, FOLHA MEDIA (NBR 15930) DE 90 X 210 CM, E = 35 MM, NUCLEO SARRAFEADO, CAPA LISA EM HDF, ACABAMENTO EM PRIMER PARA PINTURA |  |  |  | UN | 1
| 65.14.08 | MARCO E ALIZAR MADEIRA DE LEI, L= 14CM, 90x210CM |  |  |  | UN | 1
| 65.70.34 | FECHADURA PAPAIZ CR3400-MZ270 (PORTA P/DEFICIENTE) OU EQUIVALENTE |  |  |  | CJ | 1
| 65.78.09 | DOBRADICA DE FERRO CROMADO 3 1/2x2 1/4" |  |  |  | UN | 3
| 82.17.09 | COLA DE CONTATO P/ CHAPA VINÍLICA/BORRACHA |  |  |  | GL | 0.05333
| 82.17.50 | PISO DE BORRACHA EM MANTA COMUM 2MMX80CM |  |  |  | M2 | 0.5
12.10 | ESQUADRIA DE MADEIRA PADRAO SUDECAP
12.10.05 | PORTA 150 X 210 CM, 2FLS.,357-E49-ML60, EXCL.MARCO |  |  |  |  | UN
| 55.10.65 | MARCENEIRO |  |  |  | H | 8
| 65.01.17 | PORTA DE MADEIRA, FOLHA MEDIA (NBR 15930) DE 80 X 210 CM, E = 35 MM, NUCLEO SARRAFEADO, CAPA LISA EM HDF, ACABAMENTO EM PRIMER PARA PINTURA |  |  |  | UN | 2
| 65.70.15 | FECHADURA PAPAIZ 357-ML60 ESPELHO CROMADO OU EQUIVALENTE |  |  |  | CJ | 1
| 65.78.09 | DOBRADICA DE FERRO CROMADO 3 1/2x2 1/4" |  |  |  | UN | 6
12.30 | FOLHA DE PORTA EM MADEIRA DE LEI
12.30.05 | PRANCHETA, LARG. <= 60 CM, ALT. <= 180 CM |  |  |  |  | UN
| 55.10.65 | MARCENEIRO |  |  |  | H | 5.7
| 65.01.15 | PORTA DE MADEIRA, FOLHA MEDIA (NBR 15930) DE 60 X 210 CM, E = 35 MM, NUCLEO SARRAFEADO, CAPA LISA EM HDF, ACABAMENTO EM PRIMER PARA PINTURA |  |  |  | UN | 1
12.30.10 | PRANCHETA, 60 X 210 CM |  |  |  |  | UN
| 55.10.65 | MARCENEIRO |  |  |  | H | 4.5
| 65.01.15 | PORTA DE MADEIRA, FOLHA MEDIA (NBR 15930) DE 60 X 210 CM, E = 35 MM, NUCLEO SARRAFEADO, CAPA LISA EM HDF, ACABAMENTO EM PRIMER PARA PINTURA |  |  |  | UN | 1
12.30.11 | PRANCHETA, 70 X 210 CM |  |  |  |  | UN
| 55.10.65 | MARCENEIRO |  |  |  | H | 4.5
| 65.01.16 | PORTA DE MADEIRA, FOLHA MEDIA (NBR 15930) DE 70 X 210 CM, E = 35 MM, NUCLEO SARRAFEADO, CAPA LISA EM HDF, ACABAMENTO EM PRIMER PARA PINTURA |  |  |  | UN | 1
12.30.12 | PRANCHETA, 80 X 210 CM |  |  |  |  | UN
| 55.10.65 | MARCENEIRO |  |  |  | H | 4.5
| 65.01.17 | PORTA DE MADEIRA, FOLHA MEDIA (NBR 15930) DE 80 X 210 CM, E = 35 MM, NUCLEO SARRAFEADO, CAPA LISA EM HDF, ACABAMENTO EM PRIMER PARA PINTURA |  |  |  | UN | 1
12.40 | MARCO DE MADEIRA, INCLUSIVE ALIZARES
12.40.05 | MADEIRA DE LEI, LARGURA = 14 CM, 60 X 210 CM |  |  |  |  | UN
| 55.10.65 | MARCENEIRO |  |  |  | H | 2
| 55.10.75 | PEDREIRO |  |  |  | H | 1.5
| 55.10.88 | SERVENTE |  |  |  | H | 1.5
| 65.14.07 | MARCO E ALIZAR MADEIRA DE LEI, L= 14CM, 80x210CM |  |  |  | UN | 1
12.40.06 | MADEIRA DE LEI, LARGURA = 14 CM, 70 X 210 CM |  |  |  |  | UN
| 55.10.65 | MARCENEIRO |  |  |  | H | 2
| 55.10.75 | PEDREIRO |  |  |  | H | 1.5
| 55.10.88 | SERVENTE |  |  |  | H | 1.5
| 65.14.07 | MARCO E ALIZAR MADEIRA DE LEI, L= 14CM, 80x210CM |  |  |  | UN | 1
12.40.07 | MADEIRA DE LEI, LARGURA = 14 CM, 80 X 210 CM |  |  |  |  | UN
| 55.10.65 | MARCENEIRO |  |  |  | H | 2
| 55.10.75 | PEDREIRO |  |  |  | H | 1.5
| 55.10.88 | SERVENTE |  |  |  | H | 1.5
| 65.14.07 | MARCO E ALIZAR MADEIRA DE LEI, L= 14CM, 80x210CM |  |  |  | UN | 1
12.50 | FECHADURA, TARJETA E DOBRADIÇA
12.50.08 | FECHADURA 357-E49-ML60 CROMADA, PAPAIZ OU EQUIVALENTE |  |  |  |  | UN
| 55.10.65 | MARCENEIRO |  |  |  | H | 1.5
| 65.70.15 | FECHADURA PAPAIZ 357-ML60 ESPELHO CROMADO OU EQUIVALENTE |  |  |  | CJ | 1
12.50.09 | FECHADURA 457-E59-ML60 CROMADA, PAPAIZ OU EQUIVALENTE |  |  |  |  | UN
| 55.10.65 | MARCENEIRO |  |  |  | H | 1.5
| 65.70.18 | FECHADURA PAPAIZ 457-ML60 ESPELHO CROMADO OU EQUIVALENTE |  |  |  | CJ | 1
12.50.10 | FECHADURA 557-E69-ML60 CROMADA, PAPAIZ OU EQUIVALENTE |  |  |  |  | UN
| 55.10.65 | MARCENEIRO |  |  |  | H | 1.5
| 65.70.19 | FECHADURA PAPAIZ 557-ML60 ESPELHO CROMADO OU EQUIVALENTE |  |  |  | CJ | 1
12.50.21 | TARJETA DATY 809 OU EQUIVALENTE |  |  |  |  | UN
| 55.10.65 | MARCENEIRO |  |  |  | H | 1
| 65.72.80 | TARJETA TIPO LIVRE / OCUPADO, CROMADA, PARA PORTA DE BANHEIRO |  |  |  | UN | 1
12.50.22 | TARJETA LIVRE-OCUPADO |  |  |  |  | UN
| 55.10.65 | MARCENEIRO |  |  |  | H | 1
| 65.72.84 | TARJETA LIVRE-OCUPADO IMAB OU EQUIVALENTE |  |  |  | UN | 1
12.50.41 | DOBRADIÇA DE FERRO CROMADA 3"X2 1/2" |  |  |  |  | UN
| 55.10.65 | MARCENEIRO |  |  |  | H | 0.08
| 65.78.20 | DOBRADICA EM ACO/FERRO, 3" X 2 1/2", E= 1,2 A 1,8 MM, SEM ANEL, CROMADO OU ZINCADO, TAMPA CHATA, COM PARAFUSOS |  |  |  | UN | 1
12.50.43 | DOBRADIÇA DE FERRO CROMADA 3 1/2" 2 1/4" |  |  |  |  | UN
| 55.10.65 | MARCENEIRO |  |  |  | H | 0.08
| 65.78.09 | DOBRADICA DE FERRO CROMADO 3 1/2x2 1/4" |  |  |  | UN | 1
12.50.44 | DOBRADIÇA DE FERRO CROMADA 3 1/2"X2 1/2" |  |  |  |  | UN
| 55.10.65 | MARCENEIRO |  |  |  | H | 0.08
| 65.78.07 | DOBRADICA DE FERRO CROMADO 3 1/2 X 2 1/2" |  |  |  | UN | 1
13 | SERRALHERIA
13.31 | PORTAO EM TELA
13.31.10 | PT10-120X210CM-TUBO D=2"TELA 2", 1 FOL.DE ABRIR |  |  |  |  | UN
| 40.24.15 | ARGAMASSA DE CIMENTO E AREIA 1:3 |  |  |  | M3 | 0.0038
| 48.70.65 | PE4- PORTAO DE ABRIR TUBO E TELA 1 FL. 1,20x2,0M |  |  |  | UN | 1
| 55.10.75 | PEDREIRO |  |  |  | H | 3.8
| 55.10.88 | SERVENTE |  |  |  | H | 3.8
13.32 | PORTAO EM CHAPA E PERFIL DE FERRO
13.32.01 | PCH1-120X210CM-CHAPA TRAPEZOIDAL 18, 1 FOL. ABRIR |  |  |  |  | UN
| 40.24.15 | ARGAMASSA DE CIMENTO E AREIA 1:3 |  |  |  | M3 | 0.0038
| 48.74.26 | PORTAO DE ABRIR CHAPA TRAPEZOIDAL 1FL.- 1,20x2,10M |  |  |  | UN | 1
| 55.10.75 | PEDREIRO |  |  |  | H | 3.8
| 55.10.88 | SERVENTE |  |  |  | H | 3.8
13.32.02 | PCH2-300X240CM-CHAPA TRAPEZOIDAL 18, 2 FOL. ABRIR |  |  |  |  | UN
| 40.24.15 | ARGAMASSA DE CIMENTO E AREIA 1:3 |  |  |  | M3 | 0.0108
| 48.74.25 | PORTAO DE ABRIR CHAPA TRAPEZOIDAL 2FL.- 3,00x2,40M |  |  |  | UN | 1
| 55.10.75 | PEDREIRO |  |  |  | H | 10.8
| 55.10.88 | SERVENTE |  |  |  | H | 10.8
13.38 | GRADES
13.38.03 | GRADE DE FERRO QUADRADO 3/8" - 2,60X1,60 M |  |  |  |  | UN
| 40.24.15 | ARGAMASSA DE CIMENTO E AREIA 1:3 |  |  |  | M3 | 0.004
| 48.70.93 | GRADE DE FERRO QUADRADO 3/8" - 2,60x1,60 M |  |  |  | UN | 1
| 55.10.75 | PEDREIRO |  |  |  | H | 4
| 55.10.88 | SERVENTE |  |  |  | H | 4
13.38.27 | GRADIL NYLOFOR H=1.03 M INCLUSIVE POSTE OU EQUIVALENTE |  |  |  |  | M
| 55.10.75 | PEDREIRO |  |  |  | H | 1
| 55.10.88 | SERVENTE |  |  |  | H | 2
| 76.46.01 | POSTE PARA GRADIL NYLOFOR 3D H= 1.50 M OU EQUIVALENTE |  |  |  | UN | 0.4
| 77.10.01 | PARAFUSO PARABOLT DE 1/4" |  |  |  | UN | 1.6
| 78.13.15 | GRADIL NYLOFOR 3D H= 1.03 M OU EQUIVALENTE |  |  |  | UN | 0.4
13.38.28 | GRADIL NYLOFOR H=1.53 M INCLUSIVE POSTE OU EQUIVALENTE |  |  |  |  | M
| 55.10.75 | PEDREIRO |  |  |  | H | 1
| 55.10.88 | SERVENTE |  |  |  | H | 2
| 76.46.02 | POSTE PARA GRADIL NYLOFOR 3D H= 2.00 M OU EQUIVALENTE |  |  |  | UN | 0.4
| 77.10.01 | PARAFUSO PARABOLT DE 1/4" |  |  |  | UN | 1.6
| 78.13.09 | GRADIL NYLOFOR 3D H= 1.53 M OU EQUIVALENTE |  |  |  | UN | 0.4
13.38.29 | GRADIL NYLOFOR H=2.03 M INCLUSIVE POSTE OU EQUIVALENTE |  |  |  |  | M
| 55.10.75 | PEDREIRO |  |  |  | H | 1
| 55.10.88 | SERVENTE |  |  |  | H | 2
| 76.46.03 | POSTE PARA GRADIL NYLOFOR 3D H= 2.60 M OU EQUIVALENTE |  |  |  | UN | 0.4
| 77.10.01 | PARAFUSO PARABOLT DE 1/4" |  |  |  | UN | 1.6
| 78.13.01 | GRADIL NYLOFOR 3D H= 2.03 M OU EQUIVALENTE |  |  |  | UN | 0.4
13.38.30 | GRADIL NYLOFOR H=2.43 M INCLUSIVE POSTE OU EQUIVALENTE |  |  |  |  | M
| 55.10.75 | PEDREIRO |  |  |  | H | 1
| 55.10.88 | SERVENTE |  |  |  | H | 2
| 76.46.04 | POSTE PARA GRADIL NYLOFOR 3D H= 3.20 M OU EQUIVALENTE |  |  |  | UN | 0.4
| 77.10.01 | PARAFUSO PARABOLT DE 1/4" |  |  |  | UN | 1.6
| 78.13.53 | GRADIL NYLOFOR 3D H= 2.43 M OU EQUIVALENTE |  |  |  | UN | 0.4
13.40 | GUARDA-CORPO E CORRIMAO
13.40.02 | TIPO B- BARRAS DE AÇO |  |  |  |  | M
| 40.10.23 | CONCRETO FCK >= 20.0 MPa, B1-B2 CALC., LANC. ESTR. |  |  |  | M3 | 0.008
| 50.31.10 | CHP/GRUPO DE SOLDAGEM BAMBOZZI 375-A |  |  |  | H | 1.125
| 50.31.11 | CHI/GRUPO DE SOLDAGEM BAMBOZZI 375-A |  |  |  | H | 0.125
| 55.10.10 | AUXILIAR BOMBEIRO/ELETRICISTA |  |  |  | H | 0.9375
| 55.10.50 | CARPINTEIRO |  |  |  | H | 0.3125
| 55.10.75 | PEDREIRO |  |  |  | H | 0.25
| 55.10.86 | SERRALHEIRO |  |  |  | H | 0.625
| 55.10.90 | SOLDADOR |  |  |  | H | 0.3125
| 60.15.15 | BARRA DE FERRO RETANGULAR, BARRA CHATA, 1" X 1/4" (L X E), 1,2265 KG/M |  |  |  | KG | 27.81
| 75.18.20 | ZARCAO CORAL OU EQUIVALENTE |  |  |  | GL | 0.02
| 77.50.35 | ELETRODO AWS E-7018 D=2,5MM - SOLDA ELÉTRICA |  |  |  | KG | 1.87
13.40.06 | TIPO C-PILARETE DE CONCRETO E 4 TUBOS GALVANIZ.1 " |  |  |  |  | M
| 40.10.23 | CONCRETO FCK >= 20.0 MPa, B1-B2 CALC., LANC. ESTR. |  |  |  | M3 | 0.0146
| 40.22.20 | ACO CA-60 - CORTE, DOBRAMENTO E COLOCACAO |  |  |  | KG | 3.53
| 55.10.75 | PEDREIRO |  |  |  | H | 0.6
| 55.10.88 | SERVENTE |  |  |  | H | 0.55
| 71.01.05 | TABUA DE MADEIRA APARELHADA *2,5 X 25* CM, MACARANDUBA, ANGELIM OU EQUIVALENTE DA REGIAO |  |  |  | M2 | 0.08
| 73.03.05 | TUBO ACO GALV. DIN 2440 E= 3,25 MM 1" C/ COSTURA |  |  |  | M | 4
| 73.24.05 | TUBO PVC ESGOTO RIGIDO PB VIROLA 150MM x6M |  |  |  | UN | 0.06667
13.40.07 | TIPO D-PILARETE DE CONCRETO E 6 TUBOS GALVANIZ. 1" |  |  |  |  | M
| 40.10.23 | CONCRETO FCK >= 20.0 MPa, B1-B2 CALC., LANC. ESTR. |  |  |  | M3 | 0.0146
| 40.22.20 | ACO CA-60 - CORTE, DOBRAMENTO E COLOCACAO |  |  |  | KG | 3.53
| 55.10.75 | PEDREIRO |  |  |  | H | 0.7
| 55.10.88 | SERVENTE |  |  |  | H | 0.65
| 71.01.05 | TABUA DE MADEIRA APARELHADA *2,5 X 25* CM, MACARANDUBA, ANGELIM OU EQUIVALENTE DA REGIAO |  |  |  | M2 | 0.08
| 73.03.05 | TUBO ACO GALV. DIN 2440 E= 3,25 MM 1" C/ COSTURA |  |  |  | M | 6
| 73.24.05 | TUBO PVC ESGOTO RIGIDO PB VIROLA 150MM x6M |  |  |  | UN | 0.06667
13.40.08 | GUARDA CORPO D=2" E TUBOS HORIZONTAIS D= 1 1/2" |  |  |  |  | M2
| 50.31.10 | CHP/GRUPO DE SOLDAGEM BAMBOZZI 375-A |  |  |  | H | 0.7
| 55.10.05 | AJUDANTE |  |  |  | H | 3
| 55.10.75 | PEDREIRO |  |  |  | H | 1
| 55.10.86 | SERRALHEIRO |  |  |  | H | 3
| 55.10.88 | SERVENTE |  |  |  | H | 1
| 73.03.48 | TUBO DE ACO PRETO DIN 2440 C/ COSTURA D= 2" |  |  |  | M | 2.9106
| 73.03.49 | TUBO DE ACO PRETO DIN 2440 C/ COSTURA D= 1 1/2" |  |  |  | M | 4.851
| 77.50.35 | ELETRODO AWS E-7018 D=2,5MM - SOLDA ELÉTRICA |  |  |  | KG | 0.385
13.40.09 | GUARDA CORPO D=2" E TUBOS VERTICAIS D= 1 1/2" |  |  |  |  | M2
| 50.31.10 | CHP/GRUPO DE SOLDAGEM BAMBOZZI 375-A |  |  |  | H | 0.5
| 55.10.05 | AJUDANTE |  |  |  | H | 3
| 55.10.75 | PEDREIRO |  |  |  | H | 1
| 55.10.86 | SERRALHEIRO |  |  |  | H | 3
| 55.10.88 | SERVENTE |  |  |  | H | 1
| 73.03.48 | TUBO DE ACO PRETO DIN 2440 C/ COSTURA D= 2" |  |  |  | M | 2.9106
| 73.03.49 | TUBO DE ACO PRETO DIN 2440 C/ COSTURA D= 1 1/2" |  |  |  | M | 4.851
| 77.50.35 | ELETRODO AWS E-7018 D=2,5MM - SOLDA ELÉTRICA |  |  |  | KG | 0.385
13.40.10 | CORRIMAO D= 1 1/2" SIMPLES |  |  |  |  | M
| 50.31.10 | CHP/GRUPO DE SOLDAGEM BAMBOZZI 375-A |  |  |  | H | 0.05
| 55.10.05 | AJUDANTE |  |  |  | H | 1
| 55.10.75 | PEDREIRO |  |  |  | H | 0.5
| 55.10.86 | SERRALHEIRO |  |  |  | H | 1
| 55.10.88 | SERVENTE |  |  |  | H | 0.5
| 73.03.49 | TUBO DE ACO PRETO DIN 2440 C/ COSTURA D= 1 1/2" |  |  |  | M | 1.1
| 77.50.35 | ELETRODO AWS E-7018 D=2,5MM - SOLDA ELÉTRICA |  |  |  | KG | 0.1
| 78.07.08 | CALANDRAGEM DE TUBO |  |  |  | UN | 0.2
13.40.11 | CORRIMAO D= 1 1/2" DUPLO |  |  |  |  | M
| 50.31.10 | CHP/GRUPO DE SOLDAGEM BAMBOZZI 375-A |  |  |  | H | 0.08
| 55.10.05 | AJUDANTE |  |  |  | H | 1
| 55.10.75 | PEDREIRO |  |  |  | H | 0.5
| 55.10.86 | SERRALHEIRO |  |  |  | H | 1
| 55.10.88 | SERVENTE |  |  |  | H | 0.5
| 73.03.49 | TUBO DE ACO PRETO DIN 2440 C/ COSTURA D= 1 1/2" |  |  |  | M | 2.1
| 77.50.35 | ELETRODO AWS E-7018 D=2,5MM - SOLDA ELÉTRICA |  |  |  | KG | 0.1
| 78.07.08 | CALANDRAGEM DE TUBO |  |  |  | UN | 0.2
13.40.53 | BARRA APOIO P/ LAVAT. RETANG. INOX 49X64X49CM D=1 1/2" |  |  |  |  | UN
| 55.10.75 | PEDREIRO |  |  |  | H | 0.5
| 55.10.88 | SERVENTE |  |  |  | H | 0.5
| 60.06.24 | BARRA APOIO INOX P/ LAVAT. RETANG.49X64X49CM D=1 1/2" |  |  |  | UN | 1
13.40.55 | BARRA APOIO INOX P/ LAVATORIO CANTO D=11/2" |  |  |  |  | UN
| 55.10.75 | PEDREIRO |  |  |  | H | 0.5
| 55.10.88 | SERVENTE |  |  |  | H | 0.5
| 60.06.93 | BARRA APOIO INOX P/ LAVATORIO DE CANTO D=11/2" |  |  |  | UN | 1
13.40.56 | BARRA APOIO INOX P/ VASO SANITARIO D=11/2" L=80 CM |  |  |  |  | UN
| 55.10.75 | PEDREIRO |  |  |  | H | 0.5
| 55.10.88 | SERVENTE |  |  |  | H | 0.5
| 60.06.91 | BARRA APOIO INOX 80 CM P/ VASO SANITARIO D=1 1/2" |  |  |  | UN | 1
13.40.57 | BARRA APOIO INOX P/ ESCOVARIO "U" 80X80CM D=1 1/2" |  |  |  |  | UN
| 55.10.75 | PEDREIRO |  |  |  | H | 0.5
| 55.10.88 | SERVENTE |  |  |  | H | 0.5
| 60.06.92 | BARRA APOIO INOX 80X80CM CM "U" P/ ESCOVARIO D=1 1/2" |  |  |  | UN | 1
13.40.58 | BARRA APOIO INOX P/ BANHO "L" 70X70CM D=1 1/2" |  |  |  |  | UN
| 55.10.75 | PEDREIRO |  |  |  | H | 0.5
| 55.10.88 | SERVENTE |  |  |  | H | 0.5
| 60.06.95 | BARRA APOIO INOX P/ BANHO "L" 70X70 CM D=1 1/2" |  |  |  | UN | 1
13.40.59 | BARRA APOIO P/ PORTA, 40 CM |  |  |  |  | UN
| 55.10.75 | PEDREIRO |  |  |  | H | 0.5
| 55.10.88 | SERVENTE |  |  |  | H | 0.5
| 60.06.10 | BARRA APOIO INOX 40 CM P/ PORTA |  |  |  | UN | 1
13.40.60 | BARRA APOIO DEFICIENTE TUBO METALICO D= 1 1/2" |  |  |  |  | M
| 50.31.10 | CHP/GRUPO DE SOLDAGEM BAMBOZZI 375-A |  |  |  | H | 0.05
| 55.10.05 | AJUDANTE |  |  |  | H | 1
| 55.10.75 | PEDREIRO |  |  |  | H | 0.5
| 55.10.86 | SERRALHEIRO |  |  |  | H | 1
| 55.10.88 | SERVENTE |  |  |  | H | 0.5
| 73.03.49 | TUBO DE ACO PRETO DIN 2440 C/ COSTURA D= 1 1/2" |  |  |  | M | 1.1
| 77.50.35 | ELETRODO AWS E-7018 D=2,5MM - SOLDA ELÉTRICA |  |  |  | KG | 0.1
| 78.07.08 | CALANDRAGEM DE TUBO |  |  |  | UN | 0.4
13.40.65 | BARRA APOIO DEFICIENTE TUBO METAL.CROMADO D=1 1/2" |  |  |  |  | M
| 55.10.75 | PEDREIRO |  |  |  | H | 0.5
| 55.10.88 | SERVENTE |  |  |  | H | 0.5
| 78.50.01 | BARRA APOIO DEFIC.FISICO TUBO D=1 1/2" - CROMADA |  |  |  | M | 1
13.55 | ACESSORIOS E PEÇAS COMPLEMENTARES
13.55.01 | ALÇAPAO - 60X60 CM, CAIXILHO CHAPA 18 |  |  |  |  | UN
| 40.24.15 | ARGAMASSA DE CIMENTO E AREIA 1:3 |  |  |  | M3 | 0.0005
| 48.78.50 | ALCAPAO DE CHAPA GALV.18,0,60x0,60M, INCL.CAIXILHO |  |  |  | UN | 1
| 55.10.75 | PEDREIRO |  |  |  | H | 1
| 55.10.88 | SERVENTE |  |  |  | H | 1
13.55.02 | ALÇAPAO - 80X80 CM, CAIXILHO CHAPA 18 |  |  |  |  | UN
| 40.24.15 | ARGAMASSA DE CIMENTO E AREIA 1:3 |  |  |  | M3 | 0.0005
| 48.70.90 | ALCAPAO DE CHAPA 18, 0,80x0,80M, INCL. CAIXILHO |  |  |  | UN | 1
| 55.10.75 | PEDREIRO |  |  |  | H | 1
| 55.10.88 | SERVENTE |  |  |  | H | 1
13.55.21 | ESCADA MARINHEIRO-TB GALV.D=3/4" C/ GRADIL-TIPO 2 |  |  |  |  | M
| 40.24.15 | ARGAMASSA DE CIMENTO E AREIA 1:3 |  |  |  | M3 | 0.02
| 48.42.02 | ESCADA MARINHEIRO FERRO D= 3/4" C/ GUARDA CORPO |  |  |  | UN | 0.25
| 55.10.77 | PEDREIRO DE ACABAMENTO |  |  |  | H | 1.5
| 55.10.88 | SERVENTE |  |  |  | H | 1.5
13.55.30 | BATE-RODAS EM TUBO GALVANIZADO PINTADO D=3" |  |  |  |  | UN
| 55.10.75 | PEDREIRO |  |  |  | H | 0.2
| 55.10.88 | SERVENTE |  |  |  | H | 0.4
| 73.03.10 | TUBO ACO GALV. DIN 2440 E= 4,05 MM 3" C/COSTURA |  |  |  | M | 2.4
| 89.06.22 | CONCRETO USINADO FCK>=10,0 MPA - BRITA 0 E 1 - FORNECIMENTO |  |  |  | M3 | 0.03
13.55.41 | MASTRO P/ BANDEIRA GALV.D=2",E=3,65MM,H=6M PINTADO |  |  |  |  | UN
| 40.09.07 | CONCRETO 1:3:6, B1-B2 CALCAREA,LANCADO EM FUNDACAO |  |  |  | M3 | 0.0548
| 40.24.15 | ARGAMASSA DE CIMENTO E AREIA 1:3 |  |  |  | M3 | 0.0017
| 48.49.51 | MASTRO DE BANDEIRA PADRAO SUDECAP F.G. D= 2",H= 6M |  |  |  | UN | 1
| 55.10.05 | AJUDANTE |  |  |  | H | 0.2
| 55.10.75 | PEDREIRO |  |  |  | H | 1
| 55.10.81 | PINTOR |  |  |  | H | 0.6
| 55.10.88 | SERVENTE |  |  |  | H | 2.5
| 75.03.25 | ESMALTE SINTETICO SEMI-FOSCO ACETINADO CORALIT OU EQUIVALENTE |  |  |  | GL | 0.053
| 75.18.20 | ZARCAO CORAL OU EQUIVALENTE |  |  |  | GL | 0.038
| 75.25.05 | AGUARRAZ (LATA DE 5 LITROS) OU EQUIVALENTE |  |  |  | LATA | 0.005
| 75.50.05 | LIXA D AGUA |  |  |  | UN | 0.189
13.55.50 | MARCO METALICO CHAPA 16 |  |  |  |  | M
| 40.24.15 | ARGAMASSA DE CIMENTO E AREIA 1:3 |  |  |  | M3 | 0.0016
| 55.10.75 | PEDREIRO |  |  |  | H | 0.5
| 55.10.88 | SERVENTE |  |  |  | H | 0.55
| 65.73.05 | MARCO METALICO CHAPA 16 |  |  |  | M | 1
13.70 | PADRAO GRUPO ESCOLAR
13.70.05 | J1- JANELA DE CORRER DE FERRO 1X1/8" - 1,6 X 1,6 M |  |  |  |  | UN
| 40.24.15 | ARGAMASSA DE CIMENTO E AREIA 1:3 |  |  |  | M3 | 0.0038
| 48.70.05 | J1 - JANELA DE CORRER DE FERRO 1x1/8" - 1,60x1,60M |  |  |  | UN | 1
| 55.10.75 | PEDREIRO |  |  |  | H | 3.8
| 55.10.88 | SERVENTE |  |  |  | H | 3.8
13.70.06 | J9- JANELA DE CORRER DE FERRO 1X1/8" - 3,0 X 1,6 M |  |  |  |  | UN
| 40.24.15 | ARGAMASSA DE CIMENTO E AREIA 1:3 |  |  |  | M3 | 0.0072
| 48.70.06 | J9 - JANELA DE CORRER DE FERRO 1x1/8" - 3,00x1,60M |  |  |  | UN | 1
| 55.10.75 | PEDREIRO |  |  |  | H | 7.2
| 55.10.88 | SERVENTE |  |  |  | H | 7.2
13.70.07 | J12- JANELA DE CORRER DE FERRO 1X1/8"- 2,0 X 1,6 M |  |  |  |  | UN
| 40.24.15 | ARGAMASSA DE CIMENTO E AREIA 1:3 |  |  |  | M3 | 0.0048
| 48.70.07 | J12- JANELA DE CORRER DE FERRO 1x1/8" - 2,00x1,60M |  |  |  | UN | 1
| 55.10.75 | PEDREIRO |  |  |  | H | 4.8
| 55.10.88 | SERVENTE |  |  |  | H | 4.8
13.70.08 | J7- JANELA DE CORRER DE FERRO 1X1/8"- 2,6 X 1,6 M |  |  |  |  | UN
| 40.24.15 | ARGAMASSA DE CIMENTO E AREIA 1:3 |  |  |  | M3 | 0.006
| 48.70.08 | J7- JANELA DE CORRER DE FERRO 1x1/8" - 2,60x1,60M |  |  |  | UN | 1
| 55.10.75 | PEDREIRO |  |  |  | H | 6.24
| 55.10.88 | SERVENTE |  |  |  | H | 6.24
13.70.18 | J2- BASCULANTE DE FERRO 1X1/8" - 1,6 X 0,5 M |  |  |  |  | UN
| 40.24.15 | ARGAMASSA DE CIMENTO E AREIA 1:3 |  |  |  | M3 | 0.0012
| 48.70.18 | J2 - BASCULANTE DE FERRO 1x1/8" - 1,60x0,50M |  |  |  | UN | 1
| 55.10.75 | PEDREIRO |  |  |  | H | 1.2
| 55.10.88 | SERVENTE |  |  |  | H | 1.2
13.70.20 | J3- BASCULANTE DE FERRO 1X1/8" - 2,3 X 0,5 M |  |  |  |  | UN
| 40.24.15 | ARGAMASSA DE CIMENTO E AREIA 1:3 |  |  |  | M3 | 0.0017
| 48.70.20 | J3 - BASCULANTE DE FERRO 1x1/8" - 2,30x0,50M |  |  |  | UN | 1
| 55.10.75 | PEDREIRO |  |  |  | H | 1.7
| 55.10.88 | SERVENTE |  |  |  | H | 1.7
13.70.21 | J4- BASCULANTE DE FERRO 1X1/8" - 3,2 X 0,5 M |  |  |  |  | UN
| 40.24.15 | ARGAMASSA DE CIMENTO E AREIA 1:3 |  |  |  | M3 | 0.0024
| 48.70.21 | J4 - BASCULANTE DE FERRO 1x1/8" - 3,20x0,50M |  |  |  | UN | 1
| 55.10.75 | PEDREIRO |  |  |  | H | 2.4
| 55.10.88 | SERVENTE |  |  |  | H | 2.4
13.70.23 | J5- BASCULANTE DE FERRO 1X1/8" - 2,6 X 0,5 M |  |  |  |  | UN
| 40.24.15 | ARGAMASSA DE CIMENTO E AREIA 1:3 |  |  |  | M3 | 0.002
| 48.70.23 | J5 - BASCULANTE DE FERRO 1x1/8" - 2,60x0,50M |  |  |  | UN | 1
| 55.10.75 | PEDREIRO |  |  |  | H | 1.95
| 55.10.88 | SERVENTE |  |  |  | H | 1.95
13.70.35 | PF1- PORTA DE ABRIR CHAPA DOBRADA 1FL. 0,8 X 2,1 M |  |  |  |  | UN
| 40.24.15 | ARGAMASSA DE CIMENTO E AREIA 1:3 |  |  |  | M3 | 0.0025
| 48.70.35 | PF1- PORTA DE ABRIR CHAPA DOBRADA 1FL.- 0,80x2,10M |  |  |  | UN | 1
| 55.10.75 | PEDREIRO |  |  |  | H | 2.5
| 55.10.88 | SERVENTE |  |  |  | H | 2.5
13.70.36 | PF2- PORTA DE ABRIR CHAPA DOBRADA 1FL. 0,6 X 2,1 M |  |  |  |  | UN
| 40.24.15 | ARGAMASSA DE CIMENTO E AREIA 1:3 |  |  |  | M3 | 0.0019
| 48.70.36 | PF2- PORTA DE ABRIR CHAPA DOBRADA 1FL.- 0,60x2,10M |  |  |  | UN | 1
| 55.10.75 | PEDREIRO |  |  |  | H | 1.9
| 55.10.88 | SERVENTE |  |  |  | H | 1.9
13.70.37 | PF7- PORTA DE ABRIR CHAPA DOBRADA 1FL. 1,0 X 2,1 M |  |  |  |  | UN
| 40.24.15 | ARGAMASSA DE CIMENTO E AREIA 1:3 |  |  |  | M3 | 0.003
| 48.70.37 | PF7- PORTA DE ABRIR CHAPA DOBRADA 1 FL.- 1,0x2,10M |  |  |  | UN | 1
| 55.10.75 | PEDREIRO |  |  |  | H | 3.15
| 55.10.88 | SERVENTE |  |  |  | H | 3.15
13.70.39 | PF6- PORTA DE ABRIR CHAPA DOBRADA 2FLS. 1,6X2,1 M |  |  |  |  | UN
| 40.24.15 | ARGAMASSA DE CIMENTO E AREIA 1:3 |  |  |  | M3 | 0.002
| 48.70.39 | PF6- PORTA DE ABRIR CHAPA DOBRADA 2FL. 1,60x2,10M |  |  |  | UN | 1
| 55.10.75 | PEDREIRO |  |  |  | H | 5.04
| 55.10.88 | SERVENTE |  |  |  | H | 5.04
13.70.43 | PF4- PORTA DE CORRER CHAPA DOBRADA 2FLS. 1,5X2,1 M |  |  |  |  | UN
| 40.24.15 | ARGAMASSA DE CIMENTO E AREIA 1:3 |  |  |  | M3 | 0.005
| 48.70.43 | PF4- PORTA DE CORRER CHAPA DOBRADA 2 FL.1,50x2,10M |  |  |  | UN | 1
| 55.10.75 | PEDREIRO |  |  |  | H | 4.73
| 55.10.88 | SERVENTE |  |  |  | H | 4.73
13.70.62 | PT2- PORTA DE ABRIR DE FERRO E TELA 1 FL.0,8X1,25M |  |  |  |  | UN
| 40.24.15 | ARGAMASSA DE CIMENTO E AREIA 1:3 |  |  |  | M3 | 0.0015
| 48.70.62 | PT2- PORTAO DE ABRIR FERRO E TELA 1FL.- 0,80x1,25M |  |  |  | UN | 1
| 55.10.75 | PEDREIRO |  |  |  | H | 1.5
| 55.10.88 | SERVENTE |  |  |  | H | 1.5
13.72 | PADRAO POLICLINICA
13.72.20 | J3- MAXIMO AR DE METALON - 1,65 X 2,90 M |  |  |  |  | UN
| 40.24.15 | ARGAMASSA DE CIMENTO E AREIA 1:3 |  |  |  | M3 | 0.0072
| 48.72.20 | J3 - MAXIMO AR DE METALON - 1,65x2,90M |  |  |  | UN | 1
| 55.10.75 | PEDREIRO |  |  |  | H | 7.2
| 55.10.88 | SERVENTE |  |  |  | H | 7.2
13.72.22 | J5- MAXIMO AR DE METALON - 1,65 X 3,20 M |  |  |  |  | UN
| 40.24.15 | ARGAMASSA DE CIMENTO E AREIA 1:3 |  |  |  | M3 | 0.0079
| 48.72.22 | J5 - MAXIMO AR DE METALON - 1,65x3,20M |  |  |  | UN | 1
| 55.10.75 | PEDREIRO |  |  |  | H | 7.9
| 55.10.88 | SERVENTE |  |  |  | H | 7.9
13.74 | PADRAO UNIDADE DE SAUDE
13.74.05 | MAXIMO AR DE METALON - 0,6 X 1,2 M |  |  |  |  | UN
| 40.24.15 | ARGAMASSA DE CIMENTO E AREIA 1:3 |  |  |  | M3 | 0.0015
| 48.74.05 | MAXIMO AR DE METALON - 0,60x1,20M |  |  |  | UN | 1
| 55.10.75 | PEDREIRO |  |  |  | H | 1.5
| 55.10.88 | SERVENTE |  |  |  | H | 1.5
13.74.06 | MAXIMO AR DE METALON - 0,6 X 2,0 M |  |  |  |  | UN
| 40.24.15 | ARGAMASSA DE CIMENTO E AREIA 1:3 |  |  |  | M3 | 0.0015
| 48.74.06 | MAXIMO AR DE METALON - 0,60x2,00M |  |  |  | UN | 1
| 55.10.75 | PEDREIRO |  |  |  | H | 1.5
| 55.10.88 | SERVENTE |  |  |  | H | 1.5
13.76 | PADRAO CENTRO DE SAUDE
13.76.05 | JF1- BASCULANTE DE FERRO 3/4X1/8"- 3,0 X 1,0 M |  |  |  |  | UN
| 40.24.15 | ARGAMASSA DE CIMENTO E AREIA 1:3 |  |  |  | M3 | 0.0045
| 48.76.05 | JF1- BASCULANTE DE FERRO - 3/4x1/8" - 3.0x1.0 M |  |  |  | UN | 1
| 55.10.75 | PEDREIRO |  |  |  | H | 4.5
| 55.10.88 | SERVENTE |  |  |  | H | 4.5
13.76.09 | JF3- BASCULANTE DE FERRO 3/4X1/8"- 0,5 X 1,0 M |  |  |  |  | UN
| 40.24.15 | ARGAMASSA DE CIMENTO E AREIA 1:3 |  |  |  | M3 | 0.0007
| 48.76.09 | JF3- BASCULANTE DE FERRO - 3/4x1/8" - 0.5x1.0 M |  |  |  | UN | 1
| 55.10.75 | PEDREIRO |  |  |  | H | 0.75
| 55.10.88 | SERVENTE |  |  |  | H | 0.75
13.76.11 | JF4- BASCULANTE DE FERRO 3/4X1/8"- 1,1 X 1,5 M |  |  |  |  | UN
| 40.24.15 | ARGAMASSA DE CIMENTO E AREIA 1:3 |  |  |  | M3 | 0.0024
| 48.76.11 | JF4- BASCULANTE DE FERRO - 3/4x1/8" - 1.1x1.5 M |  |  |  | UN | 1
| 55.10.75 | PEDREIRO |  |  |  | H | 2.475
| 55.10.88 | SERVENTE |  |  |  | H | 2.475
13.76.27 | PF2-PORTA DE ABRIR - VENEZIANA - CHAPA - 0,7X2,8 M |  |  |  |  | UN
| 40.24.15 | ARGAMASSA DE CIMENTO E AREIA 1:3 |  |  |  | M3 | 0.0028
| 48.76.27 | PF2- PORTA DE ABRIR - VENEZIANA-CHAPA - 0.7x2.8 M |  |  |  | UN | 1
| 55.10.75 | PEDREIRO |  |  |  | H | 2.94
| 55.10.88 | SERVENTE |  |  |  | H | 2.94
13.76.29 | PF2A-PORTA DE ABRIR-VENEZIANA-CHAPA - 0,8 X 2,8 M |  |  |  |  | UN
| 40.24.15 | ARGAMASSA DE CIMENTO E AREIA 1:3 |  |  |  | M3 | 0.0033
| 48.76.29 | PF2A- PORTA DE ABRIR - VENEZIANA-CHAPA - 0.8x2.8 M |  |  |  | UN | 1
| 55.10.75 | PEDREIRO |  |  |  | H | 3.36
| 55.10.88 | SERVENTE |  |  |  | H | 3.36
13.76.30 | PF2B-PORTA DE ABRIR-VENEZIANA-CHAPA - 0,9 X 2,8 M |  |  |  |  | UN
| 40.24.15 | ARGAMASSA DE CIMENTO E AREIA 1:3 |  |  |  | M3 | 0.0037
| 48.76.30 | PF2B- PORTA DE ABRIR - VENEZIANA-CHAPA - 0.9x2.8 M |  |  |  | UN | 1
| 55.10.75 | PEDREIRO |  |  |  | H | 3.78
| 55.10.88 | SERVENTE |  |  |  | H | 3.78
13.76.50 | PORTAO DE METALON 50X20 A CADA 15CM - 2,2 X 2,0 M |  |  |  |  | UN
| 40.24.15 | ARGAMASSA DE CIMENTO E AREIA 1:3 |  |  |  | M3 | 0.0066
| 48.76.50 | PORTAO DE METALON 50x20 A CADA 15 CM - 2.2x2.0 M |  |  |  | UN | 1
| 55.10.75 | PEDREIRO |  |  |  | H | 6.6
| 55.10.88 | SERVENTE |  |  |  | H | 6.6
13.76.52 | PORTAO DE METALON 50X20 A CADA 15CM - 1,1 X 2,0 M |  |  |  |  | UN
| 40.24.15 | ARGAMASSA DE CIMENTO E AREIA 1:3 |  |  |  | M3 | 0.0033
| 48.76.52 | PORTAO DE METALON 50x20 A CADA 15 CM - 1.1x2.0 M |  |  |  | UN | 1
| 55.10.75 | PEDREIRO |  |  |  | H | 3.3
| 55.10.88 | SERVENTE |  |  |  | H | 3.3
13.78 | PADRAO CRECHE
13.78.20 | P-2 PORTA DE CORRER DE METALON 1 FL 1,20 X 2,20 M |  |  |  |  | UN
| 40.24.15 | ARGAMASSA DE CIMENTO E AREIA 1:3 |  |  |  | M3 | 0.004
| 48.78.20 | P2 - PORTA DE CORRER DE METALON 1FL. 1,20x2,20M |  |  |  | UN | 1
| 55.10.75 | PEDREIRO |  |  |  | H | 4
| 55.10.88 | SERVENTE |  |  |  | H | 4
13.78.25 | PORTA DE CORRER DE FERRO/TELA ARTISTEX 1,75X2,10 M |  |  |  |  | UN
| 40.24.15 | ARGAMASSA DE CIMENTO E AREIA 1:3 |  |  |  | M3 | 0.0055
| 48.78.25 | PORTA DE CORRER DE FERRO/TELA ARTISTEX- 1,75x2,10M |  |  |  | UN | 1
| 55.10.75 | PEDREIRO |  |  |  | H | 5.5
| 55.10.88 | SERVENTE |  |  |  | H | 5.5
13.78.55 | GUICHE DE ABRIR DE METALON 2 FL 0,9 X 0,7 M |  |  |  |  | UN
| 40.24.15 | ARGAMASSA DE CIMENTO E AREIA 1:3 |  |  |  | M3 | 0.0015
| 48.78.55 | GUICHE DE ABRIR DE METALON 2FL. - 0,90x0,70M |  |  |  | UN | 1
| 55.10.75 | PEDREIRO |  |  |  | H | 1.5
| 55.10.88 | SERVENTE |  |  |  | H | 1.5
14 | REVESTIMENTOS
14.05 | REVESTIMENTO COM ARGAMASSA DE CIMENTO, CAL E AREIA
14.05.05 | CHAPISCO COM ARGAMASSA 1:3 CIM./AREIA, A COLHER |  |  |  |  | M2
| 40.24.15 | ARGAMASSA DE CIMENTO E AREIA 1:3 |  |  |  | M3 | 0.005
| 55.10.75 | PEDREIRO |  |  |  | H | 0.1
| 55.10.88 | SERVENTE |  |  |  | H | 0.17
14.05.07 | CHAPISCO COM ARGAMASSA 1:3 CIM./AREIA, A PENEIRA |  |  |  |  | M2
| 40.24.15 | ARGAMASSA DE CIMENTO E AREIA 1:3 |  |  |  | M3 | 0.007
| 55.10.75 | PEDREIRO |  |  |  | H | 0.2
| 55.10.88 | SERVENTE |  |  |  | H | 0.2
14.05.21 | EMBOÇO COM ARGAMASSA 1:6 CIMENTO E AREIA |  |  |  |  | M2
| 40.24.23 | ARGAMASSA DE CIMENTO E AREIA 1:7 |  |  |  | M3 | 0.015
| 55.10.75 | PEDREIRO |  |  |  | H | 0.51
| 55.10.88 | SERVENTE |  |  |  | H | 0.51
14.05.31 | REBOCO COM ARGAMASSA 1:7 CIMENTO E AREIA |  |  |  |  | M2
| 40.24.23 | ARGAMASSA DE CIMENTO E AREIA 1:7 |  |  |  | M3 | 0.022
| 55.10.75 | PEDREIRO |  |  |  | H | 0.64
| 55.10.88 | SERVENTE |  |  |  | H | 0.64
14.05.34 | REBOCO COM ARGAMASSA 1:4 |  |  |  |  | M2
| 40.24.17 | ARGAMASSA DE CIMENTO E AREIA 1:4 |  |  |  | M3 | 0.022
| 55.10.75 | PEDREIRO |  |  |  | H | 0.64
| 55.10.88 | SERVENTE |  |  |  | H | 0.64
14.05.41 | REBOCO COM ARGAMASSA 1:4 E SIKA 1 /EQUIVALENTE |  |  |  |  | M2
| 40.24.17 | ARGAMASSA DE CIMENTO E AREIA 1:4 |  |  |  | M3 | 0.022
| 55.10.75 | PEDREIRO |  |  |  | H | 0.64
| 55.10.88 | SERVENTE |  |  |  | H | 0.64
| 61.02.05 | ADITIVO IMPERMEABILIZANTE DE PEGA NORMAL PARA ARGAMASSAS E CONCRETOS SEM ARMACAO |  |  |  | LATA | 0.025
14.05.43 | REBOCO COM ARGAMASSA 1:4 NATADO (BARRA LISA) |  |  |  |  | M2
| 40.24.17 | ARGAMASSA DE CIMENTO E AREIA 1:4 |  |  |  | M3 | 0.022
| 55.10.75 | PEDREIRO |  |  |  | H | 0.73
| 55.10.88 | SERVENTE |  |  |  | H | 0.73
| 62.01.05 | CIMENTO PORTLAND COMUM ( CPIII-40 ) SC 50KG |  |  |  | KG | 3
14.05.61 | REBOCO TIPO MASSA FINA COM ARGAMASSA 1:7 |  |  |  |  | M2
| 40.24.23 | ARGAMASSA DE CIMENTO E AREIA 1:7 |  |  |  | M3 | 0.005
| 55.10.75 | PEDREIRO |  |  |  | H | 0.47
| 55.10.88 | SERVENTE |  |  |  | H | 0.47
14.05.71 | SULCO NO REBOCO LARGURA=2CM |  |  |  |  | M
| 55.10.75 | PEDREIRO |  |  |  | H | 0.2
| 55.10.88 | SERVENTE |  |  |  | H | 0.2
| 71.04.05 | RIPA DE PARAJU BRUTA 4x1,5 CM |  |  |  | M | 0.5
14.05.73 | FRISO DE ALUMINIO NATURAL 3/8" USO INTERNO |  |  |  |  | M
| 55.10.77 | PEDREIRO DE ACABAMENTO |  |  |  | H | 0.1
| 55.10.88 | SERVENTE |  |  |  | H | 0.1
| 65.87.08 | FRISO DE ALUMINIO 3/8" - PERFIL U |  |  |  | M | 1
14.05.75 | FRISO DE ALUMINIO NATURAL 5/8" USO EXTERNO |  |  |  |  | M
| 55.10.77 | PEDREIRO DE ACABAMENTO |  |  |  | H | 0.1
| 55.10.88 | SERVENTE |  |  |  | H | 0.1
| 65.87.06 | FRISO DE ALUMINIO 5/8" -PERFIL U |  |  |  | M | 1
14.05.77 | ABERTURA DE JUNTA EM ARGAMASSA DE REVEST.L=1 A 2CM |  |  |  |  | M
| 55.10.75 | PEDREIRO |  |  |  | H | 0.2
| 55.10.88 | SERVENTE |  |  |  | H | 0.2
| 71.04.05 | RIPA DE PARAJU BRUTA 4x1,5 CM |  |  |  | M | 0.5
14.06 | REVESTIMENTO COM ARGAMASSA ESPECIAL
14.06.01 | REVESTIMENTO COM ARGAMASSA BARITADA |  |  |  |  | M2
| 40.24.15 | ARGAMASSA DE CIMENTO E AREIA 1:3 |  |  |  | M3 | 0.03
| 55.10.75 | PEDREIRO |  |  |  | H | 0.5
| 55.10.88 | SERVENTE |  |  |  | H | 0.5
| 62.05.01 | BARITA PARA REVESTIMENTO |  |  |  | KG | 15
14.07 | REVESTIMENTO INTERNO EM GESSO
14.07.01 | REVESTIMENTO DE PAREDES INTERNAS E TETOS EM GESSO |  |  |  |  | M2
| 55.10.77 | PEDREIRO DE ACABAMENTO |  |  |  | H | 0.5
| 55.10.88 | SERVENTE |  |  |  | H | 0.22
| 62.06.01 | GESSO EM PO PARA REVESTIMENTOS/MOLDURAS/SANCAS |  |  |  | KG | 7
| 62.06.02 | COLA RODOPAX/BIANCO KG OU EQUIVALENTE |  |  |  | KG | 0.05
14.15 | REVESTIMENTO COM AZULEJO
14.15.05 | BRANCO 15X15 CM, EXTRA |  |  |  |  | M2
| 55.10.77 | PEDREIRO DE ACABAMENTO |  |  |  | H | 0.9
| 55.10.88 | SERVENTE |  |  |  | H | 0.5
| 62.03.10 | ARGAMASSA COLANTE AC I PARA CERAMICAS |  |  |  | KG | 5.5
| 62.03.22 | REJUNTE FLEXIVEL EXTERNO - TIPO II |  |  |  | KG | 0.4
| 82.70.05 | AZULEJO BRANCO 15X15 CM, CECRISA EXTRA OU EQUIVALENTE |  |  |  | M2 | 1.05
14.15.06 | BRANCO 20X20CM, EXTRA |  |  |  |  | M2
| 55.10.77 | PEDREIRO DE ACABAMENTO |  |  |  | H | 0.9
| 55.10.88 | SERVENTE |  |  |  | H | 0.5
| 62.03.10 | ARGAMASSA COLANTE AC I PARA CERAMICAS |  |  |  | KG | 5.5
| 62.03.22 | REJUNTE FLEXIVEL EXTERNO - TIPO II |  |  |  | KG | 0.3
| 82.70.06 | AZULEJO BRANCO 20X20 CM, CECRISA EXTRA OU EQUIVALENTE |  |  |  | M2 | 1.05
14.17 | REVESTIMENTO COM CERAMICA
14.17.01 | VERMELHA NATURAL 24 X 5,2 CM - CERAMICART OU EQUIVALENTE |  |  |  |  | M2
| 55.10.77 | PEDREIRO DE ACABAMENTO |  |  |  | H | 0.9
| 55.10.88 | SERVENTE |  |  |  | H | 0.5
| 62.03.12 | ARGAMASSA COLANTE AC-II |  |  |  | KG | 5.5
| 62.03.22 | REJUNTE FLEXIVEL EXTERNO - TIPO II |  |  |  | KG | 0.6
| 82.07.05 | CERAMICA PLACA LISA 24X5,2CM COR VERM. -SAO LUIZ OU EQUIVALENTE |  |  |  | M2 | 1.05
14.17.09 | 10X10CM LINHA ARQUITETURAL BEGE/BRANCO ELIANE/EQUIVALENTE |  |  |  |  | M2
| 55.10.77 | PEDREIRO DE ACABAMENTO |  |  |  | H | 0.9
| 55.10.88 | SERVENTE |  |  |  | H | 0.5
| 62.03.12 | ARGAMASSA COLANTE AC-II |  |  |  | KG | 5.5
| 62.03.22 | REJUNTE FLEXIVEL EXTERNO - TIPO II |  |  |  | KG | 0.5
| 82.07.09 | CERAMICA 10X10CM BRANCA LINHA ARQUITETURAL ELIANE OU EQUIVALENTE |  |  |  | M2 | 1.05
14.17.10 | 10X10CM ARQUITE. VERDE/AZUL/CINZA MEDIO ELIANE/EQUIVALENTE |  |  |  |  | M2
| 55.10.77 | PEDREIRO DE ACABAMENTO |  |  |  | H | 0.9
| 55.10.88 | SERVENTE |  |  |  | H | 0.5
| 62.03.12 | ARGAMASSA COLANTE AC-II |  |  |  | KG | 5.5
| 62.03.22 | REJUNTE FLEXIVEL EXTERNO - TIPO II |  |  |  | KG | 0.5
| 82.07.10 | CERAMICA 10X10CM ARQUITETURAL VERDE MEDIO ELIANE OU EQUIVALENTE |  |  |  | M2 | 1.05
14.17.11 | 10X10CM ARQUITE.AZUL/VERDE/DAMASCO ESCURO ELIANE/S |  |  |  |  | M2
| 55.10.77 | PEDREIRO DE ACABAMENTO |  |  |  | H | 0.9
| 55.10.88 | SERVENTE |  |  |  | H | 0.5
| 62.03.12 | ARGAMASSA COLANTE AC-II |  |  |  | KG | 5.5
| 62.03.22 | REJUNTE FLEXIVEL EXTERNO - TIPO II |  |  |  | KG | 0.5
| 82.07.12 | CERAMICA 10X10CM ARQUITETURAL COR DAMASCO ELIANE OU EQUIVALENTE |  |  |  | M2 | 1.05
14.17.12 | 10X10CM LINHA ARQUITETURAL COR CEREJA ELIANE/EQUIVALENTE |  |  |  |  | M2
| 55.10.77 | PEDREIRO DE ACABAMENTO |  |  |  | H | 0.9
| 55.10.88 | SERVENTE |  |  |  | H | 0.5
| 62.03.12 | ARGAMASSA COLANTE AC-II |  |  |  | KG | 5.5
| 62.03.22 | REJUNTE FLEXIVEL EXTERNO - TIPO II |  |  |  | KG | 0.5
| 82.07.11 | CERAM.10X10CM COR CEREJA LINHA ARQUITETURAL ELIANE OU EQUIVALENTE |  |  |  | M2 | 1.05
14.17.13 | 25X33,5 CM LINHA FORMA SLIM BRANCA ELIANE/EQUIVALENTE |  |  |  |  | M2
| 55.10.77 | PEDREIRO DE ACABAMENTO |  |  |  | H | 0.9
| 55.10.88 | SERVENTE |  |  |  | H | 0.5
| 62.03.12 | ARGAMASSA COLANTE AC-II |  |  |  | KG | 5.5
| 62.03.22 | REJUNTE FLEXIVEL EXTERNO - TIPO II |  |  |  | KG | 0.2
| 82.07.13 | CERAMICA 25X33,5CM LINHA FORMA SLIM BRANCA ELIANE OU EQUIVALENTE |  |  |  | M2 | 1.05
14.21 | REVESTIMENTO COM PEDRA
14.21.02 | ARREMATE/FILETE EM ARDOSIA E= 2,0 CM E H= 2,0 CM |  |  |  |  | M
| 40.24.15 | ARGAMASSA DE CIMENTO E AREIA 1:3 |  |  |  | M3 | 0.0015
| 55.10.77 | PEDREIRO DE ACABAMENTO |  |  |  | H | 0.26
| 55.10.88 | SERVENTE |  |  |  | H | 0.2
| 82.49.01 | ARREMATE/FILETE EM ARDOSIA E= 2,0 CM E H= 2,0 CM |  |  |  | M | 1
14.21.03 | ARREMATE EM ARDOSIA H=5CM |  |  |  |  | M
| 40.24.15 | ARGAMASSA DE CIMENTO E AREIA 1:3 |  |  |  | M3 | 0.0015
| 55.10.77 | PEDREIRO DE ACABAMENTO |  |  |  | H | 0.26
| 55.10.88 | SERVENTE |  |  |  | H | 0.2
| 82.49.02 | RODAPE DE ARDOSIA, H= 5 CM / ( H=7CM ) |  |  |  | M | 1.05
14.21.05 | ARDOSIA 40 X 40 CM |  |  |  |  | M2
| 40.24.15 | ARGAMASSA DE CIMENTO E AREIA 1:3 |  |  |  | M3 | 0.02
| 55.10.77 | PEDREIRO DE ACABAMENTO |  |  |  | H | 1
| 55.10.88 | SERVENTE |  |  |  | H | 0.75
| 62.01.05 | CIMENTO PORTLAND COMUM ( CPIII-40 ) SC 50KG |  |  |  | KG | 0.75
| 82.11.05 | ARDOSIA 40x40 CM |  |  |  | M2 | 1.05
14.21.10 | MARMORE BRANCO NACIONAL, E= 2 CM |  |  |  |  | M2
| 40.24.15 | ARGAMASSA DE CIMENTO E AREIA 1:3 |  |  |  | M3 | 0.02
| 55.10.77 | PEDREIRO DE ACABAMENTO |  |  |  | H | 1.5
| 55.10.88 | SERVENTE |  |  |  | H | 1.5
| 62.03.22 | REJUNTE FLEXIVEL EXTERNO - TIPO II |  |  |  | KG | 0.2
| 82.15.05 | MARMORE BRANCO NACIONAL E= 2,0 CM |  |  |  | M2 | 1.05
14.21.11 | GRANITO CINZA CORUMBA E=2CM |  |  |  |  | M2
| 40.24.15 | ARGAMASSA DE CIMENTO E AREIA 1:3 |  |  |  | M3 | 0.02
| 55.10.77 | PEDREIRO DE ACABAMENTO |  |  |  | H | 1.5
| 55.10.88 | SERVENTE |  |  |  | H | 1.5
| 62.03.22 | REJUNTE FLEXIVEL EXTERNO - TIPO II |  |  |  | KG | 0.2
| 82.15.08 | GRANITO CINZA CORUMBA E= 2CM |  |  |  | M2 | 1.05
14.35 | COMPLEMENTO PARA ARREMATE CERAMICO
14.35.02 | CANTONEIRA ALUMINIO P/ ACABAMENTO DE QUINA DS-020 |  |  |  |  | M
| 55.10.77 | PEDREIRO DE ACABAMENTO |  |  |  | H | 0.1
| 55.10.88 | SERVENTE |  |  |  | H | 0.1
| 65.87.01 | CANTONEIRA DE ALUMINIO SEXTAVADO DS-264 OU EQUIVALENTE |  |  |  | M | 1
15 | PISOS, RODAPES, SOLEIRAS E PEITORIS
15.02 | LAJE DE TRANSIÇAO
15.02.05 | E= 6,0 CM, SEM JUNTA FCK>=10 MPA (MANUAL) |  |  |  |  | M2
| 40.09.07 | CONCRETO 1:3:6, B1-B2 CALCAREA,LANCADO EM FUNDACAO |  |  |  | M3 | 0.06
| 55.10.75 | PEDREIRO |  |  |  | H | 0.25
| 55.10.88 | SERVENTE |  |  |  | H | 0.33
15.02.07 | E= 8,0 CM, SEM JUNTA FCK >= 10MPA (MANUAL) |  |  |  |  | M2
| 40.09.07 | CONCRETO 1:3:6, B1-B2 CALCAREA,LANCADO EM FUNDACAO |  |  |  | M3 | 0.08
| 55.10.75 | PEDREIRO |  |  |  | H | 0.25
| 55.10.88 | SERVENTE |  |  |  | H | 0.33
15.02.09 | E= 10,0 CM, SEM JUNTA FCK >= 10MPA |  |  |  |  | M2
| 40.09.07 | CONCRETO 1:3:6, B1-B2 CALCAREA,LANCADO EM FUNDACAO |  |  |  | M3 | 0.1
| 55.10.75 | PEDREIRO |  |  |  | H | 0.25
| 55.10.88 | SERVENTE |  |  |  | H | 0.33
15.02.15 | E= 6 CM, COM JUNTA DE MADEIRA DE 2 X 2 M |  |  |  |  | M2
| 40.09.07 | CONCRETO 1:3:6, B1-B2 CALCAREA,LANCADO EM FUNDACAO |  |  |  | M3 | 0.06
| 55.10.50 | CARPINTEIRO |  |  |  | H | 0.25
| 55.10.75 | PEDREIRO |  |  |  | H | 0.25
| 55.10.88 | SERVENTE |  |  |  | H | 0.33
| 71.01.05 | TABUA DE MADEIRA APARELHADA *2,5 X 25* CM, MACARANDUBA, ANGELIM OU EQUIVALENTE DA REGIAO |  |  |  | M2 | 0.066
| 77.05.51 | PREGO 18x30 |  |  |  | KG | 0.01
15.02.17 | E= 8 CM, COM JUNTA DE MADEIRA DE 2 X 2 M |  |  |  |  | M2
| 40.09.07 | CONCRETO 1:3:6, B1-B2 CALCAREA,LANCADO EM FUNDACAO |  |  |  | M3 | 0.08
| 55.10.50 | CARPINTEIRO |  |  |  | H | 0.25
| 55.10.75 | PEDREIRO |  |  |  | H | 0.25
| 55.10.88 | SERVENTE |  |  |  | H | 0.33
| 71.01.05 | TABUA DE MADEIRA APARELHADA *2,5 X 25* CM, MACARANDUBA, ANGELIM OU EQUIVALENTE DA REGIAO |  |  |  | M2 | 0.088
| 77.05.51 | PREGO 18x30 |  |  |  | KG | 0.01
15.02.19 | E= 10 CM, COM JUNTA DE MADEIRA DE 2 X 2 M |  |  |  |  | M2
| 40.09.07 | CONCRETO 1:3:6, B1-B2 CALCAREA,LANCADO EM FUNDACAO |  |  |  | M3 | 0.1
| 55.10.50 | CARPINTEIRO |  |  |  | H | 0.25
| 55.10.75 | PEDREIRO |  |  |  | H | 0.25
| 55.10.88 | SERVENTE |  |  |  | H | 0.33
| 71.01.05 | TABUA DE MADEIRA APARELHADA *2,5 X 25* CM, MACARANDUBA, ANGELIM OU EQUIVALENTE DA REGIAO |  |  |  | M2 | 0.11
| 77.05.51 | PREGO 18x30 |  |  |  | KG | 0.01
15.03 | LAJE DE PISO
15.03.01 | CONCRETO >=20MPA USINADO E=8CM MECANIZ.(INCL.TELA) |  |  |  |  | M2
| 60.33.36 | TELA DE ACO SOLDADA NERVURADA CA-60, Q-92, (1,48 KG/M2), DIAMETRO DO FIO = 4,2 MM, LARGURA = 2,45 X 60 M DE COMPRIMENTO, ESPACAMENTO DA MALHA = 15 X 15 CM |  |  |  | KG | 1.63
| 89.06.27 | CONCRETO USINADO FCK>=20,0 MPA - BRITA 0 E 1 - FORNECIMENTO |  |  |  | M3 | 0.084
| 89.37.50 | POLIMENTO MECANICO PISO CONCRETO NIVELAMENTO LASER |  |  |  | M2 | 1
15.04 | CONTRAPISO DESEMPENADO, COM ARG.1:3 SEM JUNTA
15.04.05 | E= 2,0 CM |  |  |  |  | M2
| 40.24.15 | ARGAMASSA DE CIMENTO E AREIA 1:3 |  |  |  | M3 | 0.02
| 55.10.75 | PEDREIRO |  |  |  | H | 0.62
| 55.10.88 | SERVENTE |  |  |  | H | 0.62
15.04.06 | E= 2,5 CM |  |  |  |  | M2
| 40.24.15 | ARGAMASSA DE CIMENTO E AREIA 1:3 |  |  |  | M3 | 0.025
| 55.10.75 | PEDREIRO |  |  |  | H | 0.62
| 55.10.88 | SERVENTE |  |  |  | H | 0.62
15.04.07 | E= 3,0 CM |  |  |  |  | M2
| 40.24.15 | ARGAMASSA DE CIMENTO E AREIA 1:3 |  |  |  | M3 | 0.03
| 55.10.75 | PEDREIRO |  |  |  | H | 0.62
| 55.10.88 | SERVENTE |  |  |  | H | 0.62
15.05 | PISO CIMENT.DESEMP.FELTRADO,ARG.1:3,JUNTA PL.17X3M
15.05.06 | E= 2,5 CM, COM JUNTA DE 2 X 2 M |  |  |  |  | M2
| 40.24.15 | ARGAMASSA DE CIMENTO E AREIA 1:3 |  |  |  | M3 | 0.025
| 55.10.75 | PEDREIRO |  |  |  | H | 0.75
| 55.10.88 | SERVENTE |  |  |  | H | 0.75
| 82.23.69 | JUNTA PLASTICA 17x3 MM |  |  |  | M | 1.1
15.05.07 | E= 3,0 CM, COM JUNTA DE 2 X 2 M |  |  |  |  | M2
| 40.24.15 | ARGAMASSA DE CIMENTO E AREIA 1:3 |  |  |  | M3 | 0.03
| 55.10.75 | PEDREIRO |  |  |  | H | 0.75
| 55.10.88 | SERVENTE |  |  |  | H | 0.75
| 82.23.69 | JUNTA PLASTICA 17x3 MM |  |  |  | M | 1.1
15.05.16 | E= 2,5 CM, COM JUNTA DE 1 X 1 M |  |  |  |  | M2
| 40.24.15 | ARGAMASSA DE CIMENTO E AREIA 1:3 |  |  |  | M3 | 0.025
| 55.10.75 | PEDREIRO |  |  |  | H | 0.75
| 55.10.88 | SERVENTE |  |  |  | H | 0.75
| 82.23.69 | JUNTA PLASTICA 17x3 MM |  |  |  | M | 2.2
15.05.17 | E= 3,0 CM, COM JUNTA DE 1 X 1 M |  |  |  |  | M2
| 40.24.15 | ARGAMASSA DE CIMENTO E AREIA 1:3 |  |  |  | M3 | 0.03
| 55.10.75 | PEDREIRO |  |  |  | H | 0.75
| 55.10.88 | SERVENTE |  |  |  | H | 0.75
| 82.23.69 | JUNTA PLASTICA 17x3 MM |  |  |  | M | 2.2
15.05.26 | E= 2,5 CM, COM JUNTA DE 0,60 X 0,60 M |  |  |  |  | M2
| 40.24.15 | ARGAMASSA DE CIMENTO E AREIA 1:3 |  |  |  | M3 | 0.025
| 55.10.75 | PEDREIRO |  |  |  | H | 0.75
| 55.10.88 | SERVENTE |  |  |  | H | 0.75
| 82.23.69 | JUNTA PLASTICA 17x3 MM |  |  |  | M | 3.67
15.05.27 | E= 3,0 CM, COM JUNTA DE 0,60 X 0,60 M |  |  |  |  | M2
| 40.24.15 | ARGAMASSA DE CIMENTO E AREIA 1:3 |  |  |  | M3 | 0.03
| 55.10.75 | PEDREIRO |  |  |  | H | 0.75
| 55.10.88 | SERVENTE |  |  |  | H | 0.75
| 82.23.69 | JUNTA PLASTICA 17x3 MM |  |  |  | M | 3.67
15.06 | PISO CIMENTADO NATADO COM ARGAMASSA 1:3, SEM JUNTA
15.06.05 | E= 2,0 CM |  |  |  |  | M2
| 40.24.15 | ARGAMASSA DE CIMENTO E AREIA 1:3 |  |  |  | M3 | 0.02
| 55.10.75 | PEDREIRO |  |  |  | H | 0.7
| 55.10.88 | SERVENTE |  |  |  | H | 0.7
| 62.01.05 | CIMENTO PORTLAND COMUM ( CPIII-40 ) SC 50KG |  |  |  | KG | 2
15.06.06 | E= 2,5 CM |  |  |  |  | M2
| 40.24.15 | ARGAMASSA DE CIMENTO E AREIA 1:3 |  |  |  | M3 | 0.025
| 55.10.75 | PEDREIRO |  |  |  | H | 0.7
| 55.10.88 | SERVENTE |  |  |  | H | 0.7
| 62.01.05 | CIMENTO PORTLAND COMUM ( CPIII-40 ) SC 50KG |  |  |  | KG | 2
15.06.07 | E= 3,0 CM |  |  |  |  | M2
| 40.24.15 | ARGAMASSA DE CIMENTO E AREIA 1:3 |  |  |  | M3 | 0.03
| 55.10.75 | PEDREIRO |  |  |  | H | 0.7
| 55.10.88 | SERVENTE |  |  |  | H | 0.7
| 62.01.05 | CIMENTO PORTLAND COMUM ( CPIII-40 ) SC 50KG |  |  |  | KG | 2
15.07 | PISO CIMENTADO NATADO COM ARG.1:3 JUNTA PL. 17x3MM
15.07.06 | E= 2,5 CM COM JUNTA DE 2 X 2 M |  |  |  |  | M2
| 40.24.15 | ARGAMASSA DE CIMENTO E AREIA 1:3 |  |  |  | M3 | 0.025
| 55.10.75 | PEDREIRO |  |  |  | H | 0.8
| 55.10.88 | SERVENTE |  |  |  | H | 0.8
| 62.01.05 | CIMENTO PORTLAND COMUM ( CPIII-40 ) SC 50KG |  |  |  | KG | 2
| 82.23.69 | JUNTA PLASTICA 17x3 MM |  |  |  | M | 1.1
15.07.07 | E= 3,0 CM COM JUNTA DE 2 X 2 M |  |  |  |  | M2
| 40.24.15 | ARGAMASSA DE CIMENTO E AREIA 1:3 |  |  |  | M3 | 0.03
| 55.10.75 | PEDREIRO |  |  |  | H | 0.8
| 55.10.88 | SERVENTE |  |  |  | H | 0.8
| 62.01.05 | CIMENTO PORTLAND COMUM ( CPIII-40 ) SC 50KG |  |  |  | KG | 2
| 82.23.69 | JUNTA PLASTICA 17x3 MM |  |  |  | M | 1.1
15.07.16 | E= 2,5 CM COM JUNTA DE 1 X 1 M |  |  |  |  | M2
| 40.24.15 | ARGAMASSA DE CIMENTO E AREIA 1:3 |  |  |  | M3 | 0.025
| 55.10.75 | PEDREIRO |  |  |  | H | 0.8
| 55.10.88 | SERVENTE |  |  |  | H | 0.8
| 62.01.05 | CIMENTO PORTLAND COMUM ( CPIII-40 ) SC 50KG |  |  |  | KG | 2
| 82.23.69 | JUNTA PLASTICA 17x3 MM |  |  |  | M | 2.2
15.07.17 | E= 3,0 CM COM JUNTA DE 1 X 1 M |  |  |  |  | M2
| 40.24.15 | ARGAMASSA DE CIMENTO E AREIA 1:3 |  |  |  | M3 | 0.03
| 55.10.75 | PEDREIRO |  |  |  | H | 0.8
| 55.10.88 | SERVENTE |  |  |  | H | 0.8
| 62.01.05 | CIMENTO PORTLAND COMUM ( CPIII-40 ) SC 50KG |  |  |  | KG | 2
| 82.23.69 | JUNTA PLASTICA 17x3 MM |  |  |  | M | 2.2
15.07.26 | E= 2,5 CM COM JUNTA DE 0,60 X 0,60 M |  |  |  |  | M2
| 40.24.15 | ARGAMASSA DE CIMENTO E AREIA 1:3 |  |  |  | M3 | 0.025
| 55.10.75 | PEDREIRO |  |  |  | H | 0.8
| 55.10.88 | SERVENTE |  |  |  | H | 0.8
| 62.01.05 | CIMENTO PORTLAND COMUM ( CPIII-40 ) SC 50KG |  |  |  | KG | 2
| 82.23.69 | JUNTA PLASTICA 17x3 MM |  |  |  | M | 3.67
15.07.27 | E= 3,0 CM COM JUNTA DE 0,60 X 0,60 M |  |  |  |  | M2
| 40.24.15 | ARGAMASSA DE CIMENTO E AREIA 1:3 |  |  |  | M3 | 0.03
| 55.10.75 | PEDREIRO |  |  |  | H | 0.8
| 55.10.88 | SERVENTE |  |  |  | H | 0.8
| 62.01.05 | CIMENTO PORTLAND COMUM ( CPIII-40 ) SC 50KG |  |  |  | KG | 2
| 82.23.69 | JUNTA PLASTICA 17x3 MM |  |  |  | M | 3.67
15.08 | PISO CIMENTADO ACAB. LISO ARGAMASSA 1:3 JUNTA SECA
15.08.01 | E= 2,0 CM |  |  |  |  | M2
| 40.24.15 | ARGAMASSA DE CIMENTO E AREIA 1:3 |  |  |  | M3 | 0.02
| 55.10.77 | PEDREIRO DE ACABAMENTO |  |  |  | H | 0.75
| 55.10.88 | SERVENTE |  |  |  | H | 0.75
| 71.01.05 | TABUA DE MADEIRA APARELHADA *2,5 X 25* CM, MACARANDUBA, ANGELIM OU EQUIVALENTE DA REGIAO |  |  |  | M2 | 0.0333
15.08.02 | E= 3,0 CM |  |  |  |  | M2
| 40.24.15 | ARGAMASSA DE CIMENTO E AREIA 1:3 |  |  |  | M3 | 0.03
| 55.10.77 | PEDREIRO DE ACABAMENTO |  |  |  | H | 0.8
| 55.10.88 | SERVENTE |  |  |  | H | 0.8
| 71.01.05 | TABUA DE MADEIRA APARELHADA *2,5 X 25* CM, MACARANDUBA, ANGELIM OU EQUIVALENTE DA REGIAO |  |  |  | M2 | 0.0333
15.15 | PISO DE MADEIRA
15.15.05 | TACO DE IPE EXTRA 7 X 21 CM |  |  |  |  | M2
| 40.24.15 | ARGAMASSA DE CIMENTO E AREIA 1:3 |  |  |  | M3 | 0.025
| 55.10.77 | PEDREIRO DE ACABAMENTO |  |  |  | H | 1.25
| 55.10.88 | SERVENTE |  |  |  | H | 1.5
| 77.05.82 | PREGO PARA TACO 15X10 |  |  |  | KG | 0.085
| 82.05.05 | TACO DE IPE EXTRA 7x21 CM |  |  |  | M2 | 1.05
15.17 | PISO CERAMICO
15.17.05 | VERMELHO NATURAL 24 X 5.2 CM-CERAMICART OU EQUIVALENTE |  |  |  |  | M2
| 55.10.77 | PEDREIRO DE ACABAMENTO |  |  |  | H | 1.2
| 55.10.88 | SERVENTE |  |  |  | H | 0.6
| 62.03.12 | ARGAMASSA COLANTE AC-II |  |  |  | KG | 6
| 62.03.22 | REJUNTE FLEXIVEL EXTERNO - TIPO II |  |  |  | KG | 0.6
| 82.07.05 | CERAMICA PLACA LISA 24X5,2CM COR VERM. -SAO LUIZ OU EQUIVALENTE |  |  |  | M2 | 1.07
15.17.08 | LAJOTA VERMELHA NATURAL 24 X 24 CM - EXTRA |  |  |  |  | M2
| 55.10.77 | PEDREIRO DE ACABAMENTO |  |  |  | H | 1.2
| 55.10.88 | SERVENTE |  |  |  | H | 0.6
| 62.03.12 | ARGAMASSA COLANTE AC-II |  |  |  | KG | 6
| 62.03.22 | REJUNTE FLEXIVEL EXTERNO - TIPO II |  |  |  | KG | 0.2
| 82.07.08 | LAJOTA VERMELHA NATURAL 24X24CM EXTRA,ELI,SERRANA OU EQUIVALENTE |  |  |  | M2 | 1.07
15.17.20 | PEI-5 (33,5X33,5)CM URBANUS GRAY/WHITE ELIANE/EQUIVALENTE |  |  |  |  | M2
| 55.10.77 | PEDREIRO DE ACABAMENTO |  |  |  | H | 1.2
| 55.10.88 | SERVENTE |  |  |  | H | 0.6
| 62.03.12 | ARGAMASSA COLANTE AC-II |  |  |  | KG | 6
| 62.03.22 | REJUNTE FLEXIVEL EXTERNO - TIPO II |  |  |  | KG | 0.2
| 82.07.14 | CERAMICA 33,5X33,5CM PEI-5 URBANUS COR GRAY ELIANE OU EQUIVALENTE |  |  |  | M2 | 1.07
15.17.22 | PEI-5 45X45CM CARGO PLUS COR GRAY/WHITE ELIANE/EQUIVALENTE |  |  |  |  | M2
| 55.10.77 | PEDREIRO DE ACABAMENTO |  |  |  | H | 1.2
| 55.10.88 | SERVENTE |  |  |  | H | 0.6
| 62.03.12 | ARGAMASSA COLANTE AC-II |  |  |  | KG | 6
| 62.03.22 | REJUNTE FLEXIVEL EXTERNO - TIPO II |  |  |  | KG | 0.2
| 82.07.15 | CERAMICA 45X45CM PEI-5 CARGO PLUS COR GRAY ELIANE OU EQUIVALENTE |  |  |  | M2 | 1.07
15.20 | PISO DE PEDRA EM PLACAS
15.20.03 | ARDOSIA 20 X 20 CM |  |  |  |  | M2
| 40.24.15 | ARGAMASSA DE CIMENTO E AREIA 1:3 |  |  |  | M3 | 0.02
| 55.10.77 | PEDREIRO DE ACABAMENTO |  |  |  | H | 1.2
| 55.10.88 | SERVENTE |  |  |  | H | 0.6
| 62.01.05 | CIMENTO PORTLAND COMUM ( CPIII-40 ) SC 50KG |  |  |  | KG | 1.3
| 82.11.03 | PEDRA ARDOSIA P/ PISO E=0.07 A 1.00 CM 20x20 CM |  |  |  | M2 | 1.07
15.20.05 | ARDOSIA 40 X 40 CM |  |  |  |  | M2
| 40.24.15 | ARGAMASSA DE CIMENTO E AREIA 1:3 |  |  |  | M3 | 0.02
| 55.10.77 | PEDREIRO DE ACABAMENTO |  |  |  | H | 1.2
| 55.10.88 | SERVENTE |  |  |  | H | 0.6
| 62.01.05 | CIMENTO PORTLAND COMUM ( CPIII-40 ) SC 50KG |  |  |  | KG | 0.75
| 82.11.05 | ARDOSIA 40x40 CM |  |  |  | M2 | 1.07
15.20.07 | MARMORE BRANCO NACIONAL E= 2 CM |  |  |  |  | M2
| 40.24.15 | ARGAMASSA DE CIMENTO E AREIA 1:3 |  |  |  | M3 | 0.02
| 55.10.77 | PEDREIRO DE ACABAMENTO |  |  |  | H | 1.2
| 55.10.88 | SERVENTE |  |  |  | H | 1.2
| 62.03.22 | REJUNTE FLEXIVEL EXTERNO - TIPO II |  |  |  | KG | 0.2
| 82.15.05 | MARMORE BRANCO NACIONAL E= 2,0 CM |  |  |  | M2 | 1.07
15.20.09 | MARMORE BRANCO NACIONAL E= 3 CM |  |  |  |  | M2
| 40.24.15 | ARGAMASSA DE CIMENTO E AREIA 1:3 |  |  |  | M3 | 0.02
| 55.10.77 | PEDREIRO DE ACABAMENTO |  |  |  | H | 1.2
| 55.10.88 | SERVENTE |  |  |  | H | 1.2
| 62.03.22 | REJUNTE FLEXIVEL EXTERNO - TIPO II |  |  |  | KG | 0.2
| 82.15.07 | MARMORE BRANCO NACIONAL E= 3,0 CM |  |  |  | M2 | 1.07
15.22 | PISO DE LADRILHO HIDRAULICO
15.22.05 | 20 X 20 CM, NA COR NATURAL |  |  |  |  | M2
| 40.24.15 | ARGAMASSA DE CIMENTO E AREIA 1:3 |  |  |  | M3 | 0.02
| 55.10.77 | PEDREIRO DE ACABAMENTO |  |  |  | H | 1.2
| 55.10.88 | SERVENTE |  |  |  | H | 0.6
| 62.01.05 | CIMENTO PORTLAND COMUM ( CPIII-40 ) SC 50KG |  |  |  | KG | 1.3
| 82.13.05 | LADRILHO HIDRAULICO 20X20CM NA COR NATURAL EXTERNO |  |  |  | M2 | 1.07
15.22.10 | 20 X 20 CM, DIRECIONAL EM COR AMARELA/VERMELHA |  |  |  |  | M2
| 40.24.15 | ARGAMASSA DE CIMENTO E AREIA 1:3 |  |  |  | M3 | 0.02
| 55.10.77 | PEDREIRO DE ACABAMENTO |  |  |  | H | 1.2
| 55.10.88 | SERVENTE |  |  |  | H | 0.6
| 62.01.05 | CIMENTO PORTLAND COMUM ( CPIII-40 ) SC 50KG |  |  |  | KG | 1.3
| 82.13.10 | LADRILHO HIDRAUL. AMARELO/VERM. 20X20CM DIRECIONAL |  |  |  | M2 | 1.07
15.22.11 | 20 X 20 CM, TATIL EM COR AMARELA/VERMELHA |  |  |  |  | M2
| 40.24.15 | ARGAMASSA DE CIMENTO E AREIA 1:3 |  |  |  | M3 | 0.02
| 55.10.77 | PEDREIRO DE ACABAMENTO |  |  |  | H | 1.2
| 55.10.88 | SERVENTE |  |  |  | H | 0.6
| 62.01.05 | CIMENTO PORTLAND COMUM ( CPIII-40 ) SC 50KG |  |  |  | KG | 1.3
| 82.13.11 | LADRILHO HIDRAULICO AMARELO/VERMELHO 20X20CM TATIL |  |  |  | M2 | 1.07
15.22.15 | 25 X 25 CM, NA COR NATURAL |  |  |  |  | M2
| 40.24.15 | ARGAMASSA DE CIMENTO E AREIA 1:3 |  |  |  | M3 | 0.02
| 55.10.77 | PEDREIRO DE ACABAMENTO |  |  |  | H | 1.2
| 55.10.88 | SERVENTE |  |  |  | H | 0.6
| 62.01.05 | CIMENTO PORTLAND COMUM ( CPIII-40 ) SC 50KG |  |  |  | KG | 1.3
| 82.13.20 | LADRILHO HIDRAULICO 25X25CM NA COR NATURAL EXTERNO |  |  |  | M2 | 1.07
15.25 | PISO VINILICO E DE BORRACHA
15.25.05 | PISO VINILICO 30 X 30 CM E= 2 MM FIXADO COM COLA |  |  |  |  | M2
| 55.10.75 | PEDREIRO |  |  |  | H | 0.17
| 55.10.88 | SERVENTE |  |  |  | H | 0.17
| 82.17.05 | PISO VINILICO 30 X 30 CM E= 2 MM , SEM COLOCAÇÃO |  |  |  | M2 | 1.07
| 82.17.10 | COLA PU BICOMPONENTE |  |  |  | KG | 0.14
15.25.25 | PISO DE BORRACHA PASTILHADO 50X50CMX3MM C/ COLA PLURIG. |  |  |  |  | M2
| 55.10.75 | PEDREIRO |  |  |  | H | 0.17
| 55.10.88 | SERVENTE |  |  |  | H | 0.17
| 82.17.10 | COLA PU BICOMPONENTE |  |  |  | KG | 0.4
| 82.17.60 | PISO DE BORRACHA PASTILHADO 50X50CMX3MM S/ COLOCAÇÃO |  |  |  | M2 | 1.07
15.25.26 | PISO DE BORRACHA RECICLADA COR PRETA (PLAYGROUND) |  |  |  |  | M2
| 55.10.75 | PEDREIRO |  |  |  | H | 0.5
| 55.10.88 | SERVENTE |  |  |  | H | 0.5
| 82.17.03 | PISO BORRACHA RECICLADO COR PRETA ANTIDERRAPANTE |  |  |  | M2 | 1.05
| 82.17.10 | COLA PU BICOMPONENTE |  |  |  | KG | 0.8
15.31 | MARMORITE E REVEDUR, INCLUSIVE CONTRAPISO E= 3 CM
15.31.09 | MARMORITE CINZA - JUNTA PLASTICA 1 X 1 M |  |  |  |  | M2
| 40.24.15 | ARGAMASSA DE CIMENTO E AREIA 1:3 |  |  |  | M3 | 0.03
| 55.10.88 | SERVENTE |  |  |  | H | 0.5
| 62.01.05 | CIMENTO PORTLAND COMUM ( CPIII-40 ) SC 50KG |  |  |  | KG | 10
| 82.23.12 | GRANITINA MISTA No.1 |  |  |  | KG | 20
| 82.23.69 | JUNTA PLASTICA 17x3 MM |  |  |  | M | 2.2
| 89.37.28 | FUNDICAO PISO REVEDUR INCL. POLIMENTO S/MATERIAL OU EQUIVALENTE |  |  |  | M2 | 1
15.31.29 | MARMORITE CIM.BRANCO E PIGMENTO-JUNTA PLAST. 1X1 M |  |  |  |  | M2
| 40.24.15 | ARGAMASSA DE CIMENTO E AREIA 1:3 |  |  |  | M3 | 0.03
| 55.10.88 | SERVENTE |  |  |  | H | 0.5
| 62.02.05 | CIMENTO PORTLAND BRANCO CP-32 (ESTRUTURAL) SC 50KG |  |  |  | KG | 10
| 75.20.20 | CORANTE AMARELO BAYER 917-LO OU EQUIVALENTE |  |  |  | KG | 0.2
| 82.23.12 | GRANITINA MISTA No.1 |  |  |  | KG | 20
| 82.23.69 | JUNTA PLASTICA 17x3 MM |  |  |  | M | 2.2
| 89.37.28 | FUNDICAO PISO REVEDUR INCL. POLIMENTO S/MATERIAL OU EQUIVALENTE |  |  |  | M2 | 1
15.31.49 | REVEDUR CINZA 8MM JUNTA PLASTICA 1X1M |  |  |  |  | M2
| 40.24.15 | ARGAMASSA DE CIMENTO E AREIA 1:3 |  |  |  | M3 | 0.03
| 55.10.88 | SERVENTE |  |  |  | H | 0.5
| 62.01.05 | CIMENTO PORTLAND COMUM ( CPIII-40 ) SC 50KG |  |  |  | KG | 8.5
| 82.23.60 | PISO DE ALTA RESISTENCIA - REVEDUR/EQUIVALENTE |  |  |  | KG | 17
| 82.23.73 | JUNTA PLASTICA 27x3 MM |  |  |  | M | 2.2
| 89.37.28 | FUNDICAO PISO REVEDUR INCL. POLIMENTO S/MATERIAL OU EQUIVALENTE |  |  |  | M2 | 1
15.31.59 | REVEDUR CIM.BRANCO E PIGMENTO 8MM-JUNTA PLAST.1X1M |  |  |  |  | M2
| 40.24.15 | ARGAMASSA DE CIMENTO E AREIA 1:3 |  |  |  | M3 | 0.03
| 55.10.88 | SERVENTE |  |  |  | H | 0.5
| 62.02.05 | CIMENTO PORTLAND BRANCO CP-32 (ESTRUTURAL) SC 50KG |  |  |  | KG | 8.5
| 82.23.60 | PISO DE ALTA RESISTENCIA - REVEDUR/EQUIVALENTE |  |  |  | KG | 17
| 82.23.73 | JUNTA PLASTICA 27x3 MM |  |  |  | M | 2.2
| 89.37.28 | FUNDICAO PISO REVEDUR INCL. POLIMENTO S/MATERIAL OU EQUIVALENTE |  |  |  | M2 | 1
15.33 | PISO DE TIJOLO
15.33.05 | CERAMICO MACIÇO PRENSADO, TIPO MORGAN OU EQUIVALENTE |  |  |  |  | M2
| 40.24.15 | ARGAMASSA DE CIMENTO E AREIA 1:3 |  |  |  | M3 | 0.039
| 55.10.77 | PEDREIRO DE ACABAMENTO |  |  |  | H | 1.35
| 55.10.88 | SERVENTE |  |  |  | H | 0.65
| 79.04.10 | TIJ.LAMIN. 2 FUROS VERMELHO 22X9,5X5,5CM C/FRETE |  |  |  | UN | 37.5
15.35 | PISO DE CONCRETO (PATIO)
15.35.25 | CONC.10MPA 6CM, ARG.1:3 2CM, JUNTA SECA 3M MANUAL |  |  |  |  | M2
| 40.08.07 | CONCRETO 1:3:6, B1-B2 CALCAREA - PREPARO |  |  |  | M3 | 0.06
| 40.24.15 | ARGAMASSA DE CIMENTO E AREIA 1:3 |  |  |  | M3 | 0.02
| 55.10.75 | PEDREIRO |  |  |  | H | 0.85
| 55.10.88 | SERVENTE |  |  |  | H | 0.85
| 71.01.05 | TABUA DE MADEIRA APARELHADA *2,5 X 25* CM, MACARANDUBA, ANGELIM OU EQUIVALENTE DA REGIAO |  |  |  | M2 | 0.03333
15.35.27 | CONCRETO 10 MPA - 6CM E ARG. 1:3 - 2CM, SEM JUNTA |  |  |  |  | M2
| 40.08.07 | CONCRETO 1:3:6, B1-B2 CALCAREA - PREPARO |  |  |  | M3 | 0.06
| 40.24.15 | ARGAMASSA DE CIMENTO E AREIA 1:3 |  |  |  | M3 | 0.02
| 55.10.75 | PEDREIRO |  |  |  | H | 0.75
| 55.10.88 | SERVENTE |  |  |  | H | 0.75
15.35.28 | CONCRETO >=20MPA USINADO E=8CM MECANIZ.(INCL.TELA) |  |  |  |  | M2
| 60.33.36 | TELA DE ACO SOLDADA NERVURADA CA-60, Q-92, (1,48 KG/M2), DIAMETRO DO FIO = 4,2 MM, LARGURA = 2,45 X 60 M DE COMPRIMENTO, ESPACAMENTO DA MALHA = 15 X 15 CM |  |  |  | KG | 1.63
| 89.06.27 | CONCRETO USINADO FCK>=20,0 MPA - BRITA 0 E 1 - FORNECIMENTO |  |  |  | M3 | 0.084
| 89.37.50 | POLIMENTO MECANICO PISO CONCRETO NIVELAMENTO LASER |  |  |  | M2 | 1
15.35.29 | BASE EM COLCHAO DE BRITA ESP.5CM P/ PISO DE PATIO |  |  |  |  | M2
| 55.10.88 | SERVENTE |  |  |  | H | 0.1
| 63.01.03 | BRITA CALCÁREA COM FRETE BRITA 0,1,2,3 |  |  |  | M3 | 0.05
15.36 | PISO DE CONCRETO (QUADRA)
15.36.02 | CONCRETO >=20MPA USINADO E=8CM MECANIZ.(INCL.TELA) |  |  |  |  | M2
| 60.33.36 | TELA DE ACO SOLDADA NERVURADA CA-60, Q-92, (1,48 KG/M2), DIAMETRO DO FIO = 4,2 MM, LARGURA = 2,45 X 60 M DE COMPRIMENTO, ESPACAMENTO DA MALHA = 15 X 15 CM |  |  |  | KG | 1.63
| 89.06.27 | CONCRETO USINADO FCK>=20,0 MPA - BRITA 0 E 1 - FORNECIMENTO |  |  |  | M3 | 0.084
| 89.37.50 | POLIMENTO MECANICO PISO CONCRETO NIVELAMENTO LASER |  |  |  | M2 | 1
15.36.03 | BASE EM COLCHAO DE BRITA ESP.5CM P/ PISO DE QUADRA |  |  |  |  | M2
| 55.10.88 | SERVENTE |  |  |  | H | 0.1
| 63.01.03 | BRITA CALCÁREA COM FRETE BRITA 0,1,2,3 |  |  |  | M3 | 0.05
15.37 | CALÇADA PORTUGUESA
15.37.05 | CALÇADA PORTUGUESA-FORNEC. E ASSENT.,INCL. COLCHAO |  |  |  |  | M2
| 62.01.05 | CIMENTO PORTLAND COMUM ( CPIII-40 ) SC 50KG |  |  |  | KG | 12.5
| 63.05.05 | AREIA LAVADA COM FRETE |  |  |  | M3 | 0.1
| 89.37.70 | CALCADA PORTUGUESA ASSENTADA, EXCLUSIVE ARGAMASSA |  |  |  | M2 | 1
15.37.10 | REMOÇAO E REASSENTAMENTO DE CALÇADA PORTUGUESA |  |  |  |  | M2
| 55.10.45 | CALCETEIRO |  |  |  | H | 0.37
| 55.10.88 | SERVENTE |  |  |  | H | 0.57
| 62.01.05 | CIMENTO PORTLAND COMUM ( CPIII-40 ) SC 50KG |  |  |  | KG | 12.5
| 63.05.05 | AREIA LAVADA COM FRETE |  |  |  | M3 | 0.1
15.40 | RODAPE DE MADEIRA
15.40.04 | SUCUPIRA OU IPE H= 7 CM |  |  |  |  | M
| 55.10.65 | MARCENEIRO |  |  |  | H | 0.2
| 55.10.88 | SERVENTE |  |  |  | H | 0.05
| 77.90.34 | BUCHA FISCHER S8 COM PARAFUSO OU EQUIVALENTE |  |  |  | UN | 1.25
| 82.45.04 | RODAPE DE IPE H= 7 CM |  |  |  | M | 1.05
15.46 | RODAPE DE PEDRA
15.46.02 | ARDOSIA H= 5 CM |  |  |  |  | M
| 40.24.15 | ARGAMASSA DE CIMENTO E AREIA 1:3 |  |  |  | M3 | 0.001
| 55.10.77 | PEDREIRO DE ACABAMENTO |  |  |  | H | 0.26
| 55.10.88 | SERVENTE |  |  |  | H | 0.2
| 82.49.02 | RODAPE DE ARDOSIA, H= 5 CM / ( H=7CM ) |  |  |  | M | 1.05
15.46.04 | ARDOSIA H= 7 CM |  |  |  |  | M
| 40.24.15 | ARGAMASSA DE CIMENTO E AREIA 1:3 |  |  |  | M3 | 0.0015
| 55.10.77 | PEDREIRO DE ACABAMENTO |  |  |  | H | 0.26
| 55.10.88 | SERVENTE |  |  |  | H | 0.2
| 82.49.02 | RODAPE DE ARDOSIA, H= 5 CM / ( H=7CM ) |  |  |  | M | 1.05
15.46.06 | MARMORE BRANCO, H= 5 CM |  |  |  |  | M
| 40.24.15 | ARGAMASSA DE CIMENTO E AREIA 1:3 |  |  |  | M3 | 0.001
| 55.10.77 | PEDREIRO DE ACABAMENTO |  |  |  | H | 0.26
| 55.10.88 | SERVENTE |  |  |  | H | 0.2
| 82.47.02 | RODAPE DE MARMORE BRANCO, H= 5 CM |  |  |  | M | 1.05
15.46.08 | MARMORE BRANCO, H= 7 CM |  |  |  |  | M
| 40.24.15 | ARGAMASSA DE CIMENTO E AREIA 1:3 |  |  |  | M3 | 0.0015
| 55.10.77 | PEDREIRO DE ACABAMENTO |  |  |  | H | 0.26
| 55.10.88 | SERVENTE |  |  |  | H | 0.2
| 82.47.04 | RODAPE DE MARMORE BRANCO, H= 7 CM |  |  |  | M | 1.05
15.48 | RODAPE DE ARGAMASSA 1:3
15.48.02 | H= 5 CM |  |  |  |  | M
| 40.24.15 | ARGAMASSA DE CIMENTO E AREIA 1:3 |  |  |  | M3 | 0.001
| 55.10.77 | PEDREIRO DE ACABAMENTO |  |  |  | H | 0.4
| 55.10.88 | SERVENTE |  |  |  | H | 0.2
15.48.04 | H= 7 CM |  |  |  |  | M
| 40.24.15 | ARGAMASSA DE CIMENTO E AREIA 1:3 |  |  |  | M3 | 0.0014
| 55.10.77 | PEDREIRO DE ACABAMENTO |  |  |  | H | 0.4
| 55.10.88 | SERVENTE |  |  |  | H | 0.2
15.50 | RODAPE DE MARMORITE E REVEDUR
15.50.02 | RODAPE DE MARMORITE CINZA H= 5 CM |  |  |  |  | M
| 40.24.15 | ARGAMASSA DE CIMENTO E AREIA 1:3 |  |  |  | M3 | 0.0005
| 62.01.05 | CIMENTO PORTLAND COMUM ( CPIII-40 ) SC 50KG |  |  |  | KG | 0.5
| 82.23.12 | GRANITINA MISTA No.1 |  |  |  | KG | 1
| 89.37.32 | FUNDICAO RODAPE REVEDUR INCL.POLIMENTO,S/ MATERIAL OU EQUIVALENTE |  |  |  | M | 1
15.50.04 | RODAPE DE MARMORITE CINZA H= 7 CM |  |  |  |  | M
| 40.24.15 | ARGAMASSA DE CIMENTO E AREIA 1:3 |  |  |  | M3 | 0.0007
| 62.01.05 | CIMENTO PORTLAND COMUM ( CPIII-40 ) SC 50KG |  |  |  | KG | 0.7
| 82.23.12 | GRANITINA MISTA No.1 |  |  |  | KG | 1.4
| 89.37.32 | FUNDICAO RODAPE REVEDUR INCL.POLIMENTO,S/ MATERIAL OU EQUIVALENTE |  |  |  | M | 1
15.50.12 | RODAPE DE MARMORITE C/CIM.BRANCO E PIGMENTO H=5 CM |  |  |  |  | M
| 40.24.15 | ARGAMASSA DE CIMENTO E AREIA 1:3 |  |  |  | M3 | 0.0005
| 62.02.05 | CIMENTO PORTLAND BRANCO CP-32 (ESTRUTURAL) SC 50KG |  |  |  | KG | 0.5
| 82.23.12 | GRANITINA MISTA No.1 |  |  |  | KG | 1
| 89.37.32 | FUNDICAO RODAPE REVEDUR INCL.POLIMENTO,S/ MATERIAL OU EQUIVALENTE |  |  |  | M | 1
15.50.14 | RODAPE DE MARMORITE C/CIM.BRANCO E PIGMENTO H=7 CM |  |  |  |  | M
| 40.24.15 | ARGAMASSA DE CIMENTO E AREIA 1:3 |  |  |  | M3 | 0.0007
| 62.02.05 | CIMENTO PORTLAND BRANCO CP-32 (ESTRUTURAL) SC 50KG |  |  |  | KG | 0.7
| 82.23.12 | GRANITINA MISTA No.1 |  |  |  | KG | 1.4
| 89.37.32 | FUNDICAO RODAPE REVEDUR INCL.POLIMENTO,S/ MATERIAL OU EQUIVALENTE |  |  |  | M | 1
15.50.16 | RODAPE EM MARMORITE BRANCO,ACAB.MEIA CANA E PIGMEN |  |  |  |  | M
| 62.01.05 | CIMENTO PORTLAND COMUM ( CPIII-40 ) SC 50KG |  |  |  | KG | 1.2
| 62.02.05 | CIMENTO PORTLAND BRANCO CP-32 (ESTRUTURAL) SC 50KG |  |  |  | KG | 1
| 63.05.05 | AREIA LAVADA COM FRETE |  |  |  | M3 | 0.0054
| 82.23.13 | CONFECCAO DE RODAPE MEIA CANA (MAO OBRA/GRAN./JUNT |  |  |  | M | 1
15.50.22 | RODAPE DE REVEDUR CINZA H= 5 CM |  |  |  |  | M
| 40.24.15 | ARGAMASSA DE CIMENTO E AREIA 1:3 |  |  |  | M3 | 0.0005
| 62.01.05 | CIMENTO PORTLAND COMUM ( CPIII-40 ) SC 50KG |  |  |  | KG | 0.5
| 82.23.12 | GRANITINA MISTA No.1 |  |  |  | KG | 1
| 89.37.32 | FUNDICAO RODAPE REVEDUR INCL.POLIMENTO,S/ MATERIAL OU EQUIVALENTE |  |  |  | M | 1
15.50.24 | RODAPE DE REVEDUR CINZA H= 7 CM |  |  |  |  | M
| 40.24.15 | ARGAMASSA DE CIMENTO E AREIA 1:3 |  |  |  | M3 | 0.0007
| 62.01.05 | CIMENTO PORTLAND COMUM ( CPIII-40 ) SC 50KG |  |  |  | KG | 0.7
| 82.23.12 | GRANITINA MISTA No.1 |  |  |  | KG | 1.4
| 89.37.32 | FUNDICAO RODAPE REVEDUR INCL.POLIMENTO,S/ MATERIAL OU EQUIVALENTE |  |  |  | M | 1
15.50.32 | RODAPE DE REVEDUR C/CIM.BRANCO E PIGMENTO H= 5 CM |  |  |  |  | M
| 40.24.15 | ARGAMASSA DE CIMENTO E AREIA 1:3 |  |  |  | M3 | 0.0005
| 62.02.05 | CIMENTO PORTLAND BRANCO CP-32 (ESTRUTURAL) SC 50KG |  |  |  | KG | 0.5
| 82.23.12 | GRANITINA MISTA No.1 |  |  |  | KG | 1
| 89.37.32 | FUNDICAO RODAPE REVEDUR INCL.POLIMENTO,S/ MATERIAL OU EQUIVALENTE |  |  |  | M | 1
15.50.34 | RODAPE DE REVEDUR C/CIM.BRANCO E PIGMENTO H= 7 CM |  |  |  |  | M
| 40.24.15 | ARGAMASSA DE CIMENTO E AREIA 1:3 |  |  |  | M3 | 0.0007
| 62.02.05 | CIMENTO PORTLAND BRANCO CP-32 (ESTRUTURAL) SC 50KG |  |  |  | KG | 0.7
| 82.23.12 | GRANITINA MISTA No.1 |  |  |  | KG | 1.4
| 89.37.32 | FUNDICAO RODAPE REVEDUR INCL.POLIMENTO,S/ MATERIAL OU EQUIVALENTE |  |  |  | M | 1
15.54 | SOLEIRA DE PEDRA
15.54.02 | SOLEIRA DE MARMORE BRANCO, E= 2 CM |  |  |  |  | M2
| 40.24.15 | ARGAMASSA DE CIMENTO E AREIA 1:3 |  |  |  | M3 | 0.02
| 55.10.77 | PEDREIRO DE ACABAMENTO |  |  |  | H | 2
| 55.10.88 | SERVENTE |  |  |  | H | 1.7
| 82.15.05 | MARMORE BRANCO NACIONAL E= 2,0 CM |  |  |  | M2 | 1
15.54.03 | SOLEIRA DE MARMORE BRANCO, E= 3 CM |  |  |  |  | M2
| 40.24.15 | ARGAMASSA DE CIMENTO E AREIA 1:3 |  |  |  | M3 | 0.02
| 55.10.77 | PEDREIRO DE ACABAMENTO |  |  |  | H | 2
| 55.10.88 | SERVENTE |  |  |  | H | 1.7
| 82.15.07 | MARMORE BRANCO NACIONAL E= 3,0 CM |  |  |  | M2 | 1
15.54.05 | SOLEIRA DE ARDOSIA, E= 2 CM |  |  |  |  | M2
| 40.24.15 | ARGAMASSA DE CIMENTO E AREIA 1:3 |  |  |  | M3 | 0.003
| 55.10.77 | PEDREIRO DE ACABAMENTO |  |  |  | H | 0.4
| 55.10.88 | SERVENTE |  |  |  | H | 0.3
| 82.59.05 | SOLEIRA E PEITORIL DE ARDOSIA E= 2CM |  |  |  | M2 | 1.05
15.54.07 | SOLEIRA DE GRANITO CINZA CORUMBA E= 2 CM |  |  |  |  | M2
| 40.24.15 | ARGAMASSA DE CIMENTO E AREIA 1:3 |  |  |  | M3 | 0.02
| 55.10.77 | PEDREIRO DE ACABAMENTO |  |  |  | H | 2
| 55.10.88 | SERVENTE |  |  |  | H | 1.7
| 82.59.10 | SOLEIRA DE GRANITO CINZA CORUMBA POLIDA E= 2 CM |  |  |  | M2 | 1.05
15.58 | PEITORIL DE PEDRA
15.58.02 | PEITORIL DE MARMORE BRANCO, E= 2 CM |  |  |  |  | M2
| 40.24.15 | ARGAMASSA DE CIMENTO E AREIA 1:3 |  |  |  | M3 | 0.02
| 55.10.77 | PEDREIRO DE ACABAMENTO |  |  |  | H | 2
| 55.10.88 | SERVENTE |  |  |  | H | 1.7
| 82.15.05 | MARMORE BRANCO NACIONAL E= 2,0 CM |  |  |  | M2 | 1
15.58.03 | PEITORIL DE MARMORE BRANCO, E= 3 CM |  |  |  |  | M2
| 40.24.15 | ARGAMASSA DE CIMENTO E AREIA 1:3 |  |  |  | M3 | 0.02
| 55.10.77 | PEDREIRO DE ACABAMENTO |  |  |  | H | 2
| 55.10.88 | SERVENTE |  |  |  | H | 1.7
| 82.15.07 | MARMORE BRANCO NACIONAL E= 3,0 CM |  |  |  | M2 | 1
15.58.05 | PEITORIL DE ARDOSIA, E= 2 CM |  |  |  |  | M2
| 40.24.15 | ARGAMASSA DE CIMENTO E AREIA 1:3 |  |  |  | M3 | 0.003
| 55.10.77 | PEDREIRO DE ACABAMENTO |  |  |  | H | 0.4
| 55.10.88 | SERVENTE |  |  |  | H | 0.3
| 82.59.05 | SOLEIRA E PEITORIL DE ARDOSIA E= 2CM |  |  |  | M2 | 1.05
15.60 | PEITORIL DE CONCRETO
15.60.20 | FCK >= 13,5 MPA, L= 20 CM |  |  |  |  | M
| 40.14.17 | CONCRETO FCK >= 13.5 MPa, B1 CALC.,LANC. ESTRUTURA |  |  |  | M3 | 0.02
| 40.22.20 | ACO CA-60 - CORTE, DOBRAMENTO E COLOCACAO |  |  |  | KG | 0.4
| 40.24.15 | ARGAMASSA DE CIMENTO E AREIA 1:3 |  |  |  | M3 | 0.002
| 55.10.50 | CARPINTEIRO |  |  |  | H | 0.2
| 55.10.75 | PEDREIRO |  |  |  | H | 0.25
| 55.10.88 | SERVENTE |  |  |  | H | 0.35
| 71.04.08 | PECA DE MADEIRA DE PINUS 5,5X5,5 CM |  |  |  | M | 0.4
| 71.14.08 | CHAPA COMPENSADA RESINADA E= 12MM COLA FENOLICA |  |  |  | M2 | 0.19
| 77.05.51 | PREGO 18x30 |  |  |  | KG | 0.05
15.60.25 | FCK >= 13,5 MPA, L= 25 CM |  |  |  |  | M
| 40.09.17 | CONCRETO FCK >= 13.5 MPa, B1-B2 CALC., LANC. FUND. |  |  |  | M3 | 0.025
| 40.22.20 | ACO CA-60 - CORTE, DOBRAMENTO E COLOCACAO |  |  |  | KG | 0.56
| 40.24.15 | ARGAMASSA DE CIMENTO E AREIA 1:3 |  |  |  | M3 | 0.0025
| 55.10.50 | CARPINTEIRO |  |  |  | H | 0.25
| 55.10.75 | PEDREIRO |  |  |  | H | 0.32
| 55.10.88 | SERVENTE |  |  |  | H | 0.52
| 71.04.08 | PECA DE MADEIRA DE PINUS 5,5X5,5 CM |  |  |  | M | 0.312
| 71.14.08 | CHAPA COMPENSADA RESINADA E= 12MM COLA FENOLICA |  |  |  | M2 | 0.126
| 77.05.51 | PREGO 18x30 |  |  |  | KG | 0.05
15.60.36 | FCK >= 13,5 MPA, L= 36 CM |  |  |  |  | M
| 40.10.17 | CONCRETO FCK >= 13.5 MPa, B1-B2 CALC., LANC. ESTR. |  |  |  | M3 | 0.036
| 40.24.15 | ARGAMASSA DE CIMENTO E AREIA 1:3 |  |  |  | M3 | 0.0036
| 55.10.50 | CARPINTEIRO |  |  |  | H | 0.36
| 55.10.75 | PEDREIRO |  |  |  | H | 0.414
| 55.10.88 | SERVENTE |  |  |  | H | 0.675
| 60.05.50 | ACO CA-60 5.0 MM |  |  |  | KG | 0.72
| 71.04.08 | PECA DE MADEIRA DE PINUS 5,5X5,5 CM |  |  |  | M | 0.4
| 71.14.08 | CHAPA COMPENSADA RESINADA E= 12MM COLA FENOLICA |  |  |  | M2 | 0.1638
| 77.05.51 | PREGO 18x30 |  |  |  | KG | 0.072
15.60.40 | FCK >= 13,5 MPA, L= 40 CM |  |  |  |  | M
| 40.10.17 | CONCRETO FCK >= 13.5 MPa, B1-B2 CALC., LANC. ESTR. |  |  |  | M3 | 0.04
| 40.24.15 | ARGAMASSA DE CIMENTO E AREIA 1:3 |  |  |  | M3 | 0.004
| 55.10.50 | CARPINTEIRO |  |  |  | H | 0.4
| 55.10.75 | PEDREIRO |  |  |  | H | 0.46
| 55.10.88 | SERVENTE |  |  |  | H | 0.75
| 60.05.50 | ACO CA-60 5.0 MM |  |  |  | KG | 0.8
| 71.04.08 | PECA DE MADEIRA DE PINUS 5,5X5,5 CM |  |  |  | M | 0.45
| 71.14.08 | CHAPA COMPENSADA RESINADA E= 12MM COLA FENOLICA |  |  |  | M2 | 0.182
| 77.05.51 | PREGO 18x30 |  |  |  | KG | 0.08
15.60.56 | FCK >= 13,5 MPA, L= 56 CM |  |  |  |  | M
| 40.14.17 | CONCRETO FCK >= 13.5 MPa, B1 CALC.,LANC. ESTRUTURA |  |  |  | M3 | 0.056
| 40.22.20 | ACO CA-60 - CORTE, DOBRAMENTO E COLOCACAO |  |  |  | KG | 1.12
| 40.24.15 | ARGAMASSA DE CIMENTO E AREIA 1:3 |  |  |  | M3 | 0.0056
| 55.10.50 | CARPINTEIRO |  |  |  | H | 0.56
| 55.10.75 | PEDREIRO |  |  |  | H | 0.61
| 55.10.88 | SERVENTE |  |  |  | H | 1.05
| 71.04.08 | PECA DE MADEIRA DE PINUS 5,5X5,5 CM |  |  |  | M | 0.6
| 71.14.08 | CHAPA COMPENSADA RESINADA E= 12MM COLA FENOLICA |  |  |  | M2 | 0.29
| 77.05.51 | PREGO 18x30 |  |  |  | KG | 0.11
15.60.60 | FCK >= 13,5 MPA, P/ J1, COM C=2,20M |  |  |  |  | M
| 40.10.17 | CONCRETO FCK >= 13.5 MPa, B1-B2 CALC., LANC. ESTR. |  |  |  | M3 | 0.088
| 40.22.20 | ACO CA-60 - CORTE, DOBRAMENTO E COLOCACAO |  |  |  | KG | 1.76
| 40.24.15 | ARGAMASSA DE CIMENTO E AREIA 1:3 |  |  |  | M3 | 0.0088
| 55.10.50 | CARPINTEIRO |  |  |  | H | 0.88
| 55.10.75 | PEDREIRO |  |  |  | H | 1.012
| 55.10.88 | SERVENTE |  |  |  | H | 1.65
| 71.04.08 | PECA DE MADEIRA DE PINUS 5,5X5,5 CM |  |  |  | M | 0.968
| 71.14.08 | CHAPA COMPENSADA RESINADA E= 12MM COLA FENOLICA |  |  |  | M2 | 0.4004
| 77.05.51 | PREGO 18x30 |  |  |  | KG | 0.176
15.60.61 | FCK >= 13,5 MPA, P/ J7, COM C=3,20M |  |  |  |  | M
| 40.10.17 | CONCRETO FCK >= 13.5 MPa, B1-B2 CALC., LANC. ESTR. |  |  |  | M3 | 0.128
| 40.22.20 | ACO CA-60 - CORTE, DOBRAMENTO E COLOCACAO |  |  |  | KG | 2.56
| 40.24.15 | ARGAMASSA DE CIMENTO E AREIA 1:3 |  |  |  | M3 | 0.0128
| 55.10.50 | CARPINTEIRO |  |  |  | H | 1.28
| 55.10.75 | PEDREIRO |  |  |  | H | 1.472
| 55.10.88 | SERVENTE |  |  |  | H | 2.4
| 71.04.08 | PECA DE MADEIRA DE PINUS 5,5X5,5 CM |  |  |  | M | 1.408
| 71.14.08 | CHAPA COMPENSADA RESINADA E= 12MM COLA FENOLICA |  |  |  | M2 | 0.5824
| 77.05.51 | PREGO 18x30 |  |  |  | KG | 0.256
15.61 | ACABAMENTO COM SINTECO OU RESINA
15.61.02 | RASPAÇAO E CALAFETAÇAO EM PISO DE MADEIRA |  |  |  |  | M2
| 89.43.05 | RASPACAO E CALAFETACAO DE PISO DE MADEIRA |  |  |  | M2 | 1
15.61.22 | RASPAÇAO, CALAFETAÇAO E CERA EM PISO DE MADEIRA |  |  |  |  | M2
| 89.43.07 | RASPACAO, CALAFETACAO E CERA EM PISO DE MADEIRA |  |  |  | M2 | 1
15.61.24 | RASPAÇAO, CALAFETAÇAO E SINTECO EM PISO DE MADEIRA |  |  |  |  | M2
| 89.43.09 | RASPACAO, CALAFETACAO E SINTECO EM PISO DE MADEIRA |  |  |  | M2 | 1
16 | VIDROS, ESPELHOS E ACESSORIOS
16.02 | VIDRO LISO
16.02.02 | INCOLOR, E= 3MM, COLOCADO |  |  |  |  | M2
| 81.02.02 | VIDRO LISO INCOLOR, E= 3MM, COLOCADO |  |  |  | M2 | 1
16.02.03 | INCOLOR, E= 4MM, COLOCADO |  |  |  |  | M2
| 81.02.03 | VIDRO LISO INCOLOR, E= 4MM, COLOCADO |  |  |  | M2 | 1
16.04 | VIDRO FANTASIA
16.04.05 | E= 4MM, COLOCADO |  |  |  |  | M2
| 81.04.05 | VIDRO FANTASIA/CANELADO E= 4MM, COLOCADO |  |  |  | M2 | 1
16.06 | VIDRO CANELADO
16.06.05 | INCOLOR, E= 4MM, COLOCADO |  |  |  |  | M2
| 81.04.05 | VIDRO FANTASIA/CANELADO E= 4MM, COLOCADO |  |  |  | M2 | 1
16.08 | VIDRO ARAMADO
16.08.05 | BRANCO, E= 7MM, COLOCADO |  |  |  |  | M2
| 81.08.05 | VIDRO ARAMADO BRANCO, E= 7MM, COLOCADO |  |  |  | M2 | 1.05
16.20 | ESPELHO NACIONAL
16.20.01 | E= 4MM, COLOCADO COM PARAFUSO FINESON |  |  |  |  | M2
| 55.10.75 | PEDREIRO |  |  |  | H | 0.5
| 55.10.88 | SERVENTE |  |  |  | H | 0.5
| 81.20.03 | ESPELHO NACIONAL E= 4MM |  |  |  | M2 | 1
| 81.50.05 | PARAFUSO FINESON, COMPLETO OU EQUIVALENTE |  |  |  | UN | 4
16.20.07 | 60 x 60 CM, E= 4MM, COLOCADO COM PARAFUSO FINESON |  |  |  |  | UN
| 55.10.75 | PEDREIRO |  |  |  | H | 0.5
| 55.10.88 | SERVENTE |  |  |  | H | 0.5
| 81.20.03 | ESPELHO NACIONAL E= 4MM |  |  |  | M2 | 0.36
| 81.50.05 | PARAFUSO FINESON, COMPLETO OU EQUIVALENTE |  |  |  | UN | 4
16.20.11 | 60 X 40 CM, E= 4MM, COLOCADO COM PARAFUSO FINESON |  |  |  |  | UN
| 55.10.75 | PEDREIRO |  |  |  | H | 0.5
| 55.10.88 | SERVENTE |  |  |  | H | 0.5
| 81.20.03 | ESPELHO NACIONAL E= 4MM |  |  |  | M2 | 0.24
| 81.50.05 | PARAFUSO FINESON, COMPLETO OU EQUIVALENTE |  |  |  | UN | 4
16.20.15 | 90 x 60 CM, E= 4MM, COLOCADO COM PARAFUSO FINESON |  |  |  |  | UN
| 55.10.75 | PEDREIRO |  |  |  | H | 0.5
| 55.10.88 | SERVENTE |  |  |  | H | 0.5
| 81.20.03 | ESPELHO NACIONAL E= 4MM |  |  |  | M2 | 0.54
| 81.50.05 | PARAFUSO FINESON, COMPLETO OU EQUIVALENTE |  |  |  | UN | 4
17 | PINTURA
17.01 | CAIAÇAO
17.01.05 | LISA, SOBRE REBOCO OU CONCRETO |  |  |  |  | M2
| 55.10.05 | AJUDANTE |  |  |  | H | 0.1
| 55.10.81 | PINTOR |  |  |  | H | 0.3
| 62.04.01 | CAL VIRGEM A GRANEL |  |  |  | KG | 1
| 75.50.05 | LIXA D AGUA |  |  |  | UN | 0.2
| 75.60.05 | OLEO DE LINHACA |  |  |  | L | 0.02
17.01.06 | LISA, SOBRE ALVENARIA |  |  |  |  | M2
| 55.10.05 | AJUDANTE |  |  |  | H | 0.11
| 55.10.81 | PINTOR |  |  |  | H | 0.33
| 62.04.01 | CAL VIRGEM A GRANEL |  |  |  | KG | 1.2
| 75.50.05 | LIXA D AGUA |  |  |  | UN | 0.2
| 75.60.05 | OLEO DE LINHACA |  |  |  | L | 0.024
17.01.08 | SOBRE CHAPISCO |  |  |  |  | M2
| 55.10.05 | AJUDANTE |  |  |  | H | 0.12
| 55.10.81 | PINTOR |  |  |  | H | 0.36
| 62.04.01 | CAL VIRGEM A GRANEL |  |  |  | KG | 1.4
| 75.50.05 | LIXA D AGUA |  |  |  | UN | 0.2
| 75.60.05 | OLEO DE LINHACA |  |  |  | L | 0.028
17.01.09 | PINTURA DE MEIO FIO COM CAL, 2 DEMAO, INCL.FIXADOR |  |  |  |  | M
| 50.10.68 | CHP/CAMINHAO CARROCERIA |  |  |  | H | 0.0073
| 55.10.81 | PINTOR |  |  |  | H | 0.0364
| 55.10.88 | SERVENTE |  |  |  | H | 0.0364
| 62.04.11 | CAL HIDRATADA PARA PINTURA |  |  |  | KG | 0.132
| 62.04.12 | FIXADOR DE CAL (SACHE 150 ML) |  |  |  | PCTE | 0.022
| 75.60.05 | OLEO DE LINHACA |  |  |  | L | 0.0022
17.02 | APLICACAO DE LIQUIBRILHO
17.02.01 | APLICACAO DE LIQUIBRILHO UMA DEMAO |  |  |  |  | M2
| 55.10.81 | PINTOR |  |  |  | H | 0.15
| 75.07.40 | LIQUIDO PARA BRILHO CORAL OU EQUIVALENTE |  |  |  | LATA | 0.004
17.05 | PINTURA LATEX PVA EXCLUSIVE SELADOR (SEM FUNDO)
17.05.05 | EXCLUSIVE EMASSAMENTO |  |  |  |  | M2
| 55.10.05 | AJUDANTE |  |  |  | H | 0.04
| 55.10.81 | PINTOR |  |  |  | H | 0.3
| 75.01.05 | TINTA LATEX PVA CORAL OU EQUIVALENTE |  |  |  | LATA | 0.012
| 75.50.05 | LIXA D AGUA |  |  |  | UN | 0.2
17.05.07 | EXCLUSIVE EMASSAM. 50% LIQUIBRILHO NA ULTIMA DEMAO |  |  |  |  | M2
| 55.10.05 | AJUDANTE |  |  |  | H | 0.04
| 55.10.81 | PINTOR |  |  |  | H | 0.3
| 75.01.05 | TINTA LATEX PVA CORAL OU EQUIVALENTE |  |  |  | LATA | 0.012
| 75.07.40 | LIQUIDO PARA BRILHO CORAL OU EQUIVALENTE |  |  |  | LATA | 0.004
| 75.50.05 | LIXA D AGUA |  |  |  | UN | 0.2
17.05.25 | INCLUSIVE EMASSAMENTO COM MASSA PVA |  |  |  |  | M2
| 55.10.05 | AJUDANTE |  |  |  | H | 0.2
| 55.10.81 | PINTOR |  |  |  | H | 0.67
| 75.01.05 | TINTA LATEX PVA CORAL OU EQUIVALENTE |  |  |  | LATA | 0.011
| 75.15.05 | MASSA CORRIDA PVA CORAL OU EQUIVALENTE |  |  |  | LATA | 0.029
| 75.50.05 | LIXA D AGUA |  |  |  | UN | 0.2
17.05.26 | INCLUSIVE EMASSAMENTO COM MASSA ACRILICA |  |  |  |  | M2
| 55.10.05 | AJUDANTE |  |  |  | H | 0.2
| 55.10.81 | PINTOR |  |  |  | H | 0.67
| 75.01.05 | TINTA LATEX PVA CORAL OU EQUIVALENTE |  |  |  | LATA | 0.011
| 75.15.07 | MASSA ACRILICA CORAL OU EQUIVALENTE |  |  |  | LATA | 0.029
| 75.50.05 | LIXA D AGUA |  |  |  | UN | 0.2
17.05.27 | INCLUSIVE EMASSAM. 50% LIQUIBRILHO NA ULTIMA DEMAO |  |  |  |  | M2
| 55.10.05 | AJUDANTE |  |  |  | H | 0.2
| 55.10.81 | PINTOR |  |  |  | H | 0.67
| 75.01.05 | TINTA LATEX PVA CORAL OU EQUIVALENTE |  |  |  | LATA | 0.011
| 75.07.40 | LIQUIDO PARA BRILHO CORAL OU EQUIVALENTE |  |  |  | LATA | 0.004
| 75.15.05 | MASSA CORRIDA PVA CORAL OU EQUIVALENTE |  |  |  | LATA | 0.029
| 75.50.05 | LIXA D AGUA |  |  |  | UN | 0.2
17.07 | LATEX PVA INCLUS. SELADOR PVA OU FUNDO PREPARADOR
17.07.05 | EXCLUSIVE EMASSAMENTO COM SELADOR PVA |  |  |  |  | M2
| 55.10.05 | AJUDANTE |  |  |  | H | 0.05
| 55.10.81 | PINTOR |  |  |  | H | 0.32
| 75.01.05 | TINTA LATEX PVA CORAL OU EQUIVALENTE |  |  |  | LATA | 0.012
| 75.18.05 | FUNDO PREPARADOR SUVINIL OU EQUIVALENTE |  |  |  | LATA | 0.008
| 75.50.05 | LIXA D AGUA |  |  |  | UN | 0.2
17.07.06 | EXCLUSIVE EMASSAMENTO C/FUNDO PREPARADOR DE PAREDE |  |  |  |  | M2
| 55.10.05 | AJUDANTE |  |  |  | H | 0.05
| 55.10.81 | PINTOR |  |  |  | H | 0.32
| 75.01.05 | TINTA LATEX PVA CORAL OU EQUIVALENTE |  |  |  | LATA | 0.012
| 75.18.08 | FUNDO PREPARADOR DE PAREDE CORAL OU EQUIVALENTE |  |  |  | LATA | 0.007
| 75.50.05 | LIXA D AGUA |  |  |  | UN | 0.2
17.07.07 | EXCLUS.EMASSAMAMENTO 50% LIQUIBRILHO ULTIMA DEMAO |  |  |  |  | M2
| 55.10.05 | AJUDANTE |  |  |  | H | 0.05
| 55.10.81 | PINTOR |  |  |  | H | 0.32
| 75.01.05 | TINTA LATEX PVA CORAL OU EQUIVALENTE |  |  |  | LATA | 0.012
| 75.07.40 | LIQUIDO PARA BRILHO CORAL OU EQUIVALENTE |  |  |  | LATA | 0.004
| 75.18.05 | FUNDO PREPARADOR SUVINIL OU EQUIVALENTE |  |  |  | LATA | 0.008
| 75.50.05 | LIXA D AGUA |  |  |  | UN | 0.2
17.07.08 | EXCLUS.EMASSAMENTO C/FUNDO PREP. 50% LIQUIBRILHO |  |  |  |  | M2
| 55.10.05 | AJUDANTE |  |  |  | H | 0.05
| 55.10.81 | PINTOR |  |  |  | H | 0.32
| 75.01.05 | TINTA LATEX PVA CORAL OU EQUIVALENTE |  |  |  | LATA | 0.012
| 75.07.40 | LIQUIDO PARA BRILHO CORAL OU EQUIVALENTE |  |  |  | LATA | 0.004
| 75.50.05 | LIXA D AGUA |  |  |  | UN | 0.2
17.07.09 | INCLUSIVE EMASSAMENTO COM SELADOR PVA |  |  |  |  | M2
| 55.10.05 | AJUDANTE |  |  |  | H | 0.2
| 55.10.81 | PINTOR |  |  |  | H | 0.67
| 75.01.05 | TINTA LATEX PVA CORAL OU EQUIVALENTE |  |  |  | LATA | 0.011
| 75.15.05 | MASSA CORRIDA PVA CORAL OU EQUIVALENTE |  |  |  | LATA | 0.02
| 75.18.05 | FUNDO PREPARADOR SUVINIL OU EQUIVALENTE |  |  |  | LATA | 0.01
| 75.50.05 | LIXA D AGUA |  |  |  | UN | 0.2
17.07.10 | INCLUSIVE EMASSAMENTO C/FUNDO PREPARADOR DE PAREDE |  |  |  |  | M2
| 55.10.05 | AJUDANTE |  |  |  | H | 0.2
| 55.10.81 | PINTOR |  |  |  | H | 0.67
| 75.01.05 | TINTA LATEX PVA CORAL OU EQUIVALENTE |  |  |  | LATA | 0.011
| 75.15.05 | MASSA CORRIDA PVA CORAL OU EQUIVALENTE |  |  |  | LATA | 0.02
| 75.18.08 | FUNDO PREPARADOR DE PAREDE CORAL OU EQUIVALENTE |  |  |  | LATA | 0.007
| 75.50.05 | LIXA D AGUA |  |  |  | UN | 0.2
17.07.13 | INCL.EMASSAMENTO C/SELADOR PVA,50% VERNIZ ACRILICO |  |  |  |  | M2
| 55.10.05 | AJUDANTE |  |  |  | H | 0.2
| 55.10.81 | PINTOR |  |  |  | H | 0.67
| 75.01.05 | TINTA LATEX PVA CORAL OU EQUIVALENTE |  |  |  | LATA | 0.011
| 75.07.22 | VERNIZ ACRILICO CORAL OU EQUIVALENTE |  |  |  | LATA | 0.004
| 75.15.05 | MASSA CORRIDA PVA CORAL OU EQUIVALENTE |  |  |  | LATA | 0.02
| 75.18.05 | FUNDO PREPARADOR SUVINIL OU EQUIVALENTE |  |  |  | LATA | 0.01
| 75.50.05 | LIXA D AGUA |  |  |  | UN | 0.2
17.07.14 | INCL.EMASSAMENTO C/FUNDO PREP., 50%VERNIZ ACRILICO |  |  |  |  | M2
| 55.10.05 | AJUDANTE |  |  |  | H | 0.2
| 55.10.81 | PINTOR |  |  |  | H | 0.67
| 75.01.05 | TINTA LATEX PVA CORAL OU EQUIVALENTE |  |  |  | LATA | 0.011
| 75.07.22 | VERNIZ ACRILICO CORAL OU EQUIVALENTE |  |  |  | LATA | 0.004
| 75.15.05 | MASSA CORRIDA PVA CORAL OU EQUIVALENTE |  |  |  | LATA | 0.02
| 75.18.08 | FUNDO PREPARADOR DE PAREDE CORAL OU EQUIVALENTE |  |  |  | LATA | 0.007
| 75.50.05 | LIXA D AGUA |  |  |  | UN | 0.2
17.07.15 | EXCL.EMASSAMENTO C/SELADOR PVA,50% VERNIZ ACRILICO |  |  |  |  | M2
| 55.10.05 | AJUDANTE |  |  |  | H | 0.05
| 55.10.81 | PINTOR |  |  |  | H | 0.32
| 75.01.05 | TINTA LATEX PVA CORAL OU EQUIVALENTE |  |  |  | LATA | 0.012
| 75.07.22 | VERNIZ ACRILICO CORAL OU EQUIVALENTE |  |  |  | LATA | 0.004
| 75.18.05 | FUNDO PREPARADOR SUVINIL OU EQUIVALENTE |  |  |  | LATA | 0.008
| 75.50.05 | LIXA D AGUA |  |  |  | UN | 0.2
17.09 | PINTURA LATEX PVA INCLUSIVE FUNDO SELADOR ACRILICO
17.09.05 | EXCLUSIVE EMASSAMENTO |  |  |  |  | M2
| 55.10.05 | AJUDANTE |  |  |  | H | 0.05
| 55.10.81 | PINTOR |  |  |  | H | 0.32
| 75.01.05 | TINTA LATEX PVA CORAL OU EQUIVALENTE |  |  |  | LATA | 0.012
| 75.18.11 | SELADOR ACRILICO CORAL OU EQUIVALENTE |  |  |  | LATA | 0.01
| 75.50.05 | LIXA D AGUA |  |  |  | UN | 0.2
17.09.07 | EXCLUSIVE EMASSAM. 50% LIQUIBRILHO NA ULTIMA DEMAO |  |  |  |  | M2
| 55.10.05 | AJUDANTE |  |  |  | H | 0.05
| 55.10.81 | PINTOR |  |  |  | H | 0.32
| 75.01.05 | TINTA LATEX PVA CORAL OU EQUIVALENTE |  |  |  | LATA | 0.012
| 75.07.40 | LIQUIDO PARA BRILHO CORAL OU EQUIVALENTE |  |  |  | LATA | 0.004
| 75.18.11 | SELADOR ACRILICO CORAL OU EQUIVALENTE |  |  |  | LATA | 0.01
| 75.50.05 | LIXA D AGUA |  |  |  | UN | 0.2
17.09.09 | INCLUSIVE EMASSAMENTO COM MASSA PVA INTERNO |  |  |  |  | M2
| 55.10.05 | AJUDANTE |  |  |  | H | 0.2
| 55.10.81 | PINTOR |  |  |  | H | 0.67
| 75.01.05 | TINTA LATEX PVA CORAL OU EQUIVALENTE |  |  |  | LATA | 0.011
| 75.15.05 | MASSA CORRIDA PVA CORAL OU EQUIVALENTE |  |  |  | LATA | 0.02
| 75.18.11 | SELADOR ACRILICO CORAL OU EQUIVALENTE |  |  |  | LATA | 0.01
| 75.50.05 | LIXA D AGUA |  |  |  | UN | 0.2
17.09.10 | INCL. EMASSAMENTO C/ MASSA ACRILICA USO EXTERNO |  |  |  |  | M2
| 55.10.05 | AJUDANTE |  |  |  | H | 0.2
| 55.10.81 | PINTOR |  |  |  | H | 0.67
| 75.01.05 | TINTA LATEX PVA CORAL OU EQUIVALENTE |  |  |  | LATA | 0.011
| 75.15.07 | MASSA ACRILICA CORAL OU EQUIVALENTE |  |  |  | LATA | 0.02
| 75.18.11 | SELADOR ACRILICO CORAL OU EQUIVALENTE |  |  |  | LATA | 0.01
| 75.50.05 | LIXA D AGUA |  |  |  | UN | 0.2
17.09.11 | INCLUSIVE EMASSAMENTO C/MASSA PVA 50% LIQUIBRILHO |  |  |  |  | M2
| 55.10.05 | AJUDANTE |  |  |  | H | 0.2
| 55.10.81 | PINTOR |  |  |  | H | 0.67
| 75.01.05 | TINTA LATEX PVA CORAL OU EQUIVALENTE |  |  |  | LATA | 0.012
| 75.07.40 | LIQUIDO PARA BRILHO CORAL OU EQUIVALENTE |  |  |  | LATA | 0.004
| 75.15.07 | MASSA ACRILICA CORAL OU EQUIVALENTE |  |  |  | LATA | 0.02
| 75.18.11 | SELADOR ACRILICO CORAL OU EQUIVALENTE |  |  |  | LATA | 0.01
| 75.50.05 | LIXA D AGUA |  |  |  | UN | 0.2
17.09.12 | EXCLUSIVE EMASSAMENTO C/1 DEMAO VERNIZ ACRILICO |  |  |  |  | M2
| 55.10.05 | AJUDANTE |  |  |  | H | 0.05
| 55.10.81 | PINTOR |  |  |  | H | 0.32
| 75.01.05 | TINTA LATEX PVA CORAL OU EQUIVALENTE |  |  |  | LATA | 0.012
| 75.07.22 | VERNIZ ACRILICO CORAL OU EQUIVALENTE |  |  |  | LATA | 0.00556
| 75.18.11 | SELADOR ACRILICO CORAL OU EQUIVALENTE |  |  |  | LATA | 0.01
| 75.50.05 | LIXA D AGUA |  |  |  | UN | 0.2
17.09.14 | INCL.EMASSAMENTO C/MASSA PVA, 50% VERNIZ ACRILICO |  |  |  |  | M2
| 55.10.05 | AJUDANTE |  |  |  | H | 0.2
| 55.10.81 | PINTOR |  |  |  | H | 0.67
| 75.01.05 | TINTA LATEX PVA CORAL OU EQUIVALENTE |  |  |  | LATA | 0.011
| 75.07.22 | VERNIZ ACRILICO CORAL OU EQUIVALENTE |  |  |  | LATA | 0.004
| 75.15.05 | MASSA CORRIDA PVA CORAL OU EQUIVALENTE |  |  |  | LATA | 0.02
| 75.18.11 | SELADOR ACRILICO CORAL OU EQUIVALENTE |  |  |  | LATA | 0.01
| 75.50.05 | LIXA D AGUA |  |  |  | UN | 0.2
17.09.16 | EXCL.EMASSAMENTO C/SELADOR ACRIL.E 50%VERNIZ ACRIL |  |  |  |  | M2
| 55.10.05 | AJUDANTE |  |  |  | H | 0.05
| 55.10.81 | PINTOR |  |  |  | H | 0.32
| 75.01.05 | TINTA LATEX PVA CORAL OU EQUIVALENTE |  |  |  | LATA | 0.012
| 75.07.22 | VERNIZ ACRILICO CORAL OU EQUIVALENTE |  |  |  | LATA | 0.004
| 75.18.11 | SELADOR ACRILICO CORAL OU EQUIVALENTE |  |  |  | LATA | 0.01
| 75.50.05 | LIXA D AGUA |  |  |  | UN | 0.2
17.15 | PINTURA ACRILICA
17.15.01 | FOSCA, SEM MASSA, EM REBOCO SEM SELADOR |  |  |  |  | M2
| 55.10.05 | AJUDANTE |  |  |  | H | 0.04
| 55.10.81 | PINTOR |  |  |  | H | 0.3
| 75.01.09 | TINTA ACRILICA FOSCA CORAL OU EQUIVALENTE |  |  |  | LATA | 0.0114
| 75.50.05 | LIXA D AGUA |  |  |  | UN | 0.2
17.15.02 | FOSCA, SEM MASSA, EM REBOCO C/ SELADOR ACRILICO |  |  |  |  | M2
| 55.10.05 | AJUDANTE |  |  |  | H | 0.05
| 55.10.81 | PINTOR |  |  |  | H | 0.32
| 75.01.09 | TINTA ACRILICA FOSCA CORAL OU EQUIVALENTE |  |  |  | LATA | 0.0114
| 75.18.11 | SELADOR ACRILICO CORAL OU EQUIVALENTE |  |  |  | LATA | 0.01
| 75.50.05 | LIXA D AGUA |  |  |  | UN | 0.2
17.15.03 | FOSCA, COM MASSA PVA, EM REBOCO SEM SELADOR |  |  |  |  | M2
| 55.10.05 | AJUDANTE |  |  |  | H | 0.2
| 55.10.81 | PINTOR |  |  |  | H | 0.67
| 75.01.09 | TINTA ACRILICA FOSCA CORAL OU EQUIVALENTE |  |  |  | LATA | 0.0114
| 75.15.05 | MASSA CORRIDA PVA CORAL OU EQUIVALENTE |  |  |  | LATA | 0.029
| 75.50.05 | LIXA D AGUA |  |  |  | UN | 0.1
17.15.04 | FOSCA, SEM MASSA, EM REBOCO COM FUNDO PREPARADOR |  |  |  |  | M2
| 55.10.05 | AJUDANTE |  |  |  | H | 0.05
| 55.10.81 | PINTOR |  |  |  | H | 0.32
| 75.01.09 | TINTA ACRILICA FOSCA CORAL OU EQUIVALENTE |  |  |  | LATA | 0.0114
| 75.18.08 | FUNDO PREPARADOR DE PAREDE CORAL OU EQUIVALENTE |  |  |  | LATA | 0.007
| 75.50.05 | LIXA D AGUA |  |  |  | UN | 0.2
17.15.05 | FOSCA, COM MASSA ACRILICA, EM REBOCO SEM SELADOR |  |  |  |  | M2
| 55.10.05 | AJUDANTE |  |  |  | H | 0.2
| 55.10.81 | PINTOR |  |  |  | H | 0.67
| 75.01.09 | TINTA ACRILICA FOSCA CORAL OU EQUIVALENTE |  |  |  | LATA | 0.0114
| 75.15.07 | MASSA ACRILICA CORAL OU EQUIVALENTE |  |  |  | LATA | 0.029
| 75.50.05 | LIXA D AGUA |  |  |  | UN | 0.2
17.15.07 | FOSCA, C/MASSA ACRILICA EM REBOCO C/FUNDO PREPARAD |  |  |  |  | M2
| 55.10.05 | AJUDANTE |  |  |  | H | 0.2
| 55.10.81 | PINTOR |  |  |  | H | 0.67
| 75.01.09 | TINTA ACRILICA FOSCA CORAL OU EQUIVALENTE |  |  |  | LATA | 0.0114
| 75.15.07 | MASSA ACRILICA CORAL OU EQUIVALENTE |  |  |  | LATA | 0.02
| 75.18.08 | FUNDO PREPARADOR DE PAREDE CORAL OU EQUIVALENTE |  |  |  | LATA | 0.007
| 75.50.05 | LIXA D AGUA |  |  |  | UN | 0.2
17.15.09 | FOSCA, C/MASSA ACRILICA EM REBOCO C/SELADOR ACRILI |  |  |  |  | M2
| 55.10.05 | AJUDANTE |  |  |  | H | 0.2
| 55.10.81 | PINTOR |  |  |  | H | 0.67
| 75.01.09 | TINTA ACRILICA FOSCA CORAL OU EQUIVALENTE |  |  |  | LATA | 0.0114
| 75.15.07 | MASSA ACRILICA CORAL OU EQUIVALENTE |  |  |  | LATA | 0.02
| 75.18.11 | SELADOR ACRILICO CORAL OU EQUIVALENTE |  |  |  | LATA | 0.01
| 75.50.05 | LIXA D AGUA |  |  |  | UN | 0.2
17.15.11 | SEMI-BRILHO, SEM MASSA, EM REBOCO SEM SELADOR |  |  |  |  | M2
| 55.10.05 | AJUDANTE |  |  |  | H | 0.04
| 55.10.81 | PINTOR |  |  |  | H | 0.3
| 75.01.08 | TINTA ACRILICA SEMI-BRILHO CORAL OU EQUIVALENTE |  |  |  | LATA | 0.0114
| 75.50.05 | LIXA D AGUA |  |  |  | UN | 0.2
17.15.12 | SEMI-BRILHO,SEM MASSA,EM REBOCO C/SELADOR ACRILICO |  |  |  |  | M2
| 55.10.05 | AJUDANTE |  |  |  | H | 0.05
| 55.10.81 | PINTOR |  |  |  | H | 0.32
| 75.01.08 | TINTA ACRILICA SEMI-BRILHO CORAL OU EQUIVALENTE |  |  |  | LATA | 0.0114
| 75.18.11 | SELADOR ACRILICO CORAL OU EQUIVALENTE |  |  |  | LATA | 0.01
| 75.50.05 | LIXA D AGUA |  |  |  | UN | 0.2
17.15.13 | SEMI-BRILHO, C/ MASSA PVA, EM REBOCO SEM SELADOR |  |  |  |  | M2
| 55.10.05 | AJUDANTE |  |  |  | H | 0.2
| 55.10.81 | PINTOR |  |  |  | H | 0.67
| 75.01.08 | TINTA ACRILICA SEMI-BRILHO CORAL OU EQUIVALENTE |  |  |  | LATA | 0.0114
| 75.15.05 | MASSA CORRIDA PVA CORAL OU EQUIVALENTE |  |  |  | LATA | 0.029
| 75.50.05 | LIXA D AGUA |  |  |  | UN | 0.1
17.15.15 | SEMI-BRILHO, C/MASSA ACRILICA, EM REBOCO S/SELADOR |  |  |  |  | M2
| 55.10.05 | AJUDANTE |  |  |  | H | 0.2
| 55.10.81 | PINTOR |  |  |  | H | 0.67
| 75.01.08 | TINTA ACRILICA SEMI-BRILHO CORAL OU EQUIVALENTE |  |  |  | LATA | 0.0114
| 75.15.07 | MASSA ACRILICA CORAL OU EQUIVALENTE |  |  |  | LATA | 0.029
| 75.50.05 | LIXA D AGUA |  |  |  | UN | 0.2
17.15.17 | SEMI-BRILHO, C/MASSA ACRILICA EM REBOCO C/SEL.ACRI |  |  |  |  | M2
| 55.10.05 | AJUDANTE |  |  |  | H | 0.2
| 55.10.81 | PINTOR |  |  |  | H | 0.67
| 75.01.08 | TINTA ACRILICA SEMI-BRILHO CORAL OU EQUIVALENTE |  |  |  | LATA | 0.0114
| 75.15.07 | MASSA ACRILICA CORAL OU EQUIVALENTE |  |  |  | LATA | 0.02
| 75.18.11 | SELADOR ACRILICO CORAL OU EQUIVALENTE |  |  |  | LATA | 0.01
| 75.50.05 | LIXA D AGUA |  |  |  | UN | 0.2
17.15.18 | SEMI-BRILHO C/MASSA ACRILICA EM REBOCO C/FUNDO PRE |  |  |  |  | M2
| 55.10.05 | AJUDANTE |  |  |  | H | 0.2
| 55.10.81 | PINTOR |  |  |  | H | 0.67
| 75.01.08 | TINTA ACRILICA SEMI-BRILHO CORAL OU EQUIVALENTE |  |  |  | LATA | 0.0114
| 75.15.07 | MASSA ACRILICA CORAL OU EQUIVALENTE |  |  |  | LATA | 0.02
| 75.18.08 | FUNDO PREPARADOR DE PAREDE CORAL OU EQUIVALENTE |  |  |  | LATA | 0.007
| 75.50.05 | LIXA D AGUA |  |  |  | UN | 0.4
17.25 | PINTURA ESMALTE SINTETICO
17.25.04 | ACETINADO S/ MASSA EM PAREDE S/ SELADOR ACRILICO |  |  |  |  | M2
| 55.10.05 | AJUDANTE |  |  |  | H | 0.1
| 55.10.81 | PINTOR |  |  |  | H | 0.45
| 75.03.25 | ESMALTE SINTETICO SEMI-FOSCO ACETINADO CORALIT OU EQUIVALENTE |  |  |  | GL | 0.056
| 75.25.05 | AGUARRAZ (LATA DE 5 LITROS) OU EQUIVALENTE |  |  |  | LATA | 0.01
| 75.50.05 | LIXA D AGUA |  |  |  | UN | 0.2
17.25.21 | ACETINADO S/MASSA C/FUNDO BRANCO EM ESQ. MADEIRA |  |  |  |  | M2
| 55.10.05 | AJUDANTE |  |  |  | H | 0.1
| 55.10.81 | PINTOR |  |  |  | H | 0.7
| 75.03.25 | ESMALTE SINTETICO SEMI-FOSCO ACETINADO CORALIT OU EQUIVALENTE |  |  |  | GL | 0.056
| 75.25.05 | AGUARRAZ (LATA DE 5 LITROS) OU EQUIVALENTE |  |  |  | LATA | 0.01
| 75.50.20 | LIXA DE MADEIRA |  |  |  | UN | 0.2
17.25.22 | ACETINADO S/MASSA C/FUNDO BRANCO EM PEÇAS MADEIRA |  |  |  |  | M2
| 55.10.05 | AJUDANTE |  |  |  | H | 0.1
| 55.10.81 | PINTOR |  |  |  | H | 0.6
| 75.03.25 | ESMALTE SINTETICO SEMI-FOSCO ACETINADO CORALIT OU EQUIVALENTE |  |  |  | GL | 0.056
| 75.25.05 | AGUARRAZ (LATA DE 5 LITROS) OU EQUIVALENTE |  |  |  | LATA | 0.01
| 75.50.20 | LIXA DE MADEIRA |  |  |  | UN | 0.2
17.25.24 | ACETINADO C/MASSA OLEO FUNDO BR. ESQUADRIA MADEIRA |  |  |  |  | M2
| 55.10.05 | AJUDANTE |  |  |  | H | 0.2
| 55.10.81 | PINTOR |  |  |  | H | 0.9
| 75.03.25 | ESMALTE SINTETICO SEMI-FOSCO ACETINADO CORALIT OU EQUIVALENTE |  |  |  | GL | 0.056
| 75.15.10 | MASSA A OLEO CORAL OU EQUIVALENTE |  |  |  | GL | 0.08
| 75.18.30 | SELADOR PARA MADEIRAS CORAL OU EQUIVALENTE |  |  |  | GL | 0.04
| 75.25.05 | AGUARRAZ (LATA DE 5 LITROS) OU EQUIVALENTE |  |  |  | LATA | 0.013
| 75.50.20 | LIXA DE MADEIRA |  |  |  | UN | 0.2
17.25.25 | ACETINADO C/MASSA OLEO FUNDO BR. EM PEÇAS MADEIRA |  |  |  |  | M2
| 55.10.05 | AJUDANTE |  |  |  | H | 0.2
| 55.10.81 | PINTOR |  |  |  | H | 0.8
| 75.03.25 | ESMALTE SINTETICO SEMI-FOSCO ACETINADO CORALIT OU EQUIVALENTE |  |  |  | GL | 0.056
| 75.15.10 | MASSA A OLEO CORAL OU EQUIVALENTE |  |  |  | GL | 0.04
| 75.25.05 | AGUARRAZ (LATA DE 5 LITROS) OU EQUIVALENTE |  |  |  | LATA | 0.01
| 75.50.20 | LIXA DE MADEIRA |  |  |  | UN | 0.2
17.25.26 | ACETINADO C/MASSA OLEO FUNDO BR. EM SUPERF.MADEIRA |  |  |  |  | M2
| 55.10.05 | AJUDANTE |  |  |  | H | 0.2
| 55.10.81 | PINTOR |  |  |  | H | 0.8
| 75.03.25 | ESMALTE SINTETICO SEMI-FOSCO ACETINADO CORALIT OU EQUIVALENTE |  |  |  | GL | 0.056
| 75.15.10 | MASSA A OLEO CORAL OU EQUIVALENTE |  |  |  | GL | 0.04
| 75.25.05 | AGUARRAZ (LATA DE 5 LITROS) OU EQUIVALENTE |  |  |  | LATA | 0.01
| 75.50.20 | LIXA DE MADEIRA |  |  |  | UN | 0.2
17.25.28 | ALTO BRILHO S/MASSA C/FUNDO BR.EM PEÇAS DE MADEIRA |  |  |  |  | M2
| 55.10.05 | AJUDANTE |  |  |  | H | 0.1
| 55.10.81 | PINTOR |  |  |  | H | 0.6
| 75.03.03 | ESMALTE SINTETICO ALTO-BRILHO CORALIT OU EQUIVALENTE |  |  |  | GL | 0.056
| 75.25.05 | AGUARRAZ (LATA DE 5 LITROS) OU EQUIVALENTE |  |  |  | LATA | 0.01
| 75.50.05 | LIXA D AGUA |  |  |  | UN | 0.2
17.25.30 | ALTO-BRILHO C/MASSA OLEO,FUNDO BR.SUPERF.MADEIRA |  |  |  |  | M2
| 55.10.05 | AJUDANTE |  |  |  | H | 0.2
| 55.10.81 | PINTOR |  |  |  | H | 0.9
| 75.03.03 | ESMALTE SINTETICO ALTO-BRILHO CORALIT OU EQUIVALENTE |  |  |  | GL | 0.056
| 75.15.10 | MASSA A OLEO CORAL OU EQUIVALENTE |  |  |  | GL | 0.08
| 75.18.30 | SELADOR PARA MADEIRAS CORAL OU EQUIVALENTE |  |  |  | GL | 0.04
| 75.25.05 | AGUARRAZ (LATA DE 5 LITROS) OU EQUIVALENTE |  |  |  | LATA | 0.013
| 75.50.20 | LIXA DE MADEIRA |  |  |  | UN | 0.2
17.25.33 | ACETINADO E FUNDO ANTIOXIDANTE EM ESQUAD.METALICA |  |  |  |  | M2
| 55.10.05 | AJUDANTE |  |  |  | H | 0.15
| 55.10.81 | PINTOR |  |  |  | H | 0.53
| 75.03.25 | ESMALTE SINTETICO SEMI-FOSCO ACETINADO CORALIT OU EQUIVALENTE |  |  |  | GL | 0.04
| 75.18.20 | ZARCAO CORAL OU EQUIVALENTE |  |  |  | GL | 0.017
| 75.25.05 | AGUARRAZ (LATA DE 5 LITROS) OU EQUIVALENTE |  |  |  | LATA | 0.01
| 75.50.05 | LIXA D AGUA |  |  |  | UN | 0.2
17.25.34 | ACETINADO C/FUNDO ANTIOXIDANTE EM PEÇAS METALICAS |  |  |  |  | M2
| 55.10.05 | AJUDANTE |  |  |  | H | 0.15
| 55.10.81 | PINTOR |  |  |  | H | 0.53
| 75.03.25 | ESMALTE SINTETICO SEMI-FOSCO ACETINADO CORALIT OU EQUIVALENTE |  |  |  | GL | 0.056
| 75.18.20 | ZARCAO CORAL OU EQUIVALENTE |  |  |  | GL | 0.04
| 75.25.05 | AGUARRAZ (LATA DE 5 LITROS) OU EQUIVALENTE |  |  |  | LATA | 0.017
| 75.50.05 | LIXA D AGUA |  |  |  | UN | 0.2
17.25.35 | ACETINADO C/FUNDO ANTIOXIDANTE EM SUPERF.METALICA |  |  |  |  | M2
| 55.10.05 | AJUDANTE |  |  |  | H | 0.15
| 55.10.81 | PINTOR |  |  |  | H | 0.53
| 75.03.25 | ESMALTE SINTETICO SEMI-FOSCO ACETINADO CORALIT OU EQUIVALENTE |  |  |  | GL | 0.056
| 75.18.20 | ZARCAO CORAL OU EQUIVALENTE |  |  |  | GL | 0.04
| 75.25.05 | AGUARRAZ (LATA DE 5 LITROS) OU EQUIVALENTE |  |  |  | LATA | 0.017
| 75.50.05 | LIXA D AGUA |  |  |  | UN | 0.2
17.25.36 | ALTO-BRILHO C/FUNDO ANTIOXIDANTE EM ESQ. METALICA |  |  |  |  | M2
| 55.10.05 | AJUDANTE |  |  |  | H | 0.15
| 55.10.81 | PINTOR |  |  |  | H | 0.53
| 75.03.03 | ESMALTE SINTETICO ALTO-BRILHO CORALIT OU EQUIVALENTE |  |  |  | GL | 0.04
| 75.18.20 | ZARCAO CORAL OU EQUIVALENTE |  |  |  | GL | 0.017
| 75.25.05 | AGUARRAZ (LATA DE 5 LITROS) OU EQUIVALENTE |  |  |  | LATA | 0.01
| 75.50.05 | LIXA D AGUA |  |  |  | UN | 0.2
17.25.37 | ALTO-BRILHO C/FUNDO ANTIOXIDANTE EM PEÇA METALICA |  |  |  |  | M2
| 55.10.05 | AJUDANTE |  |  |  | H | 0.15
| 55.10.81 | PINTOR |  |  |  | H | 0.53
| 75.03.03 | ESMALTE SINTETICO ALTO-BRILHO CORALIT OU EQUIVALENTE |  |  |  | GL | 0.056
| 75.18.20 | ZARCAO CORAL OU EQUIVALENTE |  |  |  | GL | 0.04
| 75.25.05 | AGUARRAZ (LATA DE 5 LITROS) OU EQUIVALENTE |  |  |  | LATA | 0.017
| 75.50.05 | LIXA D AGUA |  |  |  | UN | 0.2
17.25.38 | ALTO-BRILHO C/FUNDO ANTIOXIDANTE EM SUP. METALICA |  |  |  |  | M2
| 55.10.05 | AJUDANTE |  |  |  | H | 0.15
| 55.10.81 | PINTOR |  |  |  | H | 0.53
| 75.03.03 | ESMALTE SINTETICO ALTO-BRILHO CORALIT OU EQUIVALENTE |  |  |  | GL | 0.056
| 75.18.20 | ZARCAO CORAL OU EQUIVALENTE |  |  |  | GL | 0.04
| 75.25.05 | AGUARRAZ (LATA DE 5 LITROS) OU EQUIVALENTE |  |  |  | LATA | 0.017
| 75.50.05 | LIXA D AGUA |  |  |  | UN | 0.2
17.30 | PINTURA EPOXI
17.30.01 | PINTURA EPOXI A 2 DEMAOS |  |  |  |  | M2
| 55.10.05 | AJUDANTE |  |  |  | H | 0.2
| 55.10.81 | PINTOR |  |  |  | H | 0.6
| 75.14.01 | TINTA EPOXI BRANCA |  |  |  | GL | 0.05
| 75.25.05 | AGUARRAZ (LATA DE 5 LITROS) OU EQUIVALENTE |  |  |  | LATA | 0.01
| 75.50.05 | LIXA D AGUA |  |  |  | UN | 0.2
17.37 | SISTEMA PARA SUPERFICIES GALVANIZADAS
17.37.01 | ACABAMENTO NATURAL COM FUNDO SISTEMA ACRILICO |  |  |  |  | M2
| 55.10.05 | AJUDANTE |  |  |  | H | 0.15
| 55.10.81 | PINTOR |  |  |  | H | 0.53
| 75.01.08 | TINTA ACRILICA SEMI-BRILHO CORAL OU EQUIVALENTE |  |  |  | LATA | 0.0112
| 75.18.15 | PRIMER UNIVERSAL, FUNDO ANTICORROSIVO TIPO ZARCAO |  |  |  | GL | 0.017
| 75.25.05 | AGUARRAZ (LATA DE 5 LITROS) OU EQUIVALENTE |  |  |  | LATA | 0.01
| 75.50.05 | LIXA D AGUA |  |  |  | UN | 0.2
17.37.03 | ACABAMENTO NATURAL COM FUNDO, SISTEMA ESMALTE |  |  |  |  | M2
| 55.10.05 | AJUDANTE |  |  |  | H | 0.15
| 55.10.81 | PINTOR |  |  |  | H | 0.53
| 75.03.25 | ESMALTE SINTETICO SEMI-FOSCO ACETINADO CORALIT OU EQUIVALENTE |  |  |  | GL | 0.056
| 75.18.15 | PRIMER UNIVERSAL, FUNDO ANTICORROSIVO TIPO ZARCAO |  |  |  | GL | 0.017
| 75.25.05 | AGUARRAZ (LATA DE 5 LITROS) OU EQUIVALENTE |  |  |  | LATA | 0.01
| 75.50.05 | LIXA D AGUA |  |  |  | UN | 0.2
17.41 | ENVERNIZAMENTO POLIURETANO MADEIRA RESINOSA
17.41.05 | POLIURETANO AROMATICO FOSCO EM ESQUADRIA MADEIRA |  |  |  |  | M2
| 55.10.05 | AJUDANTE |  |  |  | H | 0.1
| 55.10.81 | PINTOR |  |  |  | H | 0.6
| 75.07.05 | VERNIZ POLIURETANICO FOSCO CORAL OU EQUIVALENTE |  |  |  | GL | 0.0783
| 75.18.30 | SELADOR PARA MADEIRAS CORAL OU EQUIVALENTE |  |  |  | GL | 0.033
| 75.25.05 | AGUARRAZ (LATA DE 5 LITROS) OU EQUIVALENTE |  |  |  | LATA | 0.014
| 75.50.20 | LIXA DE MADEIRA |  |  |  | UN | 0.2
17.41.06 | POLIURETANO AROMATICO ALTO-BRILHO EM ESQ. MADEIRA |  |  |  |  | M2
| 55.10.05 | AJUDANTE |  |  |  | H | 0.1
| 55.10.81 | PINTOR |  |  |  | H | 0.6
| 75.07.05 | VERNIZ POLIURETANICO FOSCO CORAL OU EQUIVALENTE |  |  |  | GL | 0.0783
| 75.18.30 | SELADOR PARA MADEIRAS CORAL OU EQUIVALENTE |  |  |  | GL | 0.033
| 75.25.05 | AGUARRAZ (LATA DE 5 LITROS) OU EQUIVALENTE |  |  |  | LATA | 0.014
| 75.50.20 | LIXA DE MADEIRA |  |  |  | UN | 0.2
17.41.07 | POLIURETANO FOSCO SOBRE PEÇAS DE MADEIRA |  |  |  |  | M2
| 55.10.05 | AJUDANTE |  |  |  | H | 0.1
| 55.10.81 | PINTOR |  |  |  | H | 0.6
| 75.07.05 | VERNIZ POLIURETANICO FOSCO CORAL OU EQUIVALENTE |  |  |  | GL | 0.0783
| 75.18.30 | SELADOR PARA MADEIRAS CORAL OU EQUIVALENTE |  |  |  | GL | 0.033
| 75.25.05 | AGUARRAZ (LATA DE 5 LITROS) OU EQUIVALENTE |  |  |  | LATA | 0.014
| 75.50.20 | LIXA DE MADEIRA |  |  |  | UN | 0.2
17.42 | ENVERNIZAMENTO POLIURETANO MADEIRA NAO RESINOSA
17.42.05 | POLIURETANO FOSCO SOBRE ESQUADRIA DE MADEIRA |  |  |  |  | M2
| 55.10.05 | AJUDANTE |  |  |  | H | 0.1
| 55.10.81 | PINTOR |  |  |  | H | 0.8
| 75.07.05 | VERNIZ POLIURETANICO FOSCO CORAL OU EQUIVALENTE |  |  |  | GL | 0.0783
| 75.18.30 | SELADOR PARA MADEIRAS CORAL OU EQUIVALENTE |  |  |  | GL | 0.033
| 75.25.05 | AGUARRAZ (LATA DE 5 LITROS) OU EQUIVALENTE |  |  |  | LATA | 0.014
| 75.50.20 | LIXA DE MADEIRA |  |  |  | UN | 0.2
17.42.07 | POLIURETANO FOSCO SOBRE PEÇAS E FORROS DE MADEIRA |  |  |  |  | M2
| 55.10.05 | AJUDANTE |  |  |  | H | 0.1
| 55.10.81 | PINTOR |  |  |  | H | 0.6
| 75.07.05 | VERNIZ POLIURETANICO FOSCO CORAL OU EQUIVALENTE |  |  |  | GL | 0.0783
| 75.18.30 | SELADOR PARA MADEIRAS CORAL OU EQUIVALENTE |  |  |  | GL | 0.033
| 75.25.05 | AGUARRAZ (LATA DE 5 LITROS) OU EQUIVALENTE |  |  |  | LATA | 0.014
| 75.50.20 | LIXA DE MADEIRA |  |  |  | UN | 0.2
17.42.15 | POLIURETANO ALIFATICO FOSCO EM FORRO DE MADEIRA |  |  |  |  | M2
| 55.10.05 | AJUDANTE |  |  |  | H | 0.1
| 55.10.81 | PINTOR |  |  |  | H | 0.6
| 75.07.05 | VERNIZ POLIURETANICO FOSCO CORAL OU EQUIVALENTE |  |  |  | GL | 0.0783
| 75.18.30 | SELADOR PARA MADEIRAS CORAL OU EQUIVALENTE |  |  |  | GL | 0.033
| 75.25.05 | AGUARRAZ (LATA DE 5 LITROS) OU EQUIVALENTE |  |  |  | LATA | 0.014
| 75.50.20 | LIXA DE MADEIRA |  |  |  | UN | 0.2
17.44 | TRATAMENTO(SUPERF.CONCR.PEDRAS ALVENARIA/CERAMICA)
17.44.01 | POLIMENTO INCLUS. ESTUCAMENTO DE CONCRETO APARENTE |  |  |  |  | M2
| 55.10.75 | PEDREIRO |  |  |  | H | 0.4
| 55.10.88 | SERVENTE |  |  |  | H | 0.4
| 62.01.05 | CIMENTO PORTLAND COMUM ( CPIII-40 ) SC 50KG |  |  |  | KG | 0.17
| 62.02.05 | CIMENTO PORTLAND BRANCO CP-32 (ESTRUTURAL) SC 50KG |  |  |  | KG | 0.17
17.44.03 | VERNIZ ACRILICO SOBRE CONCRETO APARENTE A 2 DEMAOS |  |  |  |  | M2
| 55.10.05 | AJUDANTE |  |  |  | H | 0.1
| 55.10.81 | PINTOR |  |  |  | H | 0.35
| 75.07.22 | VERNIZ ACRILICO CORAL OU EQUIVALENTE |  |  |  | LATA | 0.016
| 75.50.05 | LIXA D AGUA |  |  |  | UN | 0.2
17.44.05 | SILICONE SOBRE CONCRETO |  |  |  |  | M2
| 55.10.05 | AJUDANTE |  |  |  | H | 0.1
| 55.10.81 | PINTOR |  |  |  | H | 0.35
| 75.07.45 | SILICONE SUVINIL (5 LITROS) OU EQUIVALENTE |  |  |  | LATA | 0.0588
| 75.50.05 | LIXA D AGUA |  |  |  | UN | 0.2
17.44.07 | SILICONE SOBRE ALVENARIA, PEDRA OU CERAMICA |  |  |  |  | M2
| 55.10.05 | AJUDANTE |  |  |  | H | 0.1
| 55.10.81 | PINTOR |  |  |  | H | 0.35
| 75.07.45 | SILICONE SUVINIL (5 LITROS) OU EQUIVALENTE |  |  |  | LATA | 0.0667
| 75.50.05 | LIXA D AGUA |  |  |  | UN | 0.2
17.45 | ENCERAMENTO
17.45.05 | SOBRE ESQUADRIA DE MADEIRA |  |  |  |  | M2
| 55.10.05 | AJUDANTE |  |  |  | H | 0.2
| 55.10.81 | PINTOR |  |  |  | H | 1.2
| 68.01.03 | ETANOL |  |  |  | L | 0.05
| 68.01.25 | GASOLINA COMUM |  |  |  | L | 0.04
| 75.07.55 | VERNIZ KNOTTING (3,6 LITROS) OU EQUIVALENTE |  |  |  | GL | 0.05
| 75.20.05 | PO XADREZ - PACOTE DE 250 GRAMAS OU EQUIVALENTE |  |  |  | UN | 0.001
| 75.40.05 | CERA DE CARNAUBA |  |  |  | KG | 0.07
| 75.50.20 | LIXA DE MADEIRA |  |  |  | UN | 1
| 75.60.15 | SAL DE AZEDO |  |  |  | KG | 0.03
17.50 | PINTURA DE QUADRAS, PATIOS E ESTACIONAMENTO
17.50.01 | PINTURA DE DEMARCAÇAO DE QUADRAS SISTEMA ACRILICO |  |  |  |  | M
| 55.10.05 | AJUDANTE |  |  |  | H | 0.08
| 55.10.81 | PINTOR |  |  |  | H | 0.1
| 75.01.07 | TINTA NOVACOR PARA PISO OU EQUIVALENTE |  |  |  | LATA | 0.0055
17.50.03 | PINTURA PARA DEMARCACAO DE VAGAS (PNE) |  |  |  |  | M2
| 75.70.06 | PINTURA RETRORREFLETIVA P/ DEMARCACAO DE VAGAS-PNE |  |  |  | M2 | 1
17.50.11 | C/LATEX ACRILICA INCL.PINT.DE LIGACAO EMULSIONADA |  |  |  |  | M2
| 55.10.05 | AJUDANTE |  |  |  | H | 0.1
| 55.10.81 | PINTOR |  |  |  | H | 0.45
| 75.01.07 | TINTA NOVACOR PARA PISO OU EQUIVALENTE |  |  |  | LATA | 0.013
| 75.01.10 | RESINA ACRILICA EMULSIONADA GOBERCRYL/100LB 18,5KG OU EQUIVALENTE |  |  |  | KG | 0.05
| 75.50.05 | LIXA D AGUA |  |  |  | UN | 0.2
18 | SERVICOS DIVERSOS
18.02 | EQUIPAMENTOS ESPORTIVOS
18.02.05 | TRAVE FUTEBOL SALAO F.G. D=76MM C/REDE NYLON DUPLO |  |  |  |  | UN
| 40.09.07 | CONCRETO 1:3:6, B1-B2 CALCAREA,LANCADO EM FUNDACAO |  |  |  | M3 | 0.01
| 40.24.15 | ARGAMASSA DE CIMENTO E AREIA 1:3 |  |  |  | M3 | 0.009
| 55.10.75 | PEDREIRO |  |  |  | H | 1
| 55.10.88 | SERVENTE |  |  |  | H | 1
| 83.05.05 | TRAVE FUTEBOL SALAO T.P. D=76MM C/REDE NYLON DUPLO |  |  |  | UN | 1
18.02.08 | TRAVE FUTEBOL CAMPO F.G. D=100MM REDE NYLON DUPLO |  |  |  |  | UN
| 40.09.07 | CONCRETO 1:3:6, B1-B2 CALCAREA,LANCADO EM FUNDACAO |  |  |  | M3 | 0.071
| 55.10.75 | PEDREIRO |  |  |  | H | 4
| 55.10.88 | SERVENTE |  |  |  | H | 4
| 83.05.08 | TRAVE FUTEBOL CAMPO T.P. D=100MM REDE NYLON DUPLO |  |  |  | UN | 1
18.02.11 | REDE VOLEY COM MASTROS TUBO F.G. D=76MM E PED.JUIZ |  |  |  |  | CJ
| 40.09.07 | CONCRETO 1:3:6, B1-B2 CALCAREA,LANCADO EM FUNDACAO |  |  |  | M3 | 0.006
| 40.24.15 | ARGAMASSA DE CIMENTO E AREIA 1:3 |  |  |  | M3 | 0.0045
| 55.10.75 | PEDREIRO |  |  |  | H | 1
| 55.10.88 | SERVENTE |  |  |  | H | 1
| 83.05.18 | MASTROS TUBO PRETO D=76MM C/ PED. P/ JUIZ P/ VOLEY |  |  |  | CJ | 1
| 83.05.20 | REDE DE VOLEY RECREACAO, 1 LONA ( MARCA FILO) |  |  |  | UN | 1
18.02.13 | REDE VOLEY COM MASTROS DE TUBOS F.G. D=76MM |  |  |  |  | CJ
| 40.09.07 | CONCRETO 1:3:6, B1-B2 CALCAREA,LANCADO EM FUNDACAO |  |  |  | M3 | 0.006
| 40.24.15 | ARGAMASSA DE CIMENTO E AREIA 1:3 |  |  |  | M3 | 0.0045
| 55.10.75 | PEDREIRO |  |  |  | H | 1
| 55.10.88 | SERVENTE |  |  |  | H | 1
| 83.05.19 | MASTROS TUBO PRETO D=76MM S/ PEDESTAL P/ JUIZ |  |  |  | CJ | 1
| 83.05.20 | REDE DE VOLEY RECREACAO, 1 LONA ( MARCA FILO) |  |  |  | UN | 1
18.02.17 | REDE DE PETECA COM MASTROS DE TUBOS F.G. D=76MM |  |  |  |  | CJ
| 40.09.07 | CONCRETO 1:3:6, B1-B2 CALCAREA,LANCADO EM FUNDACAO |  |  |  | M3 | 0.006
| 40.24.15 | ARGAMASSA DE CIMENTO E AREIA 1:3 |  |  |  | M3 | 0.0045
| 55.10.75 | PEDREIRO |  |  |  | H | 1
| 55.10.88 | SERVENTE |  |  |  | H | 1
| 83.05.19 | MASTROS TUBO PRETO D=76MM S/ PEDESTAL P/ JUIZ |  |  |  | CJ | 1
| 83.05.21 | REDE DE PETECA RECREACAO, 1 LONA ( MARCA FILO) |  |  |  | UN | 1
18.02.23 | TABELA BASQUETE OFICIAL C/ESTR. SUPORTE PISO |  |  |  |  | UN
| 40.09.07 | CONCRETO 1:3:6, B1-B2 CALCAREA,LANCADO EM FUNDACAO |  |  |  | M3 | 0.02
| 40.24.15 | ARGAMASSA DE CIMENTO E AREIA 1:3 |  |  |  | M3 | 0.009
| 55.10.75 | PEDREIRO |  |  |  | H | 2
| 55.10.88 | SERVENTE |  |  |  | H | 2
| 83.05.23 | TABELA BASQUETE OFICIAL C/ESTR. SUPORTE PISO |  |  |  | UN | 1
18.05 | PLACAS
18.05.03 | DE DENOMINAÇAO DE RUA, EM FERRO ESMALTADO 40X20 CM |  |  |  |  | UN
| 55.10.88 | SERVENTE |  |  |  | H | 0.25
| 83.17.10 | PLACA FERRO ESMALTADO 40X20 (DENOM.DE RUA) BANDEJA |  |  |  | UN | 1
18.05.05 | DE INAUGURAÇAO, EM ALUMINIO FUNDIDO 60 X 40 CM |  |  |  |  | UN
| 55.10.75 | PEDREIRO |  |  |  | H | 0.5
| 55.10.88 | SERVENTE |  |  |  | H | 0.5
| 83.17.05 | PLACA DE ALUMINIO FUNDIDO 60x40CM (INAUGURACAO) |  |  |  | UN | 1
18.05.10 | PLACA DE CONCRETO ARMADO, FCK>= 13,5 MPA, POLIDA |  |  |  |  | UN
| 40.10.17 | CONCRETO FCK >= 13.5 MPa, B1-B2 CALC., LANC. ESTR. |  |  |  | M3 | 0.1152
| 40.20.15 | FORMA DE COMPENSADO RESINADO E=12MM TIPO B (3 APR) |  |  |  | M2 | 6.24
| 40.22.10 | ACO CA-50, D<= 12.7MM - CORTE,DOBRAMENTO,COLOCACAO |  |  |  | KG | 12.32
18.05.15 | DE ALUMINIO FUNDIDO 21 X 4 CM C/DENOMIN. DE COMODO |  |  |  |  | UN
| 55.10.65 | MARCENEIRO |  |  |  | H | 0.16
| 83.17.09 | PLACA DE ALUMINIO FUNDIDO 21x4CM (DENOMIN. COMODO) |  |  |  | UN | 1
18.05.17 | DE ALUMINIO FUNDIDO 3 X 3 CM C/ NUMERAÇAO DE PORTA |  |  |  |  | UN
| 55.10.65 | MARCENEIRO |  |  |  | H | 0.16
| 83.17.12 | PLACA DE ALUMINIO FUNDIDO 3x3CM (NUMERACAO PORTA) |  |  |  | UN | 1
18.05.21 | CHAPINHA DE ALUMINIO/LATAO, D= 3CM, C/ Nº IMPRESSO |  |  |  |  | UN
| 55.10.88 | SERVENTE |  |  |  | H | 0.08
| 83.17.50 | CHAPINHA DE ALUMINIO/LATAO D=3CM C.NUMERO IMPRESSO |  |  |  | UN | 1
18.05.22 | PLACA ALUM.ANODIZADO NATURAL 25X25CM,E=1,5MM IDENT |  |  |  |  | UN
| 55.10.75 | PEDREIRO |  |  |  | H | 0.1
| 67.20.25 | PARAFUSO ZINCADO, SEXTAVADO, COM ROSCA SOBERBA, DIAMETRO 5/16", COMPRIMENTO 80 MM |  |  |  | UN. | 4
| 83.17.22 | PLACA ALUM.ANODIZADO NATURAL 25X25CM E=1,5MM IDENT |  |  |  | UN | 1
18.05.23 | PLACA CHAPA AÇO ESCOVADO 25X12CM,E=1,0MM P/IDENTIF |  |  |  |  | UN
| 55.10.75 | PEDREIRO |  |  |  | H | 0.1
| 67.20.25 | PARAFUSO ZINCADO, SEXTAVADO, COM ROSCA SOBERBA, DIAMETRO 5/16", COMPRIMENTO 80 MM |  |  |  | UN. | 4
| 83.17.23 | PLACA CHAPA AÇO ESCOVADO 25X12 CM E= 1,0MM IDENT. |  |  |  | UN | 1
18.05.24 | PLACA ALUM.ANOD.70X61CM,FIX.C/METALON C/ 6 INDIC. |  |  |  |  | UN
| 55.10.75 | PEDREIRO |  |  |  | H | 1
| 55.10.88 | SERVENTE |  |  |  | H | 1
| 83.17.24 | PLACA ALUMINIO ANODIZADO 70X61CM COM 6 INDICADORES |  |  |  | UN | 1
18.05.25 | PLACA 1,20X1,30M C/MOLDURA TUBO D=50MM CHAPA 50CM |  |  |  |  | UN
| 55.10.75 | PEDREIRO |  |  |  | H | 1
| 55.10.88 | SERVENTE |  |  |  | H | 1
| 83.17.25 | PLACA 1,20X1,30M C/MOLDURA TUBO D=50MM CHAPA 50 CM |  |  |  | UN | 1
18.05.26 | PLACA 1,20X1,30M C/MOLDURA TUBO D=50MM CHAPA 90CM |  |  |  |  | UN
| 55.10.75 | PEDREIRO |  |  |  | H | 1
| 55.10.88 | SERVENTE |  |  |  | H | 1
| 83.17.26 | PLACA 1,20X1,30M C/MOLDURA TUBO D=50MM CHAPA 90 CM |  |  |  | UN | 1
18.05.27 | PLACA CHAPA INOX ESCOV.70X28CM C/2 INDIC.FIX.LAJE |  |  |  |  | UN
| 55.10.75 | PEDREIRO |  |  |  | H | 1
| 55.10.88 | SERVENTE |  |  |  | H | 1
| 83.17.27 | PLACA CHAPA INOX ESCOV. 70X28CM C/2 IND.FIX.LAJE |  |  |  | UN | 1
18.05.28 | PLACA CHAPA INOX ESCOV.70X44CM C/3 INDIC.FIX.LAJE |  |  |  |  | UN
| 55.10.75 | PEDREIRO |  |  |  | H | 1
| 55.10.88 | SERVENTE |  |  |  | H | 1
| 83.17.28 | PLACA CHAPA INOX ESCOV.70X44CM C/3 IND.FIXADO LAJE |  |  |  | UN | 1
18.05.29 | PLACA ALUM.15X15CM,C/PICTOGRAMA PELICULA ADESIVA |  |  |  |  | UN
| 55.10.88 | SERVENTE |  |  |  | H | 0.25
| 83.17.29 | PLACA ALUM.15X15CM C/PICTOGRAMA PELICULA ADESIVA |  |  |  | UN | 1
18.05.32 | PLACA ESPECIAL PARA IDENTIFICAÇAO DE PARQUES |  |  |  |  | UN
| 55.10.88 | SERVENTE |  |  |  | H | 0.25
| 83.17.32 | PLACA P/ IDENTIF. DE PARQUE DE 215X60CM AçO INOX |  |  |  | UN | 1
18.06 | SINALIZAÇÃO TÁTIL E PLACAS EM BRAILLE
18.06.01 | PLACA TÁTIL EM BRAILLE ALUMÍNIO 30X10 CM <= 3 PALAVRAS |  |  |  |  | UN
| 55.10.75 | PEDREIRO |  |  |  | H | 0.16
| 83.17.52 | PLACA TÁTIL BRAILLE EM ACRÍLICO 30X10 CM (ATÉ 3 PALAVRAS) |  |  |  | UN | 1
18.06.02 | PLACA TÁTIL EM BRAILLE ALUMÍNIO 30X10 CM (PALAV./SIMB) |  |  |  |  | UN
| 55.10.75 | PEDREIRO |  |  |  | H | 0.16
| 83.17.53 | PLACA TÁTIL BRAILLE EM ACRÍLICO 30X10 CM (ATÉ 3 PALAVRAS COM SÍMBOLOS) |  |  |  | UN | 1
18.06.04 | PLACA TÁTIL EM BRAILLE ALUMÍNIO 20X8 CM (1 PALAVRA) |  |  |  |  | UN
| 55.10.75 | PEDREIRO |  |  |  | H | 0.16
| 83.17.54 | PLACA TÁTIL BRAILLE EM ACRÍLICO 30X10 CM (1 PALAVRA) |  |  |  | UN | 1
18.06.05 | PLACA TÁTIL EM BRAILLE ALUMÍNIO 7X4 CM (ANDARES:T,1,2) |  |  |  |  | UN
| 55.10.75 | PEDREIRO |  |  |  | H | 0.16
| 83.17.49 | PLACA TÁTIL BRAILLE ALUMÍNIO 7X4 CM (ANDARES:T,1,2) |  |  |  | UN | 1
18.06.06 | PLACA EM BRAILLE ALUM. 10X3 CM CORRIMAO (EX:INICIO/FIM) |  |  |  |  | UN
| 55.10.75 | PEDREIRO |  |  |  | H | 0.16
| 83.17.51 | PLACA BRAILLE ALUMÍNIO 10X3 CM CORRIMÃO (INÍCIO/FIM) |  |  |  | UN | 1
18.06.07 | PLACA EM BRAILLE ALUM. 10X3 CM CORRIMAO (EX:ANDAR 2) |  |  |  |  | UN
| 55.10.75 | PEDREIRO |  |  |  | H | 0.16
| 83.17.57 | PLACA TÁTIL BRAILLE EM ALUMÍNIO 10X3 CM CORRIMÃO (EX: "ANDAR 2") |  |  |  | UN | 1
18.06.20 | ANEL PARA CORRIMAO PLASTICO EM ABS PRETO OU CINZA |  |  |  |  | UN
| 55.10.75 | PEDREIRO |  |  |  | H | 0.08
| 83.17.65 | ANEL DE TEXTURA PARA CORRIMAO D <=1 1/2" PLASTICO ABS PRETO OU CINZA |  |  |  | UN | 1
18.06.21 | ANEL PLASTICO ABS CROMADO PARA CORRIMAO |  |  |  |  | UN
| 55.10.75 | PEDREIRO |  |  |  | H | 0.08
| 83.17.66 | ANEL DE TEXTURA PARA CORRIMAO D <=1 1/2" PLASTICO ABS CROMADO |  |  |  | UN | 1
18.06.22 | ANEL DE BORRACHA FLEXÍVEL PRETO PARA CORRIMAO |  |  |  |  | UN
| 55.10.75 | PEDREIRO |  |  |  | H | 0.08
| 83.17.67 | ANEL DE TEXTURA PARA CORRIMAO D <=1 1/2" BORRACHA FLEXÍVEL PRETO |  |  |  | UN | 1
18.06.30 | FAIXA P/ DEGRAUS 3X20 CM CORES AMARELO,AZUL,PRETO |  |  |  |  | UN
| 55.10.75 | PEDREIRO |  |  |  | H | 0.16
| 83.17.68 | FAIXA PARA DEGRAUS EM BORRACHA 3X20 CM AZUL/AMARELO/PRETO |  |  |  | PC | 1
18.06.31 | FAIXA P/ DEGRAUS REFLETIVA 3X20 CM |  |  |  |  | UN
| 55.10.75 | PEDREIRO |  |  |  | H | 0.16
| 83.17.69 | FAIXA PARA DEGRAUS EM BORRACHA REFLETIVA 3X20 CM |  |  |  | UN | 1
18.08 | BANCADA
18.08.05 | DE CONCRETO APOIADA EM PAREDES |  |  |  |  | M2
| 40.08.07 | CONCRETO 1:3:6, B1-B2 CALCAREA - PREPARO |  |  |  | M3 | 0.04
| 40.20.15 | FORMA DE COMPENSADO RESINADO E=12MM TIPO B (3 APR) |  |  |  | M2 | 1.125
| 40.22.20 | ACO CA-60 - CORTE, DOBRAMENTO E COLOCACAO |  |  |  | KG | 2
| 40.24.15 | ARGAMASSA DE CIMENTO E AREIA 1:3 |  |  |  | M3 | 0.01
| 55.10.75 | PEDREIRO |  |  |  | H | 0.9
| 55.10.88 | SERVENTE |  |  |  | H | 0.9
18.08.08 | DE CONCRETO APOIADA EM CONSOLE DE METALON |  |  |  |  | M2
| 40.08.07 | CONCRETO 1:3:6, B1-B2 CALCAREA - PREPARO |  |  |  | M3 | 0.04
| 40.20.15 | FORMA DE COMPENSADO RESINADO E=12MM TIPO B (3 APR) |  |  |  | M2 | 1.125
| 40.22.20 | ACO CA-60 - CORTE, DOBRAMENTO E COLOCACAO |  |  |  | KG | 2
| 40.24.15 | ARGAMASSA DE CIMENTO E AREIA 1:3 |  |  |  | M3 | 0.01
| 55.10.75 | PEDREIRO |  |  |  | H | 0.9
| 55.10.88 | SERVENTE |  |  |  | H | 0.9
| 60.21.15 | METALON CHAPA 18 - 30x20mm / (50X30MM) |  |  |  | KG | 2.5
18.08.15 | DE CONCR.REV.DE MARMORITE CIM.COMUM APOIADA PAREDE |  |  |  |  | M2
| 40.04.01 | MAO DE OBRA PARA FUNDICAO DE BANCADA DE MARMORITE |  |  |  | M2 | 1
| 40.08.07 | CONCRETO 1:3:6, B1-B2 CALCAREA - PREPARO |  |  |  | M3 | 0.04
| 40.20.15 | FORMA DE COMPENSADO RESINADO E=12MM TIPO B (3 APR) |  |  |  | M2 | 1.125
| 40.22.20 | ACO CA-60 - CORTE, DOBRAMENTO E COLOCACAO |  |  |  | KG | 2
| 40.24.15 | ARGAMASSA DE CIMENTO E AREIA 1:3 |  |  |  | M3 | 0.01
| 55.10.75 | PEDREIRO |  |  |  | H | 0.9
| 55.10.88 | SERVENTE |  |  |  | H | 0.9
| 62.01.05 | CIMENTO PORTLAND COMUM ( CPIII-40 ) SC 50KG |  |  |  | KG | 10
| 82.23.12 | GRANITINA MISTA No.1 |  |  |  | KG | 20
18.08.16 | DE CONCR.REV.DE MARMORITE CIM.BRANCO APOIADA PARED |  |  |  |  | M2
| 40.04.01 | MAO DE OBRA PARA FUNDICAO DE BANCADA DE MARMORITE |  |  |  | M2 | 1
| 40.08.07 | CONCRETO 1:3:6, B1-B2 CALCAREA - PREPARO |  |  |  | M3 | 0.04
| 40.20.15 | FORMA DE COMPENSADO RESINADO E=12MM TIPO B (3 APR) |  |  |  | M2 | 1.125
| 40.22.20 | ACO CA-60 - CORTE, DOBRAMENTO E COLOCACAO |  |  |  | KG | 2
| 40.24.15 | ARGAMASSA DE CIMENTO E AREIA 1:3 |  |  |  | M3 | 0.01
| 55.10.75 | PEDREIRO |  |  |  | H | 0.9
| 55.10.88 | SERVENTE |  |  |  | H | 0.9
| 62.02.05 | CIMENTO PORTLAND BRANCO CP-32 (ESTRUTURAL) SC 50KG |  |  |  | KG | 10
| 82.23.12 | GRANITINA MISTA No.1 |  |  |  | KG | 20
18.08.18 | DE CONCR.REV.MARMORITE CIM.COMUM APOI.CONS.METALON |  |  |  |  | M2
| 40.04.01 | MAO DE OBRA PARA FUNDICAO DE BANCADA DE MARMORITE |  |  |  | M2 | 1
| 40.08.07 | CONCRETO 1:3:6, B1-B2 CALCAREA - PREPARO |  |  |  | M3 | 0.04
| 40.20.15 | FORMA DE COMPENSADO RESINADO E=12MM TIPO B (3 APR) |  |  |  | M2 | 1.125
| 40.22.20 | ACO CA-60 - CORTE, DOBRAMENTO E COLOCACAO |  |  |  | KG | 2
| 40.24.15 | ARGAMASSA DE CIMENTO E AREIA 1:3 |  |  |  | M3 | 0.01
| 55.10.75 | PEDREIRO |  |  |  | H | 0.9
| 55.10.88 | SERVENTE |  |  |  | H | 0.9
| 60.21.15 | METALON CHAPA 18 - 30x20mm / (50X30MM) |  |  |  | KG | 2.5
| 62.01.05 | CIMENTO PORTLAND COMUM ( CPIII-40 ) SC 50KG |  |  |  | KG | 10
| 82.23.12 | GRANITINA MISTA No.1 |  |  |  | KG | 20
18.08.19 | DE CONCR.REV.MARMORITE CIM.BRANCO APOI.CONS.METALO |  |  |  |  | M2
| 40.04.01 | MAO DE OBRA PARA FUNDICAO DE BANCADA DE MARMORITE |  |  |  | M2 | 1
| 40.08.07 | CONCRETO 1:3:6, B1-B2 CALCAREA - PREPARO |  |  |  | M3 | 0.04
| 40.20.15 | FORMA DE COMPENSADO RESINADO E=12MM TIPO B (3 APR) |  |  |  | M2 | 1.125
| 40.22.20 | ACO CA-60 - CORTE, DOBRAMENTO E COLOCACAO |  |  |  | KG | 2
| 40.24.15 | ARGAMASSA DE CIMENTO E AREIA 1:3 |  |  |  | M3 | 0.01
| 55.10.75 | PEDREIRO |  |  |  | H | 0.9
| 55.10.88 | SERVENTE |  |  |  | H | 0.9
| 60.21.15 | METALON CHAPA 18 - 30x20mm / (50X30MM) |  |  |  | KG | 2.5
| 62.02.05 | CIMENTO PORTLAND BRANCO CP-32 (ESTRUTURAL) SC 50KG |  |  |  | KG | 10
| 82.23.12 | GRANITINA MISTA No.1 |  |  |  | KG | 20
18.08.27 | DE MARMORE BRANCO E=2CM APOIADA EM CONSOLE METALON |  |  |  |  | M2
| 40.24.15 | ARGAMASSA DE CIMENTO E AREIA 1:3 |  |  |  | M3 | 0.0128
| 55.10.77 | PEDREIRO DE ACABAMENTO |  |  |  | H | 2.5
| 55.10.88 | SERVENTE |  |  |  | H | 2.5
| 60.21.15 | METALON CHAPA 18 - 30x20mm / (50X30MM) |  |  |  | KG | 4.97
| 82.15.07 | MARMORE BRANCO NACIONAL E= 3,0 CM |  |  |  | M2 | 1
18.08.31 | DE ARDOSIA E=2 CM APOIADA CONSOLE METALON |  |  |  |  | M2
| 40.24.15 | ARGAMASSA DE CIMENTO E AREIA 1:3 |  |  |  | M3 | 0.0128
| 55.10.77 | PEDREIRO DE ACABAMENTO |  |  |  | H | 2.5
| 55.10.88 | SERVENTE |  |  |  | H | 2.5
| 60.21.15 | METALON CHAPA 18 - 30x20mm / (50X30MM) |  |  |  | KG | 4.97
| 79.22.11 | DIVISORIA DE ARDOSIA E= 2 CM ( S/ POLIMENTO ) |  |  |  | M2 | 1
18.08.33 | DE ARDOSIA E= 2 CM, APOIADA EM PAREDES |  |  |  |  | M2
| 40.24.15 | ARGAMASSA DE CIMENTO E AREIA 1:3 |  |  |  | M3 | 0.0128
| 55.10.77 | PEDREIRO DE ACABAMENTO |  |  |  | H | 2.5
| 55.10.88 | SERVENTE |  |  |  | H | 2.5
| 79.22.11 | DIVISORIA DE ARDOSIA E= 2 CM ( S/ POLIMENTO ) |  |  |  | M2 | 1
18.08.39 | DE GRANITO CINZA CORUMBA 2CM APOIADA CONSOLE MET |  |  |  |  | M2
| 40.24.15 | ARGAMASSA DE CIMENTO E AREIA 1:3 |  |  |  | M3 | 0.0128
| 55.10.77 | PEDREIRO DE ACABAMENTO |  |  |  | H | 2
| 55.10.88 | SERVENTE |  |  |  | H | 2
| 60.21.15 | METALON CHAPA 18 - 30x20mm / (50X30MM) |  |  |  | KG | 4.97
| 82.15.09 | GRANITO CINZA CORUMBA PARA BANCADA E=2CM |  |  |  | M2 | 1
18.08.41 | DE GRANITO CINZA CORUMBA 2CM APOIADA EM PAREDES |  |  |  |  | M2
| 40.24.15 | ARGAMASSA DE CIMENTO E AREIA 1:3 |  |  |  | M3 | 0.0128
| 55.10.77 | PEDREIRO DE ACABAMENTO |  |  |  | H | 2.5
| 55.10.88 | SERVENTE |  |  |  | H | 2.5
| 82.15.09 | GRANITO CINZA CORUMBA PARA BANCADA E=2CM |  |  |  | M2 | 1
18.08.85 | FURAÇAO E COLAGEM DE BOJO |  |  |  |  | UN
| 89.44.50 | FURACAO E COLAGEM DE BOJO (MARMORE) |  |  |  | UN | 1
18.08.86 | RODABANCA EM ARDOSIA E=2CM, H=7CM |  |  |  |  | M
| 40.24.15 | ARGAMASSA DE CIMENTO E AREIA 1:3 |  |  |  | M3 | 0.0015
| 55.10.77 | PEDREIRO DE ACABAMENTO |  |  |  | H | 0.26
| 55.10.88 | SERVENTE |  |  |  | H | 0.2
| 82.49.02 | RODAPE DE ARDOSIA, H= 5 CM / ( H=7CM ) |  |  |  | M | 1.05
18.08.87 | RODABANCA EM MARMORITE CINZA, E= 2 CM H= 10 CM |  |  |  |  | M
| 40.24.15 | ARGAMASSA DE CIMENTO E AREIA 1:3 |  |  |  | M3 | 0.002
| 62.01.05 | CIMENTO PORTLAND COMUM ( CPIII-40 ) SC 50KG |  |  |  | KG | 2
| 82.23.12 | GRANITINA MISTA No.1 |  |  |  | KG | 4
| 89.37.32 | FUNDICAO RODAPE REVEDUR INCL.POLIMENTO,S/ MATERIAL OU EQUIVALENTE |  |  |  | M | 1
18.08.88 | FAIXA DE ARREMATE EM MARMORE BRANCO |  |  |  |  | M
| 89.44.52 | FAIXA DE ARREMATE DE MARMORE BRANCO |  |  |  | M | 1
18.08.92 | RODABANCA EM MARMORE BRANCO, E= 2 CM H= 7 CM |  |  |  |  | M
| 40.24.15 | ARGAMASSA DE CIMENTO E AREIA 1:3 |  |  |  | M3 | 0.0015
| 55.10.77 | PEDREIRO DE ACABAMENTO |  |  |  | H | 0.26
| 55.10.88 | SERVENTE |  |  |  | H | 0.2
| 82.47.04 | RODAPE DE MARMORE BRANCO, H= 7 CM |  |  |  | M | 1.05
18.08.96 | RODABANCA EM GRANITO CINZA CORUMBA E=2CM H=7CM |  |  |  |  | M
| 40.24.15 | ARGAMASSA DE CIMENTO E AREIA 1:3 |  |  |  | M3 | 0.0015
| 55.10.77 | PEDREIRO DE ACABAMENTO |  |  |  | H | 0.26
| 55.10.88 | SERVENTE |  |  |  | H | 0.2
| 82.44.21 | RODABANCA EM GRANITO CINZA CORUMBA E=2CM H=7CM |  |  |  | M | 1.05
18.08.97 | RODABANCA EM GRANITO CINZA CORUMBA E=2CM H=10CM |  |  |  |  | M
| 40.24.15 | ARGAMASSA DE CIMENTO E AREIA 1:3 |  |  |  | M3 | 0.0015
| 55.10.77 | PEDREIRO DE ACABAMENTO |  |  |  | H | 0.26
| 55.10.88 | SERVENTE |  |  |  | H | 0.26
| 82.44.05 | RODABANCA EM GRANITO CINZA CORUMBA H=10CM |  |  |  | M | 1.05
18.09 | PRATELEIRA
18.09.09 | DE ARDOSIA E=2 CM FIXADA EM PAREDES |  |  |  |  | M2
| 40.24.15 | ARGAMASSA DE CIMENTO E AREIA 1:3 |  |  |  | M3 | 0.0128
| 55.10.77 | PEDREIRO DE ACABAMENTO |  |  |  | H | 2
| 55.10.88 | SERVENTE |  |  |  | H | 2
| 79.22.11 | DIVISORIA DE ARDOSIA E= 2 CM ( S/ POLIMENTO ) |  |  |  | M2 | 1
18.09.10 | DE ARDOSIA E=2 CM APOIADA EM CONSOLE DE METALON |  |  |  |  | M2
| 40.24.15 | ARGAMASSA DE CIMENTO E AREIA 1:3 |  |  |  | M3 | 0.0128
| 55.10.77 | PEDREIRO DE ACABAMENTO |  |  |  | H | 2
| 55.10.88 | SERVENTE |  |  |  | H | 2
| 60.21.15 | METALON CHAPA 18 - 30x20mm / (50X30MM) |  |  |  | KG | 4.97
| 79.22.11 | DIVISORIA DE ARDOSIA E= 2 CM ( S/ POLIMENTO ) |  |  |  | M2 | 1
18.09.12 | DE MARMORE DE BRANCO E=2CM APOIADA CONSOLE METALON |  |  |  |  | M2
| 40.24.15 | ARGAMASSA DE CIMENTO E AREIA 1:3 |  |  |  | M3 | 0.0128
| 55.10.77 | PEDREIRO DE ACABAMENTO |  |  |  | H | 2.5
| 55.10.88 | SERVENTE |  |  |  | H | 2.5
| 60.21.15 | METALON CHAPA 18 - 30x20mm / (50X30MM) |  |  |  | KG | 4.97
| 82.15.05 | MARMORE BRANCO NACIONAL E= 2,0 CM |  |  |  | M2 | 1
18.09.13 | DE GRANITO CINZA CORUMBA E=2CM EMBUTIDA PAREDE |  |  |  |  | M2
| 40.24.15 | ARGAMASSA DE CIMENTO E AREIA 1:3 |  |  |  | M3 | 0.0128
| 55.10.77 | PEDREIRO DE ACABAMENTO |  |  |  | H | 2
| 55.10.88 | SERVENTE |  |  |  | H | 2
| 79.22.20 | PRATELEIRA GRANITO CINZA CORUMBA E=2 CM |  |  |  | M2 | 1
18.09.16 | DE CONCRETO APOIADA EM CONSOLE METALON 20X30MM |  |  |  |  | M2
| 40.10.19 | CONCRETO FCK >= 15.0 MPa, B1-B2 CALC., LANC. ESTR. |  |  |  | M3 | 0.05
| 40.20.15 | FORMA DE COMPENSADO RESINADO E=12MM TIPO B (3 APR) |  |  |  | M2 | 1.2
| 40.22.20 | ACO CA-60 - CORTE, DOBRAMENTO E COLOCACAO |  |  |  | KG | 1.25
| 40.24.15 | ARGAMASSA DE CIMENTO E AREIA 1:3 |  |  |  | M3 | 0.0128
| 55.10.77 | PEDREIRO DE ACABAMENTO |  |  |  | H | 2
| 55.10.88 | SERVENTE |  |  |  | H | 2
| 60.21.15 | METALON CHAPA 18 - 30x20mm / (50X30MM) |  |  |  | KG | 4.97
18.10 | BANCOS E MESAS
18.10.01 | PLACA DE CONCR. APOIADA ALV. TIJ. MACIÇO REBOCADA |  |  |  |  | M
| 40.10.19 | CONCRETO FCK >= 15.0 MPa, B1-B2 CALC., LANC. ESTR. |  |  |  | M3 | 0.02
| 40.20.15 | FORMA DE COMPENSADO RESINADO E=12MM TIPO B (3 APR) |  |  |  | M2 | 1.8
| 40.22.20 | ACO CA-60 - CORTE, DOBRAMENTO E COLOCACAO |  |  |  | KG | 0.47
| 40.30.06 | ALVENARIA TIJOLO MACICO REQ., E = 10CM, A REVESTIR |  |  |  | M2 | 0.32
| 40.31.02 | CHAPISCO COM ARGAMASSA 1:3, A COLHER |  |  |  | M2 | 0.8
| 40.31.06 | REBOCO PAULISTA COM ARGAMASSA 1:7 |  |  |  | M2 | 0.8
18.10.02 | DE CONCRETO 0,30X1,50X0,40M |  |  |  |  | UN
| 40.10.19 | CONCRETO FCK >= 15.0 MPa, B1-B2 CALC., LANC. ESTR. |  |  |  | M3 | 0.04
| 40.20.15 | FORMA DE COMPENSADO RESINADO E=12MM TIPO B (3 APR) |  |  |  | M2 | 1.23
| 40.22.20 | ACO CA-60 - CORTE, DOBRAMENTO E COLOCACAO |  |  |  | KG | 2.1
| 40.24.15 | ARGAMASSA DE CIMENTO E AREIA 1:3 |  |  |  | M3 | 0.01
18.10.03 | BANCO PRE-MOLDADO CONCRETO 45X150X45CM PREMO/EQUIVALENTE |  |  |  |  | UN
| 40.08.07 | CONCRETO 1:3:6, B1-B2 CALCAREA - PREPARO |  |  |  | M3 | 0.018
| 55.10.75 | PEDREIRO |  |  |  | H | 1
| 55.10.88 | SERVENTE |  |  |  | H | 1
| 76.20.01 | BANCO PRE-MOLDADO DE CONCRETO 45X150X45CM |  |  |  | UN | 1
18.10.05 | CONJUNTO DE MESA E 2 BANCOS DE CONCRETO PARA JOGOS |  |  |  |  | CJ
| 40.09.17 | CONCRETO FCK >= 13.5 MPa, B1-B2 CALC., LANC. FUND. |  |  |  | M3 | 0.18
| 40.10.19 | CONCRETO FCK >= 15.0 MPa, B1-B2 CALC., LANC. ESTR. |  |  |  | M3 | 0.219
| 40.20.15 | FORMA DE COMPENSADO RESINADO E=12MM TIPO B (3 APR) |  |  |  | M2 | 4.42
| 40.22.20 | ACO CA-60 - CORTE, DOBRAMENTO E COLOCACAO |  |  |  | KG | 30.4
| 40.32.05 | ESCAVACAO MANUAL H <= 1.5M M |  |  |  | M3 | 0.18
| 40.32.22 | REGULARIZACAO E COMPACTACAO MANUAL DE TERRENO |  |  |  | M2 | 0.6
| 55.10.75 | PEDREIRO |  |  |  | H | 0.2
| 55.10.81 | PINTOR |  |  |  | H | 2
| 55.10.88 | SERVENTE |  |  |  | H | 0.2
| 75.01.07 | TINTA NOVACOR PARA PISO OU EQUIVALENTE |  |  |  | LATA | 0.01
18.10.06 | BANCO DE CONCRETO MOLDADO IN LOCO L=50CM E H= 40CM |  |  |  |  | M
| 40.10.19 | CONCRETO FCK >= 15.0 MPa, B1-B2 CALC., LANC. ESTR. |  |  |  | M3 | 0.084
| 40.13.19 | CONCRETO FCK >= 15.0 MPa, B1 CALC., LANC. FUNDACAO |  |  |  | M3 | 0.011
| 40.20.15 | FORMA DE COMPENSADO RESINADO E=12MM TIPO B (3 APR) |  |  |  | M2 | 1.54
| 40.22.30 | ACO CA-50 E CA-60 - CORTE, DOBRAMENTO E COLOCACAO |  |  |  | KG | 3.78
| 40.32.05 | ESCAVACAO MANUAL H <= 1.5M M |  |  |  | M3 | 0.016
18.10.07 | BANCO EST. TUBULAR E ESPALDAR MADEIRA 140X45X70 CM |  |  |  |  | UN
| 55.10.88 | SERVENTE |  |  |  | H | 0.3
| 83.10.03 | BANCO DE MADEIRA E ESTRUTURA TUBULAR 140X45X70CM |  |  |  | UN | 1
18.30 | EQUIPAMENTOS E PEÇAS PADRAO
18.30.08 | BARRAMENTO DE MADEIRA PARA SALA DE AULA L= 7 CM |  |  |  |  | M
| 55.10.10 | AUXILIAR BOMBEIRO/ELETRICISTA |  |  |  | H | 0.17
| 55.10.50 | CARPINTEIRO |  |  |  | H | 0.17
| 55.10.65 | MARCENEIRO |  |  |  | H | 0.5
| 55.10.88 | SERVENTE |  |  |  | H | 0.05
| 77.90.34 | BUCHA FISCHER S8 COM PARAFUSO OU EQUIVALENTE |  |  |  | UN | 2
| 82.45.04 | RODAPE DE IPE H= 7 CM |  |  |  | M | 1.05
18.30.15 | QUADRO GREENBOARD COMPLETO C/2 QUADROS P/ CARTAZES |  |  |  |  | CJ
| 65.33.05 | QUADRO GREENBOARD COMPLETO C/2 QUADROS P/CARTAZES |  |  |  | CJ | 1
18.30.20 | QUADRO DE AVISOS COM PORTA DE VIDRO 50 X 80 X 8 CM |  |  |  |  | UN
| 55.10.75 | PEDREIRO |  |  |  | H | 0.5
| 55.10.88 | SERVENTE |  |  |  | H | 0.5
| 65.33.10 | QUADRO DE AVISOS COM PORTA DE VIDRO DE 50x80x8 CM |  |  |  | UN | 1
18.30.22 | QUADRO PARA 70 CHAVES C/ PORTA DE VIDRO 90X70X3CM |  |  |  |  | UN
| 55.10.75 | PEDREIRO |  |  |  | H | 0.5
| 55.10.88 | SERVENTE |  |  |  | H | 0.5
| 65.33.12 | QUADRO PARA 70 CHAVES C/ PORTA DE VIDRO DE 90X70X3 |  |  |  | UN | 1
18.30.34 | CESTO EM TELA GALVANIZADA 45x45x50CM, PINT. A OLEO |  |  |  |  | UN
| 48.73.01 | CESTO METALICO DE 45x45x50 CM COM TELA ARTISTICA |  |  |  | UN | 1
| 55.10.05 | AJUDANTE |  |  |  | H | 0.348
| 55.10.81 | PINTOR |  |  |  | H | 1.16
| 75.05.08 | TINTA A OLEO EUCATEX OU EQUIVALENTE |  |  |  | GL | 0.12992
| 75.25.05 | AGUARRAZ (LATA DE 5 LITROS) OU EQUIVALENTE |  |  |  | LATA | 0.0232
| 75.50.05 | LIXA D AGUA |  |  |  | UN | 0.464
18.30.35 | ESTRADO (DECK) DE MADEIRA PINTADO DE ESMALTE |  |  |  |  | M2
| 55.10.05 | AJUDANTE |  |  |  | H | 0.2
| 55.10.81 | PINTOR |  |  |  | H | 1.2
| 71.02.20 | PRANCHAO DE PARAJU |  |  |  | M3 | 0.056
| 75.03.25 | ESMALTE SINTETICO SEMI-FOSCO ACETINADO CORALIT OU EQUIVALENTE |  |  |  | GL | 0.112
| 75.25.05 | AGUARRAZ (LATA DE 5 LITROS) OU EQUIVALENTE |  |  |  | LATA | 0.006
| 75.50.20 | LIXA DE MADEIRA |  |  |  | UN | 0.4
18.30.54 | ARMARIO EM MDF MELAMINICO INTER.E EXT. SOB BANCADA |  |  |  |  | M2
| 65.30.10 | ARMARIO EM MDF MELAMINICO INTER.E EXT. SOB BANCADA |  |  |  | M2 | 0.89286
18.30.55 | ARMARIO EM MDF MELAMINICO INTER.E EXT. SUSPENSO |  |  |  |  | M2
| 65.30.10 | ARMARIO EM MDF MELAMINICO INTER.E EXT. SOB BANCADA |  |  |  | M2 | 0.89286
18.40 | EQUIPAMENTO PARA PLAYGROUND EM EUCALIPTO IMUNIZADO
18.40.01 | ARGOLA DUPLA |  |  |  |  | UN
| 83.09.01 | ARGOLA DUPLA EM EUCALIPTO IMUNIZADO |  |  |  | UN | 1
18.40.02 | BALANCIM COM 5 LUGARES |  |  |  |  | UN
| 83.09.03 | BALANCIM COM 5 LUGARES EM EUCALIPTO IMUNIZADO |  |  |  | UN | 1
18.40.03 | ESCORREGADOR |  |  |  |  | UN
| 83.09.06 | ESCORREGADOR EM EUCALIPTO IMUNIZADO |  |  |  | UN | 1
18.40.04 | PRANCHA ABDOMINAL |  |  |  |  | UN
| 83.09.09 | PRANCHA ABDOMINAL EM EUCALIPTO IMUNIZADO |  |  |  | UN | 1
18.40.05 | ZANGA BURRINHO COM 2 PRANCHAS |  |  |  |  | UN
| 83.09.12 | ZANGA BURRINHO C/2 PRANCHAS EM EUCALIPTO IMUNIZADO |  |  |  | UN | 1
18.40.06 | GANGORRA |  |  |  |  | UN
| 83.09.15 | GANGORRA EM EUCALIPTO IMUNIZADO |  |  |  | UN | 1
18.40.07 | BARRA FIXA |  |  |  |  | UN
| 83.09.18 | BARRA FIXA EM EUCALIPTO IMUNIZADO |  |  |  | UN | 1
18.40.08 | ESCADA HORIZONTAL |  |  |  |  | UN
| 83.09.21 | ESCADA HORIZONTAL EM EUCALIPTO IMUNIZADO |  |  |  | UN | 1
18.40.09 | BARRAS DE ALONGAMENTO |  |  |  |  | UN
| 83.09.24 | BARRA DE ALOGAMENTO EM EUCALIPTO IMUNIZADO |  |  |  | UN | 1
18.40.10 | CANGALHA |  |  |  |  | UN
| 83.09.27 | CANGALHA EM EUCALIPTO IMUNIZADO |  |  |  | UN | 1
18.40.11 | CORDA BAMBA |  |  |  |  | UN
| 83.09.30 | CORDA BAMBA EM EUCALIPTO IMUNIZADO 2,5M |  |  |  | UN | 1
18.40.12 | MARE DA ILHA |  |  |  |  | UN
| 83.09.33 | MARE DA ILHA EM EUCALIPTO IMUNIZADO |  |  |  | UN | 1
18.41 | PLAYGROUND LONGEVIDADE
18.41.01 | ROTACAO DIAGONAL DUPLA - APARELHO TRIPLO CONJUGADO |  |  |  |  | UN
| 40.09.19 | CONCRETO FCK >= 15.0 MPa, B1-B2 CALC., LANC. FUND. |  |  |  | M3 | 0.04
| 40.32.05 | ESCAVACAO MANUAL H <= 1.5M M |  |  |  | M3 | 0.06
| 55.10.75 | PEDREIRO |  |  |  | H | 1
| 55.10.88 | SERVENTE |  |  |  | H | 3
| 83.11.22 | ROTACAO DIAGONAL DUPLA - APARELHO TRIPO CONJUGAD |  |  |  | UN | 1
18.41.02 | ALONGADOR COM TRES ALTURAS CONJUGADO |  |  |  |  | UN
| 40.09.19 | CONCRETO FCK >= 15.0 MPa, B1-B2 CALC., LANC. FUND. |  |  |  | M3 | 0.06
| 40.32.05 | ESCAVACAO MANUAL H <= 1.5M M |  |  |  | M3 | 0.08
| 55.10.75 | PEDREIRO |  |  |  | H | 1
| 55.10.88 | SERVENTE |  |  |  | H | 3
| 83.11.23 | ALONGADOR COM TRES ALTURAS CONJUGADO |  |  |  | UN | 1
18.41.04 | ESQUI TRIPLO CONJUGADO |  |  |  |  | UN
| 55.10.75 | PEDREIRO |  |  |  | H | 0.5
| 55.10.88 | SERVENTE |  |  |  | H | 0.5
| 83.11.26 | ESQUI TRIPLO CONJUGADO |  |  |  | UN | 1
18.41.05 | SIMULADOR DE CAMINHADA TRIPLO CONJUGADO |  |  |  |  | UN
| 55.10.75 | PEDREIRO |  |  |  | H | 0.5
| 55.10.88 | SERVENTE |  |  |  | H | 0.5
| 83.11.27 | SIMULADOR DE CAMINHADA TRIPLO CONJUGADO |  |  |  | UN | 1
18.41.06 | SIMULADOR DE CAVALGADA TRIPLO CONJUGADO |  |  |  |  | UN
| 55.10.75 | PEDREIRO |  |  |  | H | 0.5
| 55.10.88 | SERVENTE |  |  |  | H | 0.5
| 83.11.28 | SIMULADOR DE CAVALGADA TRIPLO CONJUGADO |  |  |  | UN | 1
18.41.07 | SIMULADOR DE REMO (REMADA SENTADA) |  |  |  |  | UN
| 55.10.75 | PEDREIRO |  |  |  | H | 0.5
| 55.10.88 | SERVENTE |  |  |  | H | 0.5
| 83.11.29 | SIMULADOR DE REMO (REMADA SENTADA) |  |  |  | UN | 1
18.41.08 | SUPINO-EQUIPAMENTO PARA P.N.E. (CADEIRANTES) |  |  |  |  | UN
| 55.10.75 | PEDREIRO |  |  |  | H | 0.5
| 55.10.88 | SERVENTE |  |  |  | H | 0.5
| 83.11.30 | SUPINO - EQUIPAMENTO PARA P.N.E. (CADEIRANTES) |  |  |  | UN | 1
18.41.09 | ROTACAO DUPLA VERTICAL- EQUIP. P.N.E.(CADEIRANTES) |  |  |  |  | UN
| 40.09.19 | CONCRETO FCK >= 15.0 MPa, B1-B2 CALC., LANC. FUND. |  |  |  | M3 | 0.04
| 40.32.05 | ESCAVACAO MANUAL H <= 1.5M M |  |  |  | M3 | 0.06
| 55.10.75 | PEDREIRO |  |  |  | H | 1
| 55.10.88 | SERVENTE |  |  |  | H | 3
| 83.11.31 | ROTACAO DUPLA VERTICAL- EQUIP. P/P.N.E(CADEIRANTE) |  |  |  | UN | 1
18.50 | EQUIPAMENTO PARA PLAYGROUND METALICO
18.50.05 | ESCORREGADOR MEDIO |  |  |  |  | UN
| 83.11.03 | ESCORREGADOR MEDIO METALICO |  |  |  | UN | 1
18.50.06 | GANGORRA COM DOIS LUGARES |  |  |  |  | UN
| 83.11.06 | GANGORRA COM DOIS LUGARES METALICA |  |  |  | UN | 1
18.50.07 | ZANGA BURRINHO COM 2 PRANCHAS |  |  |  |  | UN
| 83.11.09 | ZANGA BURRINHO COM 2 PRANCHAS METALICO |  |  |  | UN | 1
18.50.08 | BARRA FIXA |  |  |  |  | UN
| 83.11.18 | BARRAS DE ALONGAMENTO METALICA |  |  |  | UN | 1
18.50.09 | ESCADA HORIZONTAL |  |  |  |  | UN
| 83.11.15 | ESCADA HORIZONTAL JUVENIL METALICA |  |  |  | UN | 1
18.50.10 | BARRAS DE ALONGAMENTO |  |  |  |  | UN
| 83.11.18 | BARRAS DE ALONGAMENTO METALICA |  |  |  | UN | 1
18.50.11 | BONDINHO REMA-REMA COM 6 LUGARES METALICO |  |  |  |  | UN
| 83.11.21 | BONDINHO REMA-REMA COM 6 LUGARES METALICO |  |  |  | UN | 1
18.52 | EQUIPAMENTOS PARA PLAYGROUND
18.52.17 | TRENZINHO BRINQUEDO MANILHA DE CONCRETO 3 MODULOS |  |  |  |  | UN
| 40.13.05 | CONCRETO 1:4:8, B1 CALCAREA, LANCADO EM FUNDACAO |  |  |  | M3 | 0.023
| 55.10.75 | PEDREIRO |  |  |  | H | 8
| 55.10.88 | SERVENTE |  |  |  | H | 8
| 80.04.57 | TUBO CONCRETO CIMENTO ARI PLUS RS PB PA-1 D= 800MM |  |  |  | M | 3
| 89.40.07 | FURO EM MANILHA DE CONCRETO 15X15X10CM |  |  |  | UN | 18
18.52.27 | AMARELINHA - PINTADA NO PISO |  |  |  |  | UN
| 55.10.05 | AJUDANTE |  |  |  | H | 0.4
| 55.10.81 | PINTOR |  |  |  | H | 1
| 75.01.07 | TINTA NOVACOR PARA PISO OU EQUIVALENTE |  |  |  | LATA | 0.015
19 | DRENAGEM
19.03 | TUBO CORRUGADO POLIETILENO ALTA DENSIDADE PEAD N12
19.03.01 | DN=300MM |  |  |  |  | M
| 55.10.05 | AJUDANTE |  |  |  | H | 0.35
| 55.10.39 | BOMBEIRO |  |  |  | H | 0.08
| 73.23.01 | TUBO CORRUGADO PEAD N12 D=300MM |  |  |  | M | 1
19.03.02 | DN=375MM |  |  |  |  | M
| 55.10.05 | AJUDANTE |  |  |  | H | 0.35
| 55.10.39 | BOMBEIRO |  |  |  | H | 0.08
| 73.23.02 | TUBO CORRUGADO PEAD N12 D=375MM |  |  |  | M | 1
19.03.03 | DN=450MM |  |  |  |  | M
| 55.10.05 | AJUDANTE |  |  |  | H | 0.53
| 55.10.39 | BOMBEIRO |  |  |  | H | 0.13
| 73.23.03 | TUBO CORRUGADO PEAD N12 D=450MM |  |  |  | M | 1
19.03.04 | DN=600MM |  |  |  |  | M
| 55.10.05 | AJUDANTE |  |  |  | H | 0.54
| 55.10.39 | BOMBEIRO |  |  |  | H | 0.13
| 73.23.04 | TUBO CORRUGADO PEAD N12 D=600MM |  |  |  | M | 1
19.03.05 | DN=750MM |  |  |  |  | M
| 55.10.05 | AJUDANTE |  |  |  | H | 0.64
| 55.10.39 | BOMBEIRO |  |  |  | H | 0.14
| 73.23.05 | TUBO CORRUGADO PEAD N12 D=750MM |  |  |  | M | 1
19.03.06 | DN=900MM |  |  |  |  | M
| 55.10.05 | AJUDANTE |  |  |  | H | 0.68
| 55.10.39 | BOMBEIRO |  |  |  | H | 0.14
| 73.23.06 | TUBO CORRUGADO PEAD N12 D=900MM |  |  |  | M | 1
19.03.07 | DN=1050MM |  |  |  |  | M
| 55.10.05 | AJUDANTE |  |  |  | H | 0.8
| 55.10.39 | BOMBEIRO |  |  |  | H | 0.17
| 73.23.07 | TUBO CORRUGADO PEAD N12 D=1050MM |  |  |  | M | 1
19.03.08 | DN=1200MM |  |  |  |  | M
| 55.10.05 | AJUDANTE |  |  |  | H | 0.94
| 55.10.39 | BOMBEIRO |  |  |  | H | 0.2
| 73.23.08 | TUBO CORRUGADO PEAD N12 D=1200MM |  |  |  | M | 1
19.03.09 | DN=1500MM |  |  |  |  | M
| 55.10.05 | AJUDANTE |  |  |  | H | 1.82
| 55.10.39 | BOMBEIRO |  |  |  | H | 0.25
| 73.23.09 | TUBO CORRUGADO PEAD N12 D=1500MM |  |  |  | M | 1
19.04 | REDE TUB. CONCRETO CIMENTO ARI PLUS RS CLASSE PA-1
19.04.01 | DN= 400 MM |  |  |  |  | M
| 40.24.15 | ARGAMASSA DE CIMENTO E AREIA 1:3 |  |  |  | M3 | 0.002
| 40.32.22 | REGULARIZACAO E COMPACTACAO MANUAL DE TERRENO |  |  |  | M2 | 0.6
| 50.20.06 | CHP/RETRO-ESCAVAD. CASE 580 L -(0,77M3) 75HP (4X2) |  |  |  | H | 0.05714
| 50.20.07 | CHI/RETRO-ESCAVAD. CASE 580 L -(0,77M3) 75HP (4X2) |  |  |  | H | 0.01429
| 55.10.75 | PEDREIRO |  |  |  | H | 0.57143
| 55.10.88 | SERVENTE |  |  |  | H | 1
| 80.04.53 | TUBO CONCRETO CIMENTO ARI PLUS RS PB PA-1 D= 400MM |  |  |  | M | 1
| 80.90.10 | FRETE PARA ELEMENTOS DE CONCRETO |  |  |  | VB | 0.0125
19.04.02 | DN= 500 MM |  |  |  |  | M
| 40.24.15 | ARGAMASSA DE CIMENTO E AREIA 1:3 |  |  |  | M3 | 0.002
| 40.32.22 | REGULARIZACAO E COMPACTACAO MANUAL DE TERRENO |  |  |  | M2 | 0.8
| 50.20.06 | CHP/RETRO-ESCAVAD. CASE 580 L -(0,77M3) 75HP (4X2) |  |  |  | H | 0.06667
| 50.20.07 | CHI/RETRO-ESCAVAD. CASE 580 L -(0,77M3) 75HP (4X2) |  |  |  | H | 0.01667
| 55.10.75 | PEDREIRO |  |  |  | H | 0.66667
| 55.10.88 | SERVENTE |  |  |  | H | 1.1667
| 80.04.54 | TUBO CONCRETO CIMEMTO ARI PLUS RS PB PA-1 D= 500MM |  |  |  | M | 1
| 80.90.10 | FRETE PARA ELEMENTOS DE CONCRETO |  |  |  | VB | 0.02469
19.04.03 | DN= 600 MM |  |  |  |  | M
| 40.24.15 | ARGAMASSA DE CIMENTO E AREIA 1:3 |  |  |  | M3 | 0.002
| 40.32.22 | REGULARIZACAO E COMPACTACAO MANUAL DE TERRENO |  |  |  | M2 | 1
| 50.20.06 | CHP/RETRO-ESCAVAD. CASE 580 L -(0,77M3) 75HP (4X2) |  |  |  | H | 0.08889
| 50.20.07 | CHI/RETRO-ESCAVAD. CASE 580 L -(0,77M3) 75HP (4X2) |  |  |  | H | 0.02222
| 55.10.75 | PEDREIRO |  |  |  | H | 0.88889
| 55.10.88 | SERVENTE |  |  |  | H | 1.5556
| 80.04.55 | TUBO CONCRETO CIMENTO ARI PLUS RS PB PA-1 D= 600MM |  |  |  | M | 1
| 80.90.10 | FRETE PARA ELEMENTOS DE CONCRETO |  |  |  | VB | 0.0303
19.04.04 | DN= 700 MM |  |  |  |  | M
| 40.24.15 | ARGAMASSA DE CIMENTO E AREIA 1:3 |  |  |  | M3 | 0.005
| 40.32.22 | REGULARIZACAO E COMPACTACAO MANUAL DE TERRENO |  |  |  | M2 | 1.1
| 50.20.06 | CHP/RETRO-ESCAVAD. CASE 580 L -(0,77M3) 75HP (4X2) |  |  |  | H | 0.1
| 50.20.07 | CHI/RETRO-ESCAVAD. CASE 580 L -(0,77M3) 75HP (4X2) |  |  |  | H | 0.025
| 55.10.75 | PEDREIRO |  |  |  | H | 1
| 55.10.88 | SERVENTE |  |  |  | H | 1.75
| 80.04.56 | TUBO CONCRETO CIMENTO ARI PLUS RS PB PA-1 D= 700MM |  |  |  | M | 1
| 80.90.10 | FRETE PARA ELEMENTOS DE CONCRETO |  |  |  | VB | 0.04762
19.04.05 | DN= 800 MM |  |  |  |  | M
| 40.24.15 | ARGAMASSA DE CIMENTO E AREIA 1:3 |  |  |  | M3 | 0.005
| 40.32.22 | REGULARIZACAO E COMPACTACAO MANUAL DE TERRENO |  |  |  | M2 | 1.3
| 50.20.06 | CHP/RETRO-ESCAVAD. CASE 580 L -(0,77M3) 75HP (4X2) |  |  |  | H | 0.11429
| 50.20.07 | CHI/RETRO-ESCAVAD. CASE 580 L -(0,77M3) 75HP (4X2) |  |  |  | H | 0.02857
| 55.10.75 | PEDREIRO |  |  |  | H | 1.1429
| 55.10.88 | SERVENTE |  |  |  | H | 2
| 80.04.57 | TUBO CONCRETO CIMENTO ARI PLUS RS PB PA-1 D= 800MM |  |  |  | M | 1
| 80.90.10 | FRETE PARA ELEMENTOS DE CONCRETO |  |  |  | VB | 0.05556
19.04.06 | DN= 900 MM |  |  |  |  | M
| 40.24.15 | ARGAMASSA DE CIMENTO E AREIA 1:3 |  |  |  | M3 | 0.006
| 40.32.22 | REGULARIZACAO E COMPACTACAO MANUAL DE TERRENO |  |  |  | M2 | 1.7
| 50.20.06 | CHP/RETRO-ESCAVAD. CASE 580 L -(0,77M3) 75HP (4X2) |  |  |  | H | 0.13333
| 50.20.07 | CHI/RETRO-ESCAVAD. CASE 580 L -(0,77M3) 75HP (4X2) |  |  |  | H | 0.03333
| 55.10.75 | PEDREIRO |  |  |  | H | 1.3333
| 55.10.88 | SERVENTE |  |  |  | H | 2.3333
| 80.04.58 | TUBO CONCRETO CIMENTO ARI PLUS RS PB PA-1 D= 900MM |  |  |  | M | 1
| 80.90.10 | FRETE PARA ELEMENTOS DE CONCRETO |  |  |  | VB | 0.06667
19.04.07 | DN= 1000 MM |  |  |  |  | M
| 40.24.15 | ARGAMASSA DE CIMENTO E AREIA 1:3 |  |  |  | M3 | 0.006
| 40.32.22 | REGULARIZACAO E COMPACTACAO MANUAL DE TERRENO |  |  |  | M2 | 1.9
| 50.20.18 | CHP/ESCAVADEIRA KOMATSU PC 150 SE - 103 HP |  |  |  | H | 0.16
| 50.20.19 | CHI/ESCAVADEIRA KOMATSU PC 150 SE - 103 HP |  |  |  | H | 0.04
| 55.10.75 | PEDREIRO |  |  |  | H | 1.6
| 55.10.88 | SERVENTE |  |  |  | H | 2.8
| 80.04.59 | TUBO CONCRETO CIMENTO ARI PLUS RS PB PA-1 D=1000MM |  |  |  | M | 1
| 80.90.10 | FRETE PARA ELEMENTOS DE CONCRETO |  |  |  | VB | 0.08333
19.04.09 | DN= 1200 MM |  |  |  |  | M
| 40.24.15 | ARGAMASSA DE CIMENTO E AREIA 1:3 |  |  |  | M3 | 0.008
| 40.32.22 | REGULARIZACAO E COMPACTACAO MANUAL DE TERRENO |  |  |  | M2 | 2.2
| 50.20.18 | CHP/ESCAVADEIRA KOMATSU PC 150 SE - 103 HP |  |  |  | H | 0.2
| 50.20.19 | CHI/ESCAVADEIRA KOMATSU PC 150 SE - 103 HP |  |  |  | H | 0.05
| 55.10.75 | PEDREIRO |  |  |  | H | 2
| 55.10.88 | SERVENTE |  |  |  | H | 3.5
| 80.04.61 | TUBO CONCRETO CIMENTO ARI PLUS RS PB PA-1 D=1200MM |  |  |  | M | 1
| 80.90.10 | FRETE PARA ELEMENTOS DE CONCRETO |  |  |  | VB | 0.13333
19.04.11 | DN= 1500 MM |  |  |  |  | M
| 40.24.15 | ARGAMASSA DE CIMENTO E AREIA 1:3 |  |  |  | M3 | 0.01
| 40.32.22 | REGULARIZACAO E COMPACTACAO MANUAL DE TERRENO |  |  |  | M2 | 2.7
| 50.20.18 | CHP/ESCAVADEIRA KOMATSU PC 150 SE - 103 HP |  |  |  | H | 0.26667
| 50.20.19 | CHI/ESCAVADEIRA KOMATSU PC 150 SE - 103 HP |  |  |  | H | 0.06667
| 55.10.75 | PEDREIRO |  |  |  | H | 2.6667
| 55.10.88 | SERVENTE |  |  |  | H | 4.6667
| 80.04.64 | TUBO CONCRETO CIMENTO ARI PLUS RS PB PA-1 D=1500MM |  |  |  | M | 1
| 80.90.10 | FRETE PARA ELEMENTOS DE CONCRETO |  |  |  | VB | 0.22222
19.05 | REDE TUB. CONCRETO CIMENTO ARI PLUS RS CLASSE PA-2
19.05.01 | DN= 400 MM |  |  |  |  | M
| 40.24.15 | ARGAMASSA DE CIMENTO E AREIA 1:3 |  |  |  | M3 | 0.002
| 40.32.22 | REGULARIZACAO E COMPACTACAO MANUAL DE TERRENO |  |  |  | M2 | 0.6
| 50.20.06 | CHP/RETRO-ESCAVAD. CASE 580 L -(0,77M3) 75HP (4X2) |  |  |  | H | 0.05714
| 50.20.07 | CHI/RETRO-ESCAVAD. CASE 580 L -(0,77M3) 75HP (4X2) |  |  |  | H | 0.01429
| 55.10.75 | PEDREIRO |  |  |  | H | 0.57143
| 55.10.88 | SERVENTE |  |  |  | H | 1
| 80.04.73 | TUBO CONCRETO CIMENTO ARI PLUS RS PB PA-2 D= 400MM |  |  |  | M | 1
| 80.90.10 | FRETE PARA ELEMENTOS DE CONCRETO |  |  |  | VB | 0.0125
19.05.02 | DN= 500 MM |  |  |  |  | M
| 40.24.15 | ARGAMASSA DE CIMENTO E AREIA 1:3 |  |  |  | M3 | 0.002
| 40.32.22 | REGULARIZACAO E COMPACTACAO MANUAL DE TERRENO |  |  |  | M2 | 0.8
| 50.20.06 | CHP/RETRO-ESCAVAD. CASE 580 L -(0,77M3) 75HP (4X2) |  |  |  | H | 0.06667
| 50.20.07 | CHI/RETRO-ESCAVAD. CASE 580 L -(0,77M3) 75HP (4X2) |  |  |  | H | 0.01667
| 55.10.75 | PEDREIRO |  |  |  | H | 0.66667
| 55.10.88 | SERVENTE |  |  |  | H | 1.1667
| 80.04.74 | TUBO CONCRETO CIMENTO ARI PLUS RS PB PA-2 D= 500MM |  |  |  | M | 1
| 80.90.10 | FRETE PARA ELEMENTOS DE CONCRETO |  |  |  | VB | 0.02469
19.05.03 | DN= 600 MM |  |  |  |  | M
| 40.24.15 | ARGAMASSA DE CIMENTO E AREIA 1:3 |  |  |  | M3 | 0.002
| 40.32.22 | REGULARIZACAO E COMPACTACAO MANUAL DE TERRENO |  |  |  | M2 | 1
| 50.20.06 | CHP/RETRO-ESCAVAD. CASE 580 L -(0,77M3) 75HP (4X2) |  |  |  | H | 0.08889
| 50.20.07 | CHI/RETRO-ESCAVAD. CASE 580 L -(0,77M3) 75HP (4X2) |  |  |  | H | 0.02222
| 55.10.75 | PEDREIRO |  |  |  | H | 0.88889
| 55.10.88 | SERVENTE |  |  |  | H | 1.5556
| 80.04.75 | TUBO CONCRETO CIMENTO ARI PLUS RS PB PA-2 D= 600MM |  |  |  | M | 1
| 80.90.10 | FRETE PARA ELEMENTOS DE CONCRETO |  |  |  | VB | 0.0303
19.05.04 | DN= 700 MM |  |  |  |  | M
| 40.24.15 | ARGAMASSA DE CIMENTO E AREIA 1:3 |  |  |  | M3 | 0.005
| 40.32.22 | REGULARIZACAO E COMPACTACAO MANUAL DE TERRENO |  |  |  | M2 | 1.1
| 50.20.06 | CHP/RETRO-ESCAVAD. CASE 580 L -(0,77M3) 75HP (4X2) |  |  |  | H | 0.1
| 50.20.07 | CHI/RETRO-ESCAVAD. CASE 580 L -(0,77M3) 75HP (4X2) |  |  |  | H | 0.025
| 55.10.75 | PEDREIRO |  |  |  | H | 1
| 55.10.88 | SERVENTE |  |  |  | H | 1.75
| 80.04.76 | TUBO CONCRETO CIMENTO ARI PLUS RS PB PA-2 D= 700MM |  |  |  | M | 1
| 80.90.10 | FRETE PARA ELEMENTOS DE CONCRETO |  |  |  | VB | 0.04762
19.05.05 | DN= 800 MM |  |  |  |  | M
| 40.24.15 | ARGAMASSA DE CIMENTO E AREIA 1:3 |  |  |  | M3 | 0.005
| 40.32.22 | REGULARIZACAO E COMPACTACAO MANUAL DE TERRENO |  |  |  | M2 | 1.3
| 50.20.06 | CHP/RETRO-ESCAVAD. CASE 580 L -(0,77M3) 75HP (4X2) |  |  |  | H | 0.11429
| 50.20.07 | CHI/RETRO-ESCAVAD. CASE 580 L -(0,77M3) 75HP (4X2) |  |  |  | H | 0.02857
| 55.10.75 | PEDREIRO |  |  |  | H | 1.1429
| 55.10.88 | SERVENTE |  |  |  | H | 2
| 80.04.77 | TUBO CONCRETO CIMENTO ARI PLUS RS PB PA-2 D= 800MM |  |  |  | M | 1
| 80.90.10 | FRETE PARA ELEMENTOS DE CONCRETO |  |  |  | VB | 0.05556
19.05.06 | DN= 900 MM |  |  |  |  | M
| 40.24.15 | ARGAMASSA DE CIMENTO E AREIA 1:3 |  |  |  | M3 | 0.006
| 40.32.22 | REGULARIZACAO E COMPACTACAO MANUAL DE TERRENO |  |  |  | M2 | 1.7
| 50.20.06 | CHP/RETRO-ESCAVAD. CASE 580 L -(0,77M3) 75HP (4X2) |  |  |  | H | 0.13333
| 50.20.07 | CHI/RETRO-ESCAVAD. CASE 580 L -(0,77M3) 75HP (4X2) |  |  |  | H | 0.03333
| 55.10.75 | PEDREIRO |  |  |  | H | 1.3333
| 55.10.88 | SERVENTE |  |  |  | H | 2.3333
| 80.04.78 | TUBO CONCRETO CIMENTO ARI PLUS RS PB PA-2 D= 900MM |  |  |  | M | 1
| 80.90.10 | FRETE PARA ELEMENTOS DE CONCRETO |  |  |  | VB | 0.06667
19.05.07 | DN= 1000 MM |  |  |  |  | M
| 40.24.15 | ARGAMASSA DE CIMENTO E AREIA 1:3 |  |  |  | M3 | 0.006
| 40.32.22 | REGULARIZACAO E COMPACTACAO MANUAL DE TERRENO |  |  |  | M2 | 1.9
| 50.20.18 | CHP/ESCAVADEIRA KOMATSU PC 150 SE - 103 HP |  |  |  | H | 0.16
| 50.20.19 | CHI/ESCAVADEIRA KOMATSU PC 150 SE - 103 HP |  |  |  | H | 0.04
| 55.10.75 | PEDREIRO |  |  |  | H | 1.6
| 55.10.88 | SERVENTE |  |  |  | H | 2.8
| 80.04.79 | TUBO CONCRETO CIMENTO ARI PLUS RS PB PA-2 D=1000MM |  |  |  | M | 1
| 80.90.10 | FRETE PARA ELEMENTOS DE CONCRETO |  |  |  | VB | 0.08333
19.05.09 | DN= 1200 MM |  |  |  |  | M
| 40.24.15 | ARGAMASSA DE CIMENTO E AREIA 1:3 |  |  |  | M3 | 0.008
| 40.32.22 | REGULARIZACAO E COMPACTACAO MANUAL DE TERRENO |  |  |  | M2 | 2.2
| 50.20.18 | CHP/ESCAVADEIRA KOMATSU PC 150 SE - 103 HP |  |  |  | H | 0.2
| 50.20.19 | CHI/ESCAVADEIRA KOMATSU PC 150 SE - 103 HP |  |  |  | H | 0.05
| 55.10.75 | PEDREIRO |  |  |  | H | 2
| 55.10.88 | SERVENTE |  |  |  | H | 3.5
| 80.04.81 | TUBO CONCRETO CIMENTO ARI PLUS RS PB PA-2 D=1200MM |  |  |  | M | 1
| 80.90.10 | FRETE PARA ELEMENTOS DE CONCRETO |  |  |  | VB | 0.13333
19.05.11 | DN= 1500 MM |  |  |  |  | M
| 40.24.15 | ARGAMASSA DE CIMENTO E AREIA 1:3 |  |  |  | M3 | 0.01
| 40.32.22 | REGULARIZACAO E COMPACTACAO MANUAL DE TERRENO |  |  |  | M2 | 2.7
| 50.20.18 | CHP/ESCAVADEIRA KOMATSU PC 150 SE - 103 HP |  |  |  | H | 0.26667
| 50.20.19 | CHI/ESCAVADEIRA KOMATSU PC 150 SE - 103 HP |  |  |  | H | 0.06667
| 55.10.75 | PEDREIRO |  |  |  | H | 2.6667
| 55.10.88 | SERVENTE |  |  |  | H | 4.6667
| 80.04.84 | TUBO CONCRETO CIMENTO ARI PLUS RS PB PA-2 D=1500MM |  |  |  | M | 1
| 80.90.10 | FRETE PARA ELEMENTOS DE CONCRETO |  |  |  | VB | 0.22222
19.06 | REDE TUB.CONCRETO CIMENTO ARI PLUS RS CLASSE PA-3
19.06.03 | DN= 600 MM |  |  |  |  | M
| 40.24.15 | ARGAMASSA DE CIMENTO E AREIA 1:3 |  |  |  | M3 | 0.002
| 40.32.22 | REGULARIZACAO E COMPACTACAO MANUAL DE TERRENO |  |  |  | M2 | 1
| 50.20.06 | CHP/RETRO-ESCAVAD. CASE 580 L -(0,77M3) 75HP (4X2) |  |  |  | H | 0.08889
| 50.20.07 | CHI/RETRO-ESCAVAD. CASE 580 L -(0,77M3) 75HP (4X2) |  |  |  | H | 0.02222
| 55.10.75 | PEDREIRO |  |  |  | H | 0.88889
| 55.10.88 | SERVENTE |  |  |  | H | 1.5556
| 80.04.91 | TUBO CONCRETO CIMENTO ARI PLUS RS PB PA-3 D= 600MM |  |  |  | M | 1
| 80.90.10 | FRETE PARA ELEMENTOS DE CONCRETO |  |  |  | VB | 0.0303
19.06.04 | DN= 700 MM |  |  |  |  | M
| 40.24.15 | ARGAMASSA DE CIMENTO E AREIA 1:3 |  |  |  | M3 | 0.005
| 40.32.22 | REGULARIZACAO E COMPACTACAO MANUAL DE TERRENO |  |  |  | M2 | 1.1
| 50.20.06 | CHP/RETRO-ESCAVAD. CASE 580 L -(0,77M3) 75HP (4X2) |  |  |  | H | 0.1
| 50.20.07 | CHI/RETRO-ESCAVAD. CASE 580 L -(0,77M3) 75HP (4X2) |  |  |  | H | 0.025
| 55.10.75 | PEDREIRO |  |  |  | H | 1
| 55.10.88 | SERVENTE |  |  |  | H | 1.75
| 80.04.92 | TUBO CONCRETO CIMENTO ARI PLUS RS PB PA-3 D= 700MM |  |  |  | M | 1
| 80.90.10 | FRETE PARA ELEMENTOS DE CONCRETO |  |  |  | VB | 0.04762
19.06.05 | DN= 800 MM |  |  |  |  | M
| 40.24.15 | ARGAMASSA DE CIMENTO E AREIA 1:3 |  |  |  | M3 | 0.005
| 40.32.22 | REGULARIZACAO E COMPACTACAO MANUAL DE TERRENO |  |  |  | M2 | 1.3
| 50.20.06 | CHP/RETRO-ESCAVAD. CASE 580 L -(0,77M3) 75HP (4X2) |  |  |  | H | 0.11429
| 50.20.07 | CHI/RETRO-ESCAVAD. CASE 580 L -(0,77M3) 75HP (4X2) |  |  |  | H | 0.02857
| 55.10.75 | PEDREIRO |  |  |  | H | 1.1429
| 55.10.88 | SERVENTE |  |  |  | H | 2
| 80.04.93 | TUBO CONCRETO CIMENTO ARI PLUS RS PB PA-3 D= 800MM |  |  |  | M | 1
| 80.90.10 | FRETE PARA ELEMENTOS DE CONCRETO |  |  |  | VB | 0.05556
19.06.07 | DN= 1000 MM |  |  |  |  | M
| 40.24.15 | ARGAMASSA DE CIMENTO E AREIA 1:3 |  |  |  | M3 | 0.006
| 40.32.22 | REGULARIZACAO E COMPACTACAO MANUAL DE TERRENO |  |  |  | M2 | 1.9
| 50.20.18 | CHP/ESCAVADEIRA KOMATSU PC 150 SE - 103 HP |  |  |  | H | 0.16
| 50.20.19 | CHI/ESCAVADEIRA KOMATSU PC 150 SE - 103 HP |  |  |  | H | 0.04
| 55.10.75 | PEDREIRO |  |  |  | H | 1.6
| 55.10.88 | SERVENTE |  |  |  | H | 2.8
| 80.04.95 | TUBO CONCRETO CIMENTO ARI PLUS RS PB PA-3 D=1000MM |  |  |  | M | 1
| 80.90.10 | FRETE PARA ELEMENTOS DE CONCRETO |  |  |  | VB | 0.08333
19.06.09 | DN= 1200 MM |  |  |  |  | M
| 40.24.15 | ARGAMASSA DE CIMENTO E AREIA 1:3 |  |  |  | M3 | 0.008
| 40.32.22 | REGULARIZACAO E COMPACTACAO MANUAL DE TERRENO |  |  |  | M2 | 2.2
| 50.20.18 | CHP/ESCAVADEIRA KOMATSU PC 150 SE - 103 HP |  |  |  | H | 0.2
| 50.20.19 | CHI/ESCAVADEIRA KOMATSU PC 150 SE - 103 HP |  |  |  | H | 0.05
| 55.10.75 | PEDREIRO |  |  |  | H | 2
| 55.10.88 | SERVENTE |  |  |  | H | 3.5
| 80.04.97 | TUBO CONCRETO CIMENTO ARI PLUS RS PB PA-3 D=1200MM |  |  |  | M | 1
| 80.90.10 | FRETE PARA ELEMENTOS DE CONCRETO |  |  |  | VB | 0.16667
19.06.11 | DN= 1500 MM |  |  |  |  | M
| 40.24.15 | ARGAMASSA DE CIMENTO E AREIA 1:3 |  |  |  | M3 | 0.01
| 40.32.22 | REGULARIZACAO E COMPACTACAO MANUAL DE TERRENO |  |  |  | M2 | 2.7
| 50.20.18 | CHP/ESCAVADEIRA KOMATSU PC 150 SE - 103 HP |  |  |  | H | 0.26667
| 50.20.19 | CHI/ESCAVADEIRA KOMATSU PC 150 SE - 103 HP |  |  |  | H | 0.06667
| 55.10.75 | PEDREIRO |  |  |  | H | 2.6667
| 55.10.88 | SERVENTE |  |  |  | H | 4.6667
| 80.04.99 | TUBO CONCRETO CIMENTO ARI PLUS RS PB PA-3 D=1500MM |  |  |  | M | 1
| 80.90.10 | FRETE PARA ELEMENTOS DE CONCRETO |  |  |  | VB | 0.22222
19.07 | CONCRETO PARA BERÇO DE REDE TUBULAR
19.07.01 | TRAÇO 1:3:6, INCLUSIVE LANÇAMENTO |  |  |  |  | M3
| 50.05.10 | CHP/BETONEIRA 320 L, SEM CARREGADOR |  |  |  | H | 1
| 55.10.75 | PEDREIRO |  |  |  | H | 2
| 55.10.88 | SERVENTE |  |  |  | H | 11
| 62.01.05 | CIMENTO PORTLAND COMUM ( CPIII-40 ) SC 50KG |  |  |  | KG | 208
| 63.01.03 | BRITA CALCÁREA COM FRETE BRITA 0,1,2,3 |  |  |  | M3 | 0.882
| 63.05.05 | AREIA LAVADA COM FRETE |  |  |  | M3 | 0.564
19.08 | FORMA PARA BERÇO
19.08.01 | EM TABUA, INCLUSIVE DESFORMA |  |  |  |  | M2
| 55.10.50 | CARPINTEIRO |  |  |  | H | 0.5
| 55.10.88 | SERVENTE |  |  |  | H | 0.45
| 71.01.07 | TABUA DE PINUS EXP.= 1" L=25 CM |  |  |  | M2 | 0.22
| 71.04.08 | PECA DE MADEIRA DE PINUS 5,5X5,5 CM |  |  |  | M | 0.84
| 77.05.51 | PREGO 18x30 |  |  |  | KG | 0.1
19.09 | ESTIVA DE MADEIRA
19.09.01 | PARA REDE TUBULAR METALICA |  |  |  |  | M2
| 55.10.50 | CARPINTEIRO |  |  |  | H | 0.27
| 55.10.88 | SERVENTE |  |  |  | H | 0.27
| 60.35.16 | ARAME GALVANIZADO BWG 16 (1,65MM) 60M/KG |  |  |  | KG | 0.0275
| 71.30.04 | MADEIRA ROLICA D= 6 A 10 CM COMPRIMENTO 6 METROS |  |  |  | M | 3
19.10 | ALA DE REDE TUBULAR
19.10.02 | D= 500 MM |  |  |  |  | UN
| 40.10.23 | CONCRETO FCK >= 20.0 MPa, B1-B2 CALC., LANC. ESTR. |  |  |  | M3 | 1.07
| 40.20.17 | FORMA DE COMPENSADO RESINADO E=12MM TIPO C (5 APR) |  |  |  | M2 | 5.07
| 40.32.05 | ESCAVACAO MANUAL H <= 1.5M M |  |  |  | M3 | 0.33
| 40.32.22 | REGULARIZACAO E COMPACTACAO MANUAL DE TERRENO |  |  |  | M2 | 2.64
| 55.10.88 | SERVENTE |  |  |  | H | 1
19.10.03 | D= 600 MM |  |  |  |  | UN
| 40.10.23 | CONCRETO FCK >= 20.0 MPa, B1-B2 CALC., LANC. ESTR. |  |  |  | M3 | 1.15
| 40.20.17 | FORMA DE COMPENSADO RESINADO E=12MM TIPO C (5 APR) |  |  |  | M2 | 5.8
| 40.32.05 | ESCAVACAO MANUAL H <= 1.5M M |  |  |  | M3 | 0.34
| 40.32.22 | REGULARIZACAO E COMPACTACAO MANUAL DE TERRENO |  |  |  | M2 | 2.81
| 55.10.88 | SERVENTE |  |  |  | H | 1
19.10.04 | D= 700 MM |  |  |  |  | UN
| 40.10.23 | CONCRETO FCK >= 20.0 MPa, B1-B2 CALC., LANC. ESTR. |  |  |  | M3 | 1.23
| 40.20.17 | FORMA DE COMPENSADO RESINADO E=12MM TIPO C (5 APR) |  |  |  | M2 | 6.61
| 40.32.05 | ESCAVACAO MANUAL H <= 1.5M M |  |  |  | M3 | 0.35
| 40.32.22 | REGULARIZACAO E COMPACTACAO MANUAL DE TERRENO |  |  |  | M2 | 2.98
| 55.10.88 | SERVENTE |  |  |  | H | 1
19.10.05 | D= 800 MM |  |  |  |  | UN
| 40.10.23 | CONCRETO FCK >= 20.0 MPa, B1-B2 CALC., LANC. ESTR. |  |  |  | M3 | 1.31
| 40.20.17 | FORMA DE COMPENSADO RESINADO E=12MM TIPO C (5 APR) |  |  |  | M2 | 7.46
| 40.32.05 | ESCAVACAO MANUAL H <= 1.5M M |  |  |  | M3 | 0.36
| 40.32.22 | REGULARIZACAO E COMPACTACAO MANUAL DE TERRENO |  |  |  | M2 | 3.15
| 55.10.88 | SERVENTE |  |  |  | H | 1
19.10.06 | D= 900 MM |  |  |  |  | UN
| 40.10.23 | CONCRETO FCK >= 20.0 MPa, B1-B2 CALC., LANC. ESTR. |  |  |  | M3 | 1.4
| 40.20.17 | FORMA DE COMPENSADO RESINADO E=12MM TIPO C (5 APR) |  |  |  | M2 | 8.36
| 40.32.05 | ESCAVACAO MANUAL H <= 1.5M M |  |  |  | M3 | 0.37
| 40.32.22 | REGULARIZACAO E COMPACTACAO MANUAL DE TERRENO |  |  |  | M2 | 3.32
| 55.10.88 | SERVENTE |  |  |  | H | 1
19.10.07 | D= 1000 MM |  |  |  |  | UN
| 40.10.23 | CONCRETO FCK >= 20.0 MPa, B1-B2 CALC., LANC. ESTR. |  |  |  | M3 | 1.48
| 40.20.17 | FORMA DE COMPENSADO RESINADO E=12MM TIPO C (5 APR) |  |  |  | M2 | 9.31
| 40.32.05 | ESCAVACAO MANUAL H <= 1.5M M |  |  |  | M3 | 0.39
| 40.32.22 | REGULARIZACAO E COMPACTACAO MANUAL DE TERRENO |  |  |  | M2 | 3.49
| 55.10.88 | SERVENTE |  |  |  | H | 1
19.10.08 | D= 1100 MM |  |  |  |  | UN
| 40.10.23 | CONCRETO FCK >= 20.0 MPa, B1-B2 CALC., LANC. ESTR. |  |  |  | M3 | 2.12
| 40.20.17 | FORMA DE COMPENSADO RESINADO E=12MM TIPO C (5 APR) |  |  |  | M2 | 12.19
| 40.32.05 | ESCAVACAO MANUAL H <= 1.5M M |  |  |  | M3 | 0.46
| 40.32.22 | REGULARIZACAO E COMPACTACAO MANUAL DE TERRENO |  |  |  | M2 | 5.39
| 55.10.88 | SERVENTE |  |  |  | H | 1.3
19.10.09 | D= 1200 MM |  |  |  |  | UN
| 40.10.23 | CONCRETO FCK >= 20.0 MPa, B1-B2 CALC., LANC. ESTR. |  |  |  | M3 | 2.22
| 40.20.17 | FORMA DE COMPENSADO RESINADO E=12MM TIPO C (5 APR) |  |  |  | M2 | 13.31
| 40.32.05 | ESCAVACAO MANUAL H <= 1.5M M |  |  |  | M3 | 0.47
| 40.32.22 | REGULARIZACAO E COMPACTACAO MANUAL DE TERRENO |  |  |  | M2 | 5.61
| 55.10.88 | SERVENTE |  |  |  | H | 1.3
19.10.10 | D= 1300 MM |  |  |  |  | UN
| 40.10.23 | CONCRETO FCK >= 20.0 MPa, B1-B2 CALC., LANC. ESTR. |  |  |  | M3 | 2.53
| 40.20.17 | FORMA DE COMPENSADO RESINADO E=12MM TIPO C (5 APR) |  |  |  | M2 | 15.19
| 40.32.05 | ESCAVACAO MANUAL H <= 1.5M M |  |  |  | M3 | 0.44
| 40.32.22 | REGULARIZACAO E COMPACTACAO MANUAL DE TERRENO |  |  |  | M2 | 6.05
| 55.10.88 | SERVENTE |  |  |  | H | 1.3
19.10.11 | D= 1500 MM |  |  |  |  | UN
| 40.10.23 | CONCRETO FCK >= 20.0 MPa, B1-B2 CALC., LANC. ESTR. |  |  |  | M3 | 2.77
| 40.20.17 | FORMA DE COMPENSADO RESINADO E=12MM TIPO C (5 APR) |  |  |  | M2 | 17.56
| 40.32.05 | ESCAVACAO MANUAL H <= 1.5M M |  |  |  | M3 | 0.46
| 40.32.22 | REGULARIZACAO E COMPACTACAO MANUAL DE TERRENO |  |  |  | M2 | 6.49
| 55.10.88 | SERVENTE |  |  |  | H | 1.3
19.11 | CAIXA PARA BOCA LOBO
19.11.01 | SIMPLES |  |  |  |  | UN
| 40.10.23 | CONCRETO FCK >= 20.0 MPa, B1-B2 CALC., LANC. ESTR. |  |  |  | M3 | 0.185
| 40.20.05 | FORMA DE TABUA DE PINHO DE 3a. TIPO B (3 APROV.) |  |  |  | M2 | 0.22
| 40.24.15 | ARGAMASSA DE CIMENTO E AREIA 1:3 |  |  |  | M3 | 0.061
| 40.30.07 | ALVENARIA TIJOLO MACICO REQ., E = 20CM, A REVESTIR |  |  |  | M2 | 3.72
| 40.32.05 | ESCAVACAO MANUAL H <= 1.5M M |  |  |  | M3 | 1.684
| 40.32.22 | REGULARIZACAO E COMPACTACAO MANUAL DE TERRENO |  |  |  | M2 | 1.242
| 55.10.75 | PEDREIRO |  |  |  | H | 2.5
| 55.10.88 | SERVENTE |  |  |  | H | 2.5
19.11.02 | DUPLA |  |  |  |  | UN
| 40.10.23 | CONCRETO FCK >= 20.0 MPa, B1-B2 CALC., LANC. ESTR. |  |  |  | M3 | 0.408
| 40.20.05 | FORMA DE TABUA DE PINHO DE 3a. TIPO B (3 APROV.) |  |  |  | M2 | 0.791
| 40.22.10 | ACO CA-50, D<= 12.7MM - CORTE,DOBRAMENTO,COLOCACAO |  |  |  | KG | 5.6
| 40.24.15 | ARGAMASSA DE CIMENTO E AREIA 1:3 |  |  |  | M3 | 0.11
| 40.30.07 | ALVENARIA TIJOLO MACICO REQ., E = 20CM, A REVESTIR |  |  |  | M2 | 6.12
| 40.32.05 | ESCAVACAO MANUAL H <= 1.5M M |  |  |  | M3 | 3.19
| 40.32.22 | REGULARIZACAO E COMPACTACAO MANUAL DE TERRENO |  |  |  | M2 | 2.355
| 55.10.75 | PEDREIRO |  |  |  | H | 4.5
| 55.10.88 | SERVENTE |  |  |  | H | 4.5
19.12 | ALTEAMENTO DE CAIXA PARA BOCA DE LOBO
19.12.01 | SIMPLES |  |  |  |  | M
| 40.24.15 | ARGAMASSA DE CIMENTO E AREIA 1:3 |  |  |  | M3 | 0.073
| 40.30.07 | ALVENARIA TIJOLO MACICO REQ., E = 20CM, A REVESTIR |  |  |  | M2 | 3.66
| 40.32.05 | ESCAVACAO MANUAL H <= 1.5M M |  |  |  | M3 | 1.242
| 55.10.75 | PEDREIRO |  |  |  | H | 3.65
| 55.10.88 | SERVENTE |  |  |  | H | 3.65
19.12.02 | DUPLA |  |  |  |  | M
| 40.24.15 | ARGAMASSA DE CIMENTO E AREIA 1:3 |  |  |  | M3 | 0.121
| 40.30.07 | ALVENARIA TIJOLO MACICO REQ., E = 20CM, A REVESTIR |  |  |  | M2 | 6.04
| 40.32.05 | ESCAVACAO MANUAL H <= 1.5M M |  |  |  | M3 | 2.34
| 55.10.75 | PEDREIRO |  |  |  | H | 6.05
| 55.10.88 | SERVENTE |  |  |  | H | 6.05
19.13 | CONJUNTO QUADRO E GRELHA PARA BOCA DE LOBO
19.13.01 | TIPO A (FERRO FUNDIDO) - PADRAO SUDECAP |  |  |  |  | UN
| 40.10.23 | CONCRETO FCK >= 20.0 MPa, B1-B2 CALC., LANC. ESTR. |  |  |  | M3 | 0.026
| 40.24.15 | ARGAMASSA DE CIMENTO E AREIA 1:3 |  |  |  | M3 | 0.008
| 55.10.75 | PEDREIRO |  |  |  | H | 1
| 55.10.88 | SERVENTE |  |  |  | H | 2
| 80.37.40 | CONJ. QUADRO E GRELHA DE FERRO FUNDIDO P= 199KG |  |  |  | UN | 1
19.13.02 | TIPO B (CONCRETO) - PADRAO SUDECAP |  |  |  |  | UN
| 40.10.23 | CONCRETO FCK >= 20.0 MPa, B1-B2 CALC., LANC. ESTR. |  |  |  | M3 | 0.015
| 40.24.15 | ARGAMASSA DE CIMENTO E AREIA 1:3 |  |  |  | M3 | 0.005
| 55.10.75 | PEDREIRO |  |  |  | H | 1
| 55.10.88 | SERVENTE |  |  |  | H | 2
| 80.40.25 | GRELHA DE CONCRETO 0,99 x 0,44 x 0,10M |  |  |  | UN | 1
| 80.40.27 | QUADRO DE CONCRETO 1,10 x 0,50M |  |  |  | UN | 1
19.14 | CANTONEIRA PARA BOCA DE LOBO
19.14.01 | TIPO A (FERRO FUNDIDO) - PADRAO SUDECAP |  |  |  |  | UN
| 40.24.15 | ARGAMASSA DE CIMENTO E AREIA 1:3 |  |  |  | M3 | 0.002
| 55.10.75 | PEDREIRO |  |  |  | H | 0.5
| 55.10.88 | SERVENTE |  |  |  | H | 1
| 80.37.42 | CANTONEIRA DE FERRO FUNDIDO PESO = 69KG |  |  |  | UN | 1
19.14.02 | TIPO B (CONCRETO) - PADRAO SUDECAP |  |  |  |  | UN
| 40.24.15 | ARGAMASSA DE CIMENTO E AREIA 1:3 |  |  |  | M3 | 0.003
| 55.10.75 | PEDREIRO |  |  |  | H | 0.5
| 55.10.88 | SERVENTE |  |  |  | H | 1
| 80.40.28 | CANTONEIRA DE CONCRETO |  |  |  | UN | 1
19.15 | CAIXA DE PASSAGEM TIPO A - PADRAO SUDECAP
19.15.02 | D= 500 MM |  |  |  |  | UN
| 40.10.23 | CONCRETO FCK >= 20.0 MPa, B1-B2 CALC., LANC. ESTR. |  |  |  | M3 | 0.99
| 40.20.17 | FORMA DE COMPENSADO RESINADO E=12MM TIPO C (5 APR) |  |  |  | M2 | 9.1
| 40.22.10 | ACO CA-50, D<= 12.7MM - CORTE,DOBRAMENTO,COLOCACAO |  |  |  | KG | 3.4
| 40.24.15 | ARGAMASSA DE CIMENTO E AREIA 1:3 |  |  |  | M3 | 0.0154
| 40.32.22 | REGULARIZACAO E COMPACTACAO MANUAL DE TERRENO |  |  |  | M2 | 1.52
| 50.20.06 | CHP/RETRO-ESCAVAD. CASE 580 L -(0,77M3) 75HP (4X2) |  |  |  | H | 0.15094
| 50.20.07 | CHI/RETRO-ESCAVAD. CASE 580 L -(0,77M3) 75HP (4X2) |  |  |  | H | 0.03773
| 55.10.75 | PEDREIRO |  |  |  | H | 0.18867
| 55.10.88 | SERVENTE |  |  |  | H | 0.37735
19.15.03 | D= 600 MM |  |  |  |  | UN
| 40.10.23 | CONCRETO FCK >= 20.0 MPa, B1-B2 CALC., LANC. ESTR. |  |  |  | M3 | 1.14
| 40.20.17 | FORMA DE COMPENSADO RESINADO E=12MM TIPO C (5 APR) |  |  |  | M2 | 10.55
| 40.22.10 | ACO CA-50, D<= 12.7MM - CORTE,DOBRAMENTO,COLOCACAO |  |  |  | KG | 3.6
| 40.24.15 | ARGAMASSA DE CIMENTO E AREIA 1:3 |  |  |  | M3 | 0.0162
| 40.32.22 | REGULARIZACAO E COMPACTACAO MANUAL DE TERRENO |  |  |  | M2 | 1.71
| 50.20.06 | CHP/RETRO-ESCAVAD. CASE 580 L -(0,77M3) 75HP (4X2) |  |  |  | H | 0.15094
| 50.20.07 | CHI/RETRO-ESCAVAD. CASE 580 L -(0,77M3) 75HP (4X2) |  |  |  | H | 0.03773
| 55.10.75 | PEDREIRO |  |  |  | H | 0.18867
| 55.10.88 | SERVENTE |  |  |  | H | 0.37735
19.15.04 | D= 700 MM |  |  |  |  | UN
| 40.10.23 | CONCRETO FCK >= 20.0 MPa, B1-B2 CALC., LANC. ESTR. |  |  |  | M3 | 1.29
| 40.20.17 | FORMA DE COMPENSADO RESINADO E=12MM TIPO C (5 APR) |  |  |  | M2 | 12.09
| 40.22.10 | ACO CA-50, D<= 12.7MM - CORTE,DOBRAMENTO,COLOCACAO |  |  |  | KG | 3.9
| 40.24.15 | ARGAMASSA DE CIMENTO E AREIA 1:3 |  |  |  | M3 | 0.017
| 40.32.22 | REGULARIZACAO E COMPACTACAO MANUAL DE TERRENO |  |  |  | M2 | 1.9
| 50.20.06 | CHP/RETRO-ESCAVAD. CASE 580 L -(0,77M3) 75HP (4X2) |  |  |  | H | 0.15094
| 50.20.07 | CHI/RETRO-ESCAVAD. CASE 580 L -(0,77M3) 75HP (4X2) |  |  |  | H | 0.03773
| 55.10.75 | PEDREIRO |  |  |  | H | 0.18867
| 55.10.88 | SERVENTE |  |  |  | H | 0.37735
19.15.05 | D= 800 MM |  |  |  |  | UN
| 40.10.23 | CONCRETO FCK >= 20.0 MPa, B1-B2 CALC., LANC. ESTR. |  |  |  | M3 | 1.69
| 40.20.17 | FORMA DE COMPENSADO RESINADO E=12MM TIPO C (5 APR) |  |  |  | M2 | 13.98
| 40.22.10 | ACO CA-50, D<= 12.7MM - CORTE,DOBRAMENTO,COLOCACAO |  |  |  | KG | 5.6
| 40.24.15 | ARGAMASSA DE CIMENTO E AREIA 1:3 |  |  |  | M3 | 0.0216
| 40.32.22 | REGULARIZACAO E COMPACTACAO MANUAL DE TERRENO |  |  |  | M2 | 2.28
| 50.20.06 | CHP/RETRO-ESCAVAD. CASE 580 L -(0,77M3) 75HP (4X2) |  |  |  | H | 0.17021
| 50.20.07 | CHI/RETRO-ESCAVAD. CASE 580 L -(0,77M3) 75HP (4X2) |  |  |  | H | 0.04255
| 55.10.75 | PEDREIRO |  |  |  | H | 0.21276
| 55.10.88 | SERVENTE |  |  |  | H | 0.42553
19.15.06 | D= 900 MM |  |  |  |  | UN
| 40.10.23 | CONCRETO FCK >= 20.0 MPa, B1-B2 CALC., LANC. ESTR. |  |  |  | M3 | 1.97
| 40.20.17 | FORMA DE COMPENSADO RESINADO E=12MM TIPO C (5 APR) |  |  |  | M2 | 16.81
| 40.22.10 | ACO CA-50, D<= 12.7MM - CORTE,DOBRAMENTO,COLOCACAO |  |  |  | KG | 6.3
| 40.24.15 | ARGAMASSA DE CIMENTO E AREIA 1:3 |  |  |  | M3 | 0.0224
| 40.32.22 | REGULARIZACAO E COMPACTACAO MANUAL DE TERRENO |  |  |  | M2 | 2.47
| 50.20.06 | CHP/RETRO-ESCAVAD. CASE 580 L -(0,77M3) 75HP (4X2) |  |  |  | H | 0.2
| 50.20.07 | CHI/RETRO-ESCAVAD. CASE 580 L -(0,77M3) 75HP (4X2) |  |  |  | H | 0.05
| 55.10.75 | PEDREIRO |  |  |  | H | 0.25
| 55.10.88 | SERVENTE |  |  |  | H | 0.5
19.15.07 | D= 1000 MM |  |  |  |  | UN
| 40.10.23 | CONCRETO FCK >= 20.0 MPa, B1-B2 CALC., LANC. ESTR. |  |  |  | M3 | 2.15
| 40.20.17 | FORMA DE COMPENSADO RESINADO E=12MM TIPO C (5 APR) |  |  |  | M2 | 18.65
| 40.22.10 | ACO CA-50, D<= 12.7MM - CORTE,DOBRAMENTO,COLOCACAO |  |  |  | KG | 7.5
| 40.24.15 | ARGAMASSA DE CIMENTO E AREIA 1:3 |  |  |  | M3 | 0.0232
| 40.32.22 | REGULARIZACAO E COMPACTACAO MANUAL DE TERRENO |  |  |  | M2 | 2.66
| 50.20.06 | CHP/RETRO-ESCAVAD. CASE 580 L -(0,77M3) 75HP (4X2) |  |  |  | H | 0.2
| 50.20.07 | CHI/RETRO-ESCAVAD. CASE 580 L -(0,77M3) 75HP (4X2) |  |  |  | H | 0.05
| 55.10.75 | PEDREIRO |  |  |  | H | 0.25
| 55.10.88 | SERVENTE |  |  |  | H | 0.5
19.15.08 | D= 1100 MM |  |  |  |  | UN
| 40.10.23 | CONCRETO FCK >= 20.0 MPa, B1-B2 CALC., LANC. ESTR. |  |  |  | M3 | 2.66
| 40.20.17 | FORMA DE COMPENSADO RESINADO E=12MM TIPO C (5 APR) |  |  |  | M2 | 20.91
| 40.22.10 | ACO CA-50, D<= 12.7MM - CORTE,DOBRAMENTO,COLOCACAO |  |  |  | KG | 8.6
| 40.24.15 | ARGAMASSA DE CIMENTO E AREIA 1:3 |  |  |  | M3 | 0.0278
| 40.32.22 | REGULARIZACAO E COMPACTACAO MANUAL DE TERRENO |  |  |  | M2 | 3.04
| 50.20.06 | CHP/RETRO-ESCAVAD. CASE 580 L -(0,77M3) 75HP (4X2) |  |  |  | H | 0.2
| 50.20.07 | CHI/RETRO-ESCAVAD. CASE 580 L -(0,77M3) 75HP (4X2) |  |  |  | H | 0.05
| 55.10.75 | PEDREIRO |  |  |  | H | 0.25
| 55.10.88 | SERVENTE |  |  |  | H | 0.5
19.15.09 | D= 1200 MM |  |  |  |  | UN
| 40.10.23 | CONCRETO FCK >= 20.0 MPa, B1-B2 CALC., LANC. ESTR. |  |  |  | M3 | 2.87
| 40.20.17 | FORMA DE COMPENSADO RESINADO E=12MM TIPO C (5 APR) |  |  |  | M2 | 22.93
| 40.22.10 | ACO CA-50, D<= 12.7MM - CORTE,DOBRAMENTO,COLOCACAO |  |  |  | KG | 11.6
| 40.24.15 | ARGAMASSA DE CIMENTO E AREIA 1:3 |  |  |  | M3 | 0.0286
| 40.32.22 | REGULARIZACAO E COMPACTACAO MANUAL DE TERRENO |  |  |  | M2 | 3.23
| 50.20.06 | CHP/RETRO-ESCAVAD. CASE 580 L -(0,77M3) 75HP (4X2) |  |  |  | H | 0.24242
| 50.20.07 | CHI/RETRO-ESCAVAD. CASE 580 L -(0,77M3) 75HP (4X2) |  |  |  | H | 0.0606
| 55.10.75 | PEDREIRO |  |  |  | H | 0.30303
| 55.10.88 | SERVENTE |  |  |  | H | 0.60606
19.15.10 | D= 1300 MM |  |  |  |  | UN
| 40.10.23 | CONCRETO FCK >= 20.0 MPa, B1-B2 CALC., LANC. ESTR. |  |  |  | M3 | 3.07
| 40.20.17 | FORMA DE COMPENSADO RESINADO E=12MM TIPO C (5 APR) |  |  |  | M2 | 25.02
| 40.22.10 | ACO CA-50, D<= 12.7MM - CORTE,DOBRAMENTO,COLOCACAO |  |  |  | KG | 13
| 40.24.15 | ARGAMASSA DE CIMENTO E AREIA 1:3 |  |  |  | M3 | 0.0294
| 40.32.22 | REGULARIZACAO E COMPACTACAO MANUAL DE TERRENO |  |  |  | M2 | 3.61
| 50.20.06 | CHP/RETRO-ESCAVAD. CASE 580 L -(0,77M3) 75HP (4X2) |  |  |  | H | 0.24242
| 50.20.07 | CHI/RETRO-ESCAVAD. CASE 580 L -(0,77M3) 75HP (4X2) |  |  |  | H | 0.0606
| 55.10.75 | PEDREIRO |  |  |  | H | 0.30303
| 55.10.88 | SERVENTE |  |  |  | H | 0.60606
19.15.11 | D= 1500 MM |  |  |  |  | UN
| 40.10.23 | CONCRETO FCK >= 20.0 MPa, B1-B2 CALC., LANC. ESTR. |  |  |  | M3 | 3.53
| 40.20.17 | FORMA DE COMPENSADO RESINADO E=12MM TIPO C (5 APR) |  |  |  | M2 | 29.46
| 40.22.10 | ACO CA-50, D<= 12.7MM - CORTE,DOBRAMENTO,COLOCACAO |  |  |  | KG | 16.2
| 40.24.15 | ARGAMASSA DE CIMENTO E AREIA 1:3 |  |  |  | M3 | 0.031
| 40.32.22 | REGULARIZACAO E COMPACTACAO MANUAL DE TERRENO |  |  |  | M2 | 3.8
| 50.20.06 | CHP/RETRO-ESCAVAD. CASE 580 L -(0,77M3) 75HP (4X2) |  |  |  | H | 0.26666
| 50.20.07 | CHI/RETRO-ESCAVAD. CASE 580 L -(0,77M3) 75HP (4X2) |  |  |  | H | 0.06666
| 55.10.75 | PEDREIRO |  |  |  | H | 0.33333
| 55.10.88 | SERVENTE |  |  |  | H | 0.66666
19.16 | CAIXA DE PASSAGEM TIPO B - PADRAO SUDECAP
19.16.02 | D= 500 MM |  |  |  |  | UN
| 40.10.23 | CONCRETO FCK >= 20.0 MPa, B1-B2 CALC., LANC. ESTR. |  |  |  | M3 | 1.34
| 40.20.17 | FORMA DE COMPENSADO RESINADO E=12MM TIPO C (5 APR) |  |  |  | M2 | 11.72
| 40.22.10 | ACO CA-50, D<= 12.7MM - CORTE,DOBRAMENTO,COLOCACAO |  |  |  | KG | 3.14
| 40.24.15 | ARGAMASSA DE CIMENTO E AREIA 1:3 |  |  |  | M3 | 0.0154
| 40.32.22 | REGULARIZACAO E COMPACTACAO MANUAL DE TERRENO |  |  |  | M2 | 1.6
| 50.20.06 | CHP/RETRO-ESCAVAD. CASE 580 L -(0,77M3) 75HP (4X2) |  |  |  | H | 0.15094
| 50.20.07 | CHI/RETRO-ESCAVAD. CASE 580 L -(0,77M3) 75HP (4X2) |  |  |  | H | 0.03773
| 55.10.75 | PEDREIRO |  |  |  | H | 0.18867
| 55.10.88 | SERVENTE |  |  |  | H | 0.37735
19.16.03 | D= 600 MM |  |  |  |  | UN
| 40.10.23 | CONCRETO FCK >= 20.0 MPa, B1-B2 CALC., LANC. ESTR. |  |  |  | M3 | 1.63
| 40.20.17 | FORMA DE COMPENSADO RESINADO E=12MM TIPO C (5 APR) |  |  |  | M2 | 13.57
| 40.22.10 | ACO CA-50, D<= 12.7MM - CORTE,DOBRAMENTO,COLOCACAO |  |  |  | KG | 3.96
| 40.24.15 | ARGAMASSA DE CIMENTO E AREIA 1:3 |  |  |  | M3 | 0.02
| 40.32.22 | REGULARIZACAO E COMPACTACAO MANUAL DE TERRENO |  |  |  | M2 | 2
| 50.20.06 | CHP/RETRO-ESCAVAD. CASE 580 L -(0,77M3) 75HP (4X2) |  |  |  | H | 0.15094
| 50.20.07 | CHI/RETRO-ESCAVAD. CASE 580 L -(0,77M3) 75HP (4X2) |  |  |  | H | 0.03773
| 55.10.75 | PEDREIRO |  |  |  | H | 0.18867
| 55.10.88 | SERVENTE |  |  |  | H | 0.37735
19.16.04 | D= 700 MM |  |  |  |  | UN
| 40.10.23 | CONCRETO FCK >= 20.0 MPa, B1-B2 CALC., LANC. ESTR. |  |  |  | M3 | 1.8
| 40.20.17 | FORMA DE COMPENSADO RESINADO E=12MM TIPO C (5 APR) |  |  |  | M2 | 15.24
| 40.22.10 | ACO CA-50, D<= 12.7MM - CORTE,DOBRAMENTO,COLOCACAO |  |  |  | KG | 5.47
| 40.24.15 | ARGAMASSA DE CIMENTO E AREIA 1:3 |  |  |  | M3 | 0.0208
| 40.32.22 | REGULARIZACAO E COMPACTACAO MANUAL DE TERRENO |  |  |  | M2 | 2.2
| 50.20.06 | CHP/RETRO-ESCAVAD. CASE 580 L -(0,77M3) 75HP (4X2) |  |  |  | H | 0.17021
| 50.20.07 | CHI/RETRO-ESCAVAD. CASE 580 L -(0,77M3) 75HP (4X2) |  |  |  | H | 0.04255
| 55.10.75 | PEDREIRO |  |  |  | H | 0.21276
| 55.10.88 | SERVENTE |  |  |  | H | 0.42553
19.16.05 | D= 800 MM |  |  |  |  | UN
| 40.10.23 | CONCRETO FCK >= 20.0 MPa, B1-B2 CALC., LANC. ESTR. |  |  |  | M3 | 1.98
| 40.20.17 | FORMA DE COMPENSADO RESINADO E=12MM TIPO C (5 APR) |  |  |  | M2 | 16.99
| 40.22.10 | ACO CA-50, D<= 12.7MM - CORTE,DOBRAMENTO,COLOCACAO |  |  |  | KG | 5.71
| 40.24.15 | ARGAMASSA DE CIMENTO E AREIA 1:3 |  |  |  | M3 | 0.0216
| 40.32.22 | REGULARIZACAO E COMPACTACAO MANUAL DE TERRENO |  |  |  | M2 | 2.4
| 50.20.06 | CHP/RETRO-ESCAVAD. CASE 580 L -(0,77M3) 75HP (4X2) |  |  |  | H | 0.17021
| 50.20.07 | CHI/RETRO-ESCAVAD. CASE 580 L -(0,77M3) 75HP (4X2) |  |  |  | H | 0.04255
| 55.10.75 | PEDREIRO |  |  |  | H | 0.21276
| 55.10.88 | SERVENTE |  |  |  | H | 0.42553
19.16.06 | D= 900 MM |  |  |  |  | UN
| 40.10.23 | CONCRETO FCK >= 20.0 MPa, B1-B2 CALC., LANC. ESTR. |  |  |  | M3 | 2.4
| 40.20.17 | FORMA DE COMPENSADO RESINADO E=12MM TIPO C (5 APR) |  |  |  | M2 | 20.3
| 40.22.10 | ACO CA-50, D<= 12.7MM - CORTE,DOBRAMENTO,COLOCACAO |  |  |  | KG | 7
| 40.24.15 | ARGAMASSA DE CIMENTO E AREIA 1:3 |  |  |  | M3 | 0.0262
| 40.32.22 | REGULARIZACAO E COMPACTACAO MANUAL DE TERRENO |  |  |  | M2 | 2.8
| 50.20.06 | CHP/RETRO-ESCAVAD. CASE 580 L -(0,77M3) 75HP (4X2) |  |  |  | H | 0.2
| 50.20.07 | CHI/RETRO-ESCAVAD. CASE 580 L -(0,77M3) 75HP (4X2) |  |  |  | H | 0.05
| 55.10.75 | PEDREIRO |  |  |  | H | 0.25
| 55.10.88 | SERVENTE |  |  |  | H | 0.5
19.16.07 | D= 1000 MM |  |  |  |  | UN
| 40.10.23 | CONCRETO FCK >= 20.0 MPa, B1-B2 CALC., LANC. ESTR. |  |  |  | M3 | 2.6
| 40.20.17 | FORMA DE COMPENSADO RESINADO E=12MM TIPO C (5 APR) |  |  |  | M2 | 22.27
| 40.22.10 | ACO CA-50, D<= 12.7MM - CORTE,DOBRAMENTO,COLOCACAO |  |  |  | KG | 8.08
| 40.24.15 | ARGAMASSA DE CIMENTO E AREIA 1:3 |  |  |  | M3 | 0.027
| 40.32.22 | REGULARIZACAO E COMPACTACAO MANUAL DE TERRENO |  |  |  | M2 | 3
| 50.20.06 | CHP/RETRO-ESCAVAD. CASE 580 L -(0,77M3) 75HP (4X2) |  |  |  | H | 0.2
| 50.20.07 | CHI/RETRO-ESCAVAD. CASE 580 L -(0,77M3) 75HP (4X2) |  |  |  | H | 0.05
| 55.10.75 | PEDREIRO |  |  |  | H | 0.25
| 55.10.88 | SERVENTE |  |  |  | H | 0.5
19.16.08 | D= 1100 MM |  |  |  |  | UN
| 40.10.23 | CONCRETO FCK >= 20.0 MPa, B1-B2 CALC., LANC. ESTR. |  |  |  | M3 | 2.79
| 40.20.17 | FORMA DE COMPENSADO RESINADO E=12MM TIPO C (5 APR) |  |  |  | M2 | 24.31
| 40.22.10 | ACO CA-50, D<= 12.7MM - CORTE,DOBRAMENTO,COLOCACAO |  |  |  | KG | 8.62
| 40.24.15 | ARGAMASSA DE CIMENTO E AREIA 1:3 |  |  |  | M3 | 0.0278
| 40.32.22 | REGULARIZACAO E COMPACTACAO MANUAL DE TERRENO |  |  |  | M2 | 3.2
| 50.20.06 | CHP/RETRO-ESCAVAD. CASE 580 L -(0,77M3) 75HP (4X2) |  |  |  | H | 0.2
| 50.20.07 | CHI/RETRO-ESCAVAD. CASE 580 L -(0,77M3) 75HP (4X2) |  |  |  | H | 0.05
| 55.10.75 | PEDREIRO |  |  |  | H | 0.25
| 55.10.88 | SERVENTE |  |  |  | H | 0.5
19.16.09 | D= 1200 MM |  |  |  |  | UN
| 40.10.23 | CONCRETO FCK >= 20.0 MPa, B1-B2 CALC., LANC. ESTR. |  |  |  | M3 | 2.99
| 40.20.17 | FORMA DE COMPENSADO RESINADO E=12MM TIPO C (5 APR) |  |  |  | M2 | 26.44
| 40.22.10 | ACO CA-50, D<= 12.7MM - CORTE,DOBRAMENTO,COLOCACAO |  |  |  | KG | 9.72
| 40.24.15 | ARGAMASSA DE CIMENTO E AREIA 1:3 |  |  |  | M3 | 0.0286
| 40.32.22 | REGULARIZACAO E COMPACTACAO MANUAL DE TERRENO |  |  |  | M2 | 3.4
| 50.20.06 | CHP/RETRO-ESCAVAD. CASE 580 L -(0,77M3) 75HP (4X2) |  |  |  | H | 0.24242
| 50.20.07 | CHI/RETRO-ESCAVAD. CASE 580 L -(0,77M3) 75HP (4X2) |  |  |  | H | 0.0606
| 55.10.75 | PEDREIRO |  |  |  | H | 0.30303
| 55.10.88 | SERVENTE |  |  |  | H | 0.60606
19.16.10 | D= 1300 MM |  |  |  |  | UN
| 40.10.23 | CONCRETO FCK >= 20.0 MPa, B1-B2 CALC., LANC. ESTR. |  |  |  | M3 | 3.2
| 40.20.17 | FORMA DE COMPENSADO RESINADO E=12MM TIPO C (5 APR) |  |  |  | M2 | 28.64
| 40.22.10 | ACO CA-50, D<= 12.7MM - CORTE,DOBRAMENTO,COLOCACAO |  |  |  | KG | 10.8
| 40.24.15 | ARGAMASSA DE CIMENTO E AREIA 1:3 |  |  |  | M3 | 0.0294
| 40.32.22 | REGULARIZACAO E COMPACTACAO MANUAL DE TERRENO |  |  |  | M2 | 3.6
| 50.20.06 | CHP/RETRO-ESCAVAD. CASE 580 L -(0,77M3) 75HP (4X2) |  |  |  | H | 0.24242
| 50.20.07 | CHI/RETRO-ESCAVAD. CASE 580 L -(0,77M3) 75HP (4X2) |  |  |  | H | 0.0606
| 55.10.75 | PEDREIRO |  |  |  | H | 0.30303
| 55.10.88 | SERVENTE |  |  |  | H | 0.60606
19.16.11 | D= 1500 MM |  |  |  |  | UN
| 40.10.23 | CONCRETO FCK >= 20.0 MPa, B1-B2 CALC., LANC. ESTR. |  |  |  | M3 | 3.66
| 40.20.17 | FORMA DE COMPENSADO RESINADO E=12MM TIPO C (5 APR) |  |  |  | M2 | 33.3
| 40.22.10 | ACO CA-50, D<= 12.7MM - CORTE,DOBRAMENTO,COLOCACAO |  |  |  | KG | 13.84
| 40.24.15 | ARGAMASSA DE CIMENTO E AREIA 1:3 |  |  |  | M3 | 0.031
| 40.32.22 | REGULARIZACAO E COMPACTACAO MANUAL DE TERRENO |  |  |  | M2 | 4
| 50.20.06 | CHP/RETRO-ESCAVAD. CASE 580 L -(0,77M3) 75HP (4X2) |  |  |  | H | 0.26666
| 50.20.07 | CHI/RETRO-ESCAVAD. CASE 580 L -(0,77M3) 75HP (4X2) |  |  |  | H | 0.06666
| 55.10.75 | PEDREIRO |  |  |  | H | 0.33333
| 55.10.88 | SERVENTE |  |  |  | H | 0.66666
19.17 | CAIXA DE PASSAGEM TIPO C - PADRAO SUDECAP
19.17.02 | D= 500 MM |  |  |  |  | UN
| 40.10.23 | CONCRETO FCK >= 20.0 MPa, B1-B2 CALC., LANC. ESTR. |  |  |  | M3 | 1.73
| 40.20.17 | FORMA DE COMPENSADO RESINADO E=12MM TIPO C (5 APR) |  |  |  | M2 | 13.67
| 40.22.10 | ACO CA-50, D<= 12.7MM - CORTE,DOBRAMENTO,COLOCACAO |  |  |  | KG | 3.6
| 40.24.15 | ARGAMASSA DE CIMENTO E AREIA 1:3 |  |  |  | M3 | 0.0192
| 40.32.22 | REGULARIZACAO E COMPACTACAO MANUAL DE TERRENO |  |  |  | M2 | 1.8
| 50.20.06 | CHP/RETRO-ESCAVAD. CASE 580 L -(0,77M3) 75HP (4X2) |  |  |  | H | 0.15094
| 50.20.07 | CHI/RETRO-ESCAVAD. CASE 580 L -(0,77M3) 75HP (4X2) |  |  |  | H | 0.03773
| 55.10.75 | PEDREIRO |  |  |  | H | 0.18867
| 55.10.88 | SERVENTE |  |  |  | H | 0.37735
19.17.03 | D= 600 MM |  |  |  |  | UN
| 40.10.23 | CONCRETO FCK >= 20.0 MPa, B1-B2 CALC., LANC. ESTR. |  |  |  | M3 | 1.92
| 40.20.17 | FORMA DE COMPENSADO RESINADO E=12MM TIPO C (5 APR) |  |  |  | M2 | 15.36
| 40.22.10 | ACO CA-50, D<= 12.7MM - CORTE,DOBRAMENTO,COLOCACAO |  |  |  | KG | 4.1
| 40.24.15 | ARGAMASSA DE CIMENTO E AREIA 1:3 |  |  |  | M3 | 0.02
| 40.32.22 | REGULARIZACAO E COMPACTACAO MANUAL DE TERRENO |  |  |  | M2 | 2
| 50.20.06 | CHP/RETRO-ESCAVAD. CASE 580 L -(0,77M3) 75HP (4X2) |  |  |  | H | 0.15094
| 50.20.07 | CHI/RETRO-ESCAVAD. CASE 580 L -(0,77M3) 75HP (4X2) |  |  |  | H | 0.03773
| 55.10.75 | PEDREIRO |  |  |  | H | 0.18867
| 55.10.88 | SERVENTE |  |  |  | H | 0.37735
19.17.04 | D= 700 MM |  |  |  |  | UN
| 40.10.23 | CONCRETO FCK >= 20.0 MPa, B1-B2 CALC., LANC. ESTR. |  |  |  | M3 | 2.12
| 40.20.17 | FORMA DE COMPENSADO RESINADO E=12MM TIPO C (5 APR) |  |  |  | M2 | 17.13
| 40.22.10 | ACO CA-50, D<= 12.7MM - CORTE,DOBRAMENTO,COLOCACAO |  |  |  | KG | 4.3
| 40.24.15 | ARGAMASSA DE CIMENTO E AREIA 1:3 |  |  |  | M3 | 0.0208
| 40.32.22 | REGULARIZACAO E COMPACTACAO MANUAL DE TERRENO |  |  |  | M2 | 2.2
| 50.20.06 | CHP/RETRO-ESCAVAD. CASE 580 L -(0,77M3) 75HP (4X2) |  |  |  | H | 0.17021
| 50.20.07 | CHI/RETRO-ESCAVAD. CASE 580 L -(0,77M3) 75HP (4X2) |  |  |  | H | 0.04255
| 55.10.75 | PEDREIRO |  |  |  | H | 0.21276
| 55.10.88 | SERVENTE |  |  |  | H | 0.42553
19.17.05 | D= 800 MM |  |  |  |  | UN
| 40.10.23 | CONCRETO FCK >= 20.0 MPa, B1-B2 CALC., LANC. ESTR. |  |  |  | M3 | 2.44
| 40.20.17 | FORMA DE COMPENSADO RESINADO E=12MM TIPO C (5 APR) |  |  |  | M2 | 19.36
| 40.22.10 | ACO CA-50, D<= 12.7MM - CORTE,DOBRAMENTO,COLOCACAO |  |  |  | KG | 6
| 40.24.15 | ARGAMASSA DE CIMENTO E AREIA 1:3 |  |  |  | M3 | 0.0254
| 40.32.22 | REGULARIZACAO E COMPACTACAO MANUAL DE TERRENO |  |  |  | M2 | 2.6
| 50.20.06 | CHP/RETRO-ESCAVAD. CASE 580 L -(0,77M3) 75HP (4X2) |  |  |  | H | 0.2
| 50.20.07 | CHI/RETRO-ESCAVAD. CASE 580 L -(0,77M3) 75HP (4X2) |  |  |  | H | 0.05
| 55.10.75 | PEDREIRO |  |  |  | H | 0.25
| 55.10.88 | SERVENTE |  |  |  | H | 0.5
19.17.06 | D= 900 MM |  |  |  |  | UN
| 40.10.23 | CONCRETO FCK >= 20.0 MPa, B1-B2 CALC., LANC. ESTR. |  |  |  | M3 | 2.76
| 40.20.17 | FORMA DE COMPENSADO RESINADO E=12MM TIPO C (5 APR) |  |  |  | M2 | 22.46
| 40.22.10 | ACO CA-50, D<= 12.7MM - CORTE,DOBRAMENTO,COLOCACAO |  |  |  | KG | 6.8
| 40.24.15 | ARGAMASSA DE CIMENTO E AREIA 1:3 |  |  |  | M3 | 0.0262
| 40.32.22 | REGULARIZACAO E COMPACTACAO MANUAL DE TERRENO |  |  |  | M2 | 2.8
| 50.20.06 | CHP/RETRO-ESCAVAD. CASE 580 L -(0,77M3) 75HP (4X2) |  |  |  | H | 0.2
| 50.20.07 | CHI/RETRO-ESCAVAD. CASE 580 L -(0,77M3) 75HP (4X2) |  |  |  | H | 0.05
| 55.10.75 | PEDREIRO |  |  |  | H | 0.25
| 55.10.88 | SERVENTE |  |  |  | H | 0.5
19.17.07 | D= 1000 MM |  |  |  |  | UN
| 40.10.23 | CONCRETO FCK >= 20.0 MPa, B1-B2 CALC., LANC. ESTR. |  |  |  | M3 | 2.97
| 40.20.17 | FORMA DE COMPENSADO RESINADO E=12MM TIPO C (5 APR) |  |  |  | M2 | 24.54
| 40.22.10 | ACO CA-50, D<= 12.7MM - CORTE,DOBRAMENTO,COLOCACAO |  |  |  | KG | 8
| 40.24.15 | ARGAMASSA DE CIMENTO E AREIA 1:3 |  |  |  | M3 | 0.027
| 40.32.22 | REGULARIZACAO E COMPACTACAO MANUAL DE TERRENO |  |  |  | M2 | 3
| 50.20.06 | CHP/RETRO-ESCAVAD. CASE 580 L -(0,77M3) 75HP (4X2) |  |  |  | H | 0.2
| 50.20.07 | CHI/RETRO-ESCAVAD. CASE 580 L -(0,77M3) 75HP (4X2) |  |  |  | H | 0.05
| 55.10.75 | PEDREIRO |  |  |  | H | 0.25
| 55.10.88 | SERVENTE |  |  |  | H | 0.5
19.17.08 | D= 1100 MM |  |  |  |  | UN
| 40.10.23 | CONCRETO FCK >= 20.0 MPa, B1-B2 CALC., LANC. ESTR. |  |  |  | M3 | 3.22
| 40.20.17 | FORMA DE COMPENSADO RESINADO E=12MM TIPO C (5 APR) |  |  |  | M2 | 26.7
| 40.22.10 | ACO CA-50, D<= 12.7MM - CORTE,DOBRAMENTO,COLOCACAO |  |  |  | KG | 8.6
| 40.24.15 | ARGAMASSA DE CIMENTO E AREIA 1:3 |  |  |  | M3 | 0.0278
| 40.32.22 | REGULARIZACAO E COMPACTACAO MANUAL DE TERRENO |  |  |  | M2 | 3.2
| 50.20.06 | CHP/RETRO-ESCAVAD. CASE 580 L -(0,77M3) 75HP (4X2) |  |  |  | H | 0.2
| 50.20.07 | CHI/RETRO-ESCAVAD. CASE 580 L -(0,77M3) 75HP (4X2) |  |  |  | H | 0.05
| 55.10.75 | PEDREIRO |  |  |  | H | 0.25
| 55.10.88 | SERVENTE |  |  |  | H | 0.5
19.17.09 | D= 1200 MM |  |  |  |  | UN
| 40.10.23 | CONCRETO FCK >= 20.0 MPa, B1-B2 CALC., LANC. ESTR. |  |  |  | M3 | 3.41
| 40.20.17 | FORMA DE COMPENSADO RESINADO E=12MM TIPO C (5 APR) |  |  |  | M2 | 28.92
| 40.22.10 | ACO CA-50, D<= 12.7MM - CORTE,DOBRAMENTO,COLOCACAO |  |  |  | KG | 11.6
| 40.24.15 | ARGAMASSA DE CIMENTO E AREIA 1:3 |  |  |  | M3 | 0.0286
| 40.32.22 | REGULARIZACAO E COMPACTACAO MANUAL DE TERRENO |  |  |  | M2 | 3.4
| 50.20.06 | CHP/RETRO-ESCAVAD. CASE 580 L -(0,77M3) 75HP (4X2) |  |  |  | H | 0.24242
| 50.20.07 | CHI/RETRO-ESCAVAD. CASE 580 L -(0,77M3) 75HP (4X2) |  |  |  | H | 0.0606
| 55.10.75 | PEDREIRO |  |  |  | H | 0.30303
| 55.10.88 | SERVENTE |  |  |  | H | 0.60606
19.17.10 | D= 1300 MM |  |  |  |  | UN
| 40.10.23 | CONCRETO FCK >= 20.0 MPa, B1-B2 CALC., LANC. ESTR. |  |  |  | M3 | 3.63
| 40.20.17 | FORMA DE COMPENSADO RESINADO E=12MM TIPO C (5 APR) |  |  |  | M2 | 31.23
| 40.22.10 | ACO CA-50, D<= 12.7MM - CORTE,DOBRAMENTO,COLOCACAO |  |  |  | KG | 13
| 40.24.15 | ARGAMASSA DE CIMENTO E AREIA 1:3 |  |  |  | M3 | 0.0294
| 40.32.22 | REGULARIZACAO E COMPACTACAO MANUAL DE TERRENO |  |  |  | M2 | 3.6
| 50.20.06 | CHP/RETRO-ESCAVAD. CASE 580 L -(0,77M3) 75HP (4X2) |  |  |  | H | 0.24242
| 50.20.07 | CHI/RETRO-ESCAVAD. CASE 580 L -(0,77M3) 75HP (4X2) |  |  |  | H | 0.0606
| 55.10.75 | PEDREIRO |  |  |  | H | 0.30303
| 55.10.88 | SERVENTE |  |  |  | H | 0.60606
19.17.11 | D= 1500 MM |  |  |  |  | UN
| 40.10.23 | CONCRETO FCK >= 20.0 MPa, B1-B2 CALC., LANC. ESTR. |  |  |  | M3 | 4.13
| 40.20.17 | FORMA DE COMPENSADO RESINADO E=12MM TIPO C (5 APR) |  |  |  | M2 | 36.06
| 40.22.10 | ACO CA-50, D<= 12.7MM - CORTE,DOBRAMENTO,COLOCACAO |  |  |  | KG | 16.2
| 40.24.15 | ARGAMASSA DE CIMENTO E AREIA 1:3 |  |  |  | M3 | 0.031
| 40.32.22 | REGULARIZACAO E COMPACTACAO MANUAL DE TERRENO |  |  |  | M2 | 4
| 50.20.06 | CHP/RETRO-ESCAVAD. CASE 580 L -(0,77M3) 75HP (4X2) |  |  |  | H | 0.26666
| 50.20.07 | CHI/RETRO-ESCAVAD. CASE 580 L -(0,77M3) 75HP (4X2) |  |  |  | H | 0.06666
| 55.10.75 | PEDREIRO |  |  |  | H | 0.33333
| 55.10.88 | SERVENTE |  |  |  | H | 0.66666
19.18 | POÇO DE VISITA TIPO A - PADRAO SUDECAP
19.18.02 | D= 500 MM |  |  |  |  | UN
| 40.10.23 | CONCRETO FCK >= 20.0 MPa, B1-B2 CALC., LANC. ESTR. |  |  |  | M3 | 1.6
| 40.20.17 | FORMA DE COMPENSADO RESINADO E=12MM TIPO C (5 APR) |  |  |  | M2 | 11.45
| 40.22.10 | ACO CA-50, D<= 12.7MM - CORTE,DOBRAMENTO,COLOCACAO |  |  |  | KG | 16.4
| 40.24.15 | ARGAMASSA DE CIMENTO E AREIA 1:3 |  |  |  | M3 | 0.0186
| 40.32.22 | REGULARIZACAO E COMPACTACAO MANUAL DE TERRENO |  |  |  | M2 | 2.28
| 50.20.06 | CHP/RETRO-ESCAVAD. CASE 580 L -(0,77M3) 75HP (4X2) |  |  |  | H | 0.17021
| 50.20.07 | CHI/RETRO-ESCAVAD. CASE 580 L -(0,77M3) 75HP (4X2) |  |  |  | H | 0.04255
| 55.10.75 | PEDREIRO |  |  |  | H | 0.21276
| 55.10.88 | SERVENTE |  |  |  | H | 0.42553
19.18.03 | D= 600 MM |  |  |  |  | UN
| 40.10.23 | CONCRETO FCK >= 20.0 MPa, B1-B2 CALC., LANC. ESTR. |  |  |  | M3 | 1.62
| 40.20.17 | FORMA DE COMPENSADO RESINADO E=12MM TIPO C (5 APR) |  |  |  | M2 | 12.68
| 40.22.10 | ACO CA-50, D<= 12.7MM - CORTE,DOBRAMENTO,COLOCACAO |  |  |  | KG | 16.4
| 40.24.15 | ARGAMASSA DE CIMENTO E AREIA 1:3 |  |  |  | M3 | 0.0186
| 40.32.22 | REGULARIZACAO E COMPACTACAO MANUAL DE TERRENO |  |  |  | M2 | 2.28
| 50.20.06 | CHP/RETRO-ESCAVAD. CASE 580 L -(0,77M3) 75HP (4X2) |  |  |  | H | 0.17021
| 50.20.07 | CHI/RETRO-ESCAVAD. CASE 580 L -(0,77M3) 75HP (4X2) |  |  |  | H | 0.04255
| 55.10.75 | PEDREIRO |  |  |  | H | 0.21276
| 55.10.88 | SERVENTE |  |  |  | H | 0.42553
19.18.04 | D= 700 MM |  |  |  |  | UN
| 40.10.23 | CONCRETO FCK >= 20.0 MPa, B1-B2 CALC., LANC. ESTR. |  |  |  | M3 | 1.62
| 40.20.17 | FORMA DE COMPENSADO RESINADO E=12MM TIPO C (5 APR) |  |  |  | M2 | 13.94
| 40.22.10 | ACO CA-50, D<= 12.7MM - CORTE,DOBRAMENTO,COLOCACAO |  |  |  | KG | 16.4
| 40.24.15 | ARGAMASSA DE CIMENTO E AREIA 1:3 |  |  |  | M3 | 0.0186
| 40.32.22 | REGULARIZACAO E COMPACTACAO MANUAL DE TERRENO |  |  |  | M2 | 2.28
| 50.20.06 | CHP/RETRO-ESCAVAD. CASE 580 L -(0,77M3) 75HP (4X2) |  |  |  | H | 0.17021
| 50.20.07 | CHI/RETRO-ESCAVAD. CASE 580 L -(0,77M3) 75HP (4X2) |  |  |  | H | 0.04255
| 55.10.75 | PEDREIRO |  |  |  | H | 0.21276
| 55.10.88 | SERVENTE |  |  |  | H | 0.42553
19.18.05 | D= 800 MM |  |  |  |  | UN
| 40.10.23 | CONCRETO FCK >= 20.0 MPa, B1-B2 CALC., LANC. ESTR. |  |  |  | M3 | 1.88
| 40.20.17 | FORMA DE COMPENSADO RESINADO E=12MM TIPO C (5 APR) |  |  |  | M2 | 15.47
| 40.22.10 | ACO CA-50, D<= 12.7MM - CORTE,DOBRAMENTO,COLOCACAO |  |  |  | KG | 17
| 40.24.15 | ARGAMASSA DE CIMENTO E AREIA 1:3 |  |  |  | M3 | 0.0224
| 40.32.22 | REGULARIZACAO E COMPACTACAO MANUAL DE TERRENO |  |  |  | M2 | 2.47
| 50.20.06 | CHP/RETRO-ESCAVAD. CASE 580 L -(0,77M3) 75HP (4X2) |  |  |  | H | 0.2
| 50.20.07 | CHI/RETRO-ESCAVAD. CASE 580 L -(0,77M3) 75HP (4X2) |  |  |  | H | 0.05
| 55.10.75 | PEDREIRO |  |  |  | H | 0.25
| 55.10.88 | SERVENTE |  |  |  | H | 0.5
19.18.06 | D= 900 MM |  |  |  |  | UN
| 40.10.23 | CONCRETO FCK >= 20.0 MPa, B1-B2 CALC., LANC. ESTR. |  |  |  | M3 | 2
| 40.20.17 | FORMA DE COMPENSADO RESINADO E=12MM TIPO C (5 APR) |  |  |  | M2 | 17.26
| 40.22.10 | ACO CA-50, D<= 12.7MM - CORTE,DOBRAMENTO,COLOCACAO |  |  |  | KG | 17
| 40.24.15 | ARGAMASSA DE CIMENTO E AREIA 1:3 |  |  |  | M3 | 0.0224
| 40.32.22 | REGULARIZACAO E COMPACTACAO MANUAL DE TERRENO |  |  |  | M2 | 2.47
| 50.20.06 | CHP/RETRO-ESCAVAD. CASE 580 L -(0,77M3) 75HP (4X2) |  |  |  | H | 0.2
| 50.20.07 | CHI/RETRO-ESCAVAD. CASE 580 L -(0,77M3) 75HP (4X2) |  |  |  | H | 0.05
| 55.10.75 | PEDREIRO |  |  |  | H | 0.25
| 55.10.88 | SERVENTE |  |  |  | H | 0.5
19.18.07 | D= 1000 MM |  |  |  |  | UN
| 40.10.23 | CONCRETO FCK >= 20.0 MPa, B1-B2 CALC., LANC. ESTR. |  |  |  | M3 | 2.18
| 40.20.17 | FORMA DE COMPENSADO RESINADO E=12MM TIPO C (5 APR) |  |  |  | M2 | 19.73
| 40.22.10 | ACO CA-50, D<= 12.7MM - CORTE,DOBRAMENTO,COLOCACAO |  |  |  | KG | 17.5
| 40.24.15 | ARGAMASSA DE CIMENTO E AREIA 1:3 |  |  |  | M3 | 0.0234
| 40.32.22 | REGULARIZACAO E COMPACTACAO MANUAL DE TERRENO |  |  |  | M2 | 2.66
| 50.20.06 | CHP/RETRO-ESCAVAD. CASE 580 L -(0,77M3) 75HP (4X2) |  |  |  | H | 0.2
| 50.20.07 | CHI/RETRO-ESCAVAD. CASE 580 L -(0,77M3) 75HP (4X2) |  |  |  | H | 0.05
| 55.10.75 | PEDREIRO |  |  |  | H | 0.25
| 55.10.88 | SERVENTE |  |  |  | H | 0.5
19.18.08 | D= 1100 MM |  |  |  |  | UN
| 40.10.23 | CONCRETO FCK >= 20.0 MPa, B1-B2 CALC., LANC. ESTR. |  |  |  | M3 | 2.71
| 40.20.17 | FORMA DE COMPENSADO RESINADO E=12MM TIPO C (5 APR) |  |  |  | M2 | 22.04
| 40.22.10 | ACO CA-50, D<= 12.7MM - CORTE,DOBRAMENTO,COLOCACAO |  |  |  | KG | 24.8
| 40.24.15 | ARGAMASSA DE CIMENTO E AREIA 1:3 |  |  |  | M3 | 0.0278
| 40.32.22 | REGULARIZACAO E COMPACTACAO MANUAL DE TERRENO |  |  |  | M2 | 3.04
| 50.20.06 | CHP/RETRO-ESCAVAD. CASE 580 L -(0,77M3) 75HP (4X2) |  |  |  | H | 0.24242
| 50.20.07 | CHI/RETRO-ESCAVAD. CASE 580 L -(0,77M3) 75HP (4X2) |  |  |  | H | 0.0606
| 55.10.75 | PEDREIRO |  |  |  | H | 0.30303
| 55.10.88 | SERVENTE |  |  |  | H | 0.60606
19.18.09 | D= 1200 MM |  |  |  |  | UN
| 40.10.23 | CONCRETO FCK >= 20.0 MPa, B1-B2 CALC., LANC. ESTR. |  |  |  | M3 | 2.92
| 40.20.17 | FORMA DE COMPENSADO RESINADO E=12MM TIPO C (5 APR) |  |  |  | M2 | 24.09
| 40.22.10 | ACO CA-50, D<= 12.7MM - CORTE,DOBRAMENTO,COLOCACAO |  |  |  | KG | 25.7
| 40.24.15 | ARGAMASSA DE CIMENTO E AREIA 1:3 |  |  |  | M3 | 0.0286
| 40.32.22 | REGULARIZACAO E COMPACTACAO MANUAL DE TERRENO |  |  |  | M2 | 3.23
| 50.20.06 | CHP/RETRO-ESCAVAD. CASE 580 L -(0,77M3) 75HP (4X2) |  |  |  | H | 0.24242
| 50.20.07 | CHI/RETRO-ESCAVAD. CASE 580 L -(0,77M3) 75HP (4X2) |  |  |  | H | 0.0606
| 55.10.75 | PEDREIRO |  |  |  | H | 0.30303
| 55.10.88 | SERVENTE |  |  |  | H | 0.60606
19.18.10 | D= 1300 MM |  |  |  |  | UN
| 40.10.23 | CONCRETO FCK >= 20.0 MPa, B1-B2 CALC., LANC. ESTR. |  |  |  | M3 | 3.13
| 40.20.17 | FORMA DE COMPENSADO RESINADO E=12MM TIPO C (5 APR) |  |  |  | M2 | 26.22
| 40.22.10 | ACO CA-50, D<= 12.7MM - CORTE,DOBRAMENTO,COLOCACAO |  |  |  | KG | 27.8
| 40.24.15 | ARGAMASSA DE CIMENTO E AREIA 1:3 |  |  |  | M3 | 0.0294
| 40.32.22 | REGULARIZACAO E COMPACTACAO MANUAL DE TERRENO |  |  |  | M2 | 3.42
| 50.20.06 | CHP/RETRO-ESCAVAD. CASE 580 L -(0,77M3) 75HP (4X2) |  |  |  | H | 0.26666
| 50.20.07 | CHI/RETRO-ESCAVAD. CASE 580 L -(0,77M3) 75HP (4X2) |  |  |  | H | 0.06666
| 55.10.75 | PEDREIRO |  |  |  | H | 0.33333
| 55.10.88 | SERVENTE |  |  |  | H | 0.66666
19.18.11 | D= 1500 MM |  |  |  |  | UN
| 40.10.23 | CONCRETO FCK >= 20.0 MPa, B1-B2 CALC., LANC. ESTR. |  |  |  | M3 | 3.55
| 40.20.17 | FORMA DE COMPENSADO RESINADO E=12MM TIPO C (5 APR) |  |  |  | M2 | 30.72
| 40.22.10 | ACO CA-50, D<= 12.7MM - CORTE,DOBRAMENTO,COLOCACAO |  |  |  | KG | 31.6
| 40.24.15 | ARGAMASSA DE CIMENTO E AREIA 1:3 |  |  |  | M3 | 0.031
| 40.32.22 | REGULARIZACAO E COMPACTACAO MANUAL DE TERRENO |  |  |  | M2 | 3.8
| 50.20.06 | CHP/RETRO-ESCAVAD. CASE 580 L -(0,77M3) 75HP (4X2) |  |  |  | H | 0.26666
| 50.20.07 | CHI/RETRO-ESCAVAD. CASE 580 L -(0,77M3) 75HP (4X2) |  |  |  | H | 0.06666
| 55.10.75 | PEDREIRO |  |  |  | H | 0.33333
| 55.10.88 | SERVENTE |  |  |  | H | 0.66666
19.19 | POÇO DE VISITA TIPO B - PADRAO SUDECAP
19.19.02 | D= 500 MM |  |  |  |  | UN
| 40.10.23 | CONCRETO FCK >= 20.0 MPa, B1-B2 CALC., LANC. ESTR. |  |  |  | M3 | 2
| 40.20.17 | FORMA DE COMPENSADO RESINADO E=12MM TIPO C (5 APR) |  |  |  | M2 | 14.2
| 40.22.10 | ACO CA-50, D<= 12.7MM - CORTE,DOBRAMENTO,COLOCACAO |  |  |  | KG | 16.4
| 40.24.15 | ARGAMASSA DE CIMENTO E AREIA 1:3 |  |  |  | M3 | 0.0186
| 40.32.22 | REGULARIZACAO E COMPACTACAO MANUAL DE TERRENO |  |  |  | M2 | 2.4
| 50.20.06 | CHP/RETRO-ESCAVAD. CASE 580 L -(0,77M3) 75HP (4X2) |  |  |  | H | 0.17021
| 50.20.07 | CHI/RETRO-ESCAVAD. CASE 580 L -(0,77M3) 75HP (4X2) |  |  |  | H | 0.04255
| 55.10.75 | PEDREIRO |  |  |  | H | 0.21276
| 55.10.88 | SERVENTE |  |  |  | H | 0.42553
19.19.03 | D= 600 MM |  |  |  |  | UN
| 40.10.23 | CONCRETO FCK >= 20.0 MPa, B1-B2 CALC., LANC. ESTR. |  |  |  | M3 | 2.16
| 40.20.17 | FORMA DE COMPENSADO RESINADO E=12MM TIPO C (5 APR) |  |  |  | M2 | 15.73
| 40.22.10 | ACO CA-50, D<= 12.7MM - CORTE,DOBRAMENTO,COLOCACAO |  |  |  | KG | 17
| 40.24.15 | ARGAMASSA DE CIMENTO E AREIA 1:3 |  |  |  | M3 | 0.0224
| 40.32.22 | REGULARIZACAO E COMPACTACAO MANUAL DE TERRENO |  |  |  | M2 | 2.6
| 50.20.06 | CHP/RETRO-ESCAVAD. CASE 580 L -(0,77M3) 75HP (4X2) |  |  |  | H | 0.2
| 50.20.07 | CHI/RETRO-ESCAVAD. CASE 580 L -(0,77M3) 75HP (4X2) |  |  |  | H | 0.05
| 55.10.75 | PEDREIRO |  |  |  | H | 0.25
| 55.10.88 | SERVENTE |  |  |  | H | 0.5
19.19.04 | D= 700 MM |  |  |  |  | UN
| 40.10.23 | CONCRETO FCK >= 20.0 MPa, B1-B2 CALC., LANC. ESTR. |  |  |  | M3 | 2.18
| 40.20.17 | FORMA DE COMPENSADO RESINADO E=12MM TIPO C (5 APR) |  |  |  | M2 | 17
| 40.22.10 | ACO CA-50, D<= 12.7MM - CORTE,DOBRAMENTO,COLOCACAO |  |  |  | KG | 17
| 40.24.15 | ARGAMASSA DE CIMENTO E AREIA 1:3 |  |  |  | M3 | 0.0224
| 40.32.22 | REGULARIZACAO E COMPACTACAO MANUAL DE TERRENO |  |  |  | M2 | 2.6
| 50.20.06 | CHP/RETRO-ESCAVAD. CASE 580 L -(0,77M3) 75HP (4X2) |  |  |  | H | 0.2
| 50.20.07 | CHI/RETRO-ESCAVAD. CASE 580 L -(0,77M3) 75HP (4X2) |  |  |  | H | 0.05
| 55.10.75 | PEDREIRO |  |  |  | H | 0.25
| 55.10.88 | SERVENTE |  |  |  | H | 0.5
19.19.05 | D= 800 MM |  |  |  |  | UN
| 40.10.23 | CONCRETO FCK >= 20.0 MPa, B1-B2 CALC., LANC. ESTR. |  |  |  | M3 | 2.19
| 40.20.17 | FORMA DE COMPENSADO RESINADO E=12MM TIPO C (5 APR) |  |  |  | M2 | 18.27
| 40.22.10 | ACO CA-50, D<= 12.7MM - CORTE,DOBRAMENTO,COLOCACAO |  |  |  | KG | 17
| 40.24.15 | ARGAMASSA DE CIMENTO E AREIA 1:3 |  |  |  | M3 | 0.0224
| 40.32.22 | REGULARIZACAO E COMPACTACAO MANUAL DE TERRENO |  |  |  | M2 | 2.6
| 50.20.06 | CHP/RETRO-ESCAVAD. CASE 580 L -(0,77M3) 75HP (4X2) |  |  |  | H | 0.2
| 50.20.07 | CHI/RETRO-ESCAVAD. CASE 580 L -(0,77M3) 75HP (4X2) |  |  |  | H | 0.05
| 55.10.75 | PEDREIRO |  |  |  | H | 0.25
| 55.10.88 | SERVENTE |  |  |  | H | 0.5
19.19.06 | D= 900 MM |  |  |  |  | UN
| 40.10.23 | CONCRETO FCK >= 20.0 MPa, B1-B2 CALC., LANC. ESTR. |  |  |  | M3 | 2.43
| 40.20.17 | FORMA DE COMPENSADO RESINADO E=12MM TIPO C (5 APR) |  |  |  | M2 | 21.03
| 40.22.10 | ACO CA-50, D<= 12.7MM - CORTE,DOBRAMENTO,COLOCACAO |  |  |  | KG | 17.5
| 40.24.15 | ARGAMASSA DE CIMENTO E AREIA 1:3 |  |  |  | M3 | 0.0262
| 40.32.22 | REGULARIZACAO E COMPACTACAO MANUAL DE TERRENO |  |  |  | M2 | 2.8
| 50.20.06 | CHP/RETRO-ESCAVAD. CASE 580 L -(0,77M3) 75HP (4X2) |  |  |  | H | 0.2
| 50.20.07 | CHI/RETRO-ESCAVAD. CASE 580 L -(0,77M3) 75HP (4X2) |  |  |  | H | 0.05
| 55.10.75 | PEDREIRO |  |  |  | H | 0.25
| 55.10.88 | SERVENTE |  |  |  | H | 0.5
19.19.07 | D= 1000 MM |  |  |  |  | UN
| 40.10.23 | CONCRETO FCK >= 20.0 MPa, B1-B2 CALC., LANC. ESTR. |  |  |  | M3 | 2.64
| 40.20.17 | FORMA DE COMPENSADO RESINADO E=12MM TIPO C (5 APR) |  |  |  | M2 | 23.02
| 40.22.10 | ACO CA-50, D<= 12.7MM - CORTE,DOBRAMENTO,COLOCACAO |  |  |  | KG | 22.9
| 40.24.15 | ARGAMASSA DE CIMENTO E AREIA 1:3 |  |  |  | M3 | 0.027
| 40.32.22 | REGULARIZACAO E COMPACTACAO MANUAL DE TERRENO |  |  |  | M2 | 3
| 50.20.06 | CHP/RETRO-ESCAVAD. CASE 580 L -(0,77M3) 75HP (4X2) |  |  |  | H | 0.2
| 50.20.07 | CHI/RETRO-ESCAVAD. CASE 580 L -(0,77M3) 75HP (4X2) |  |  |  | H | 0.05
| 55.10.75 | PEDREIRO |  |  |  | H | 0.25
| 55.10.88 | SERVENTE |  |  |  | H | 0.5
19.19.08 | D= 1100 MM |  |  |  |  | UN
| 40.10.23 | CONCRETO FCK >= 20.0 MPa, B1-B2 CALC., LANC. ESTR. |  |  |  | M3 | 2.84
| 40.20.17 | FORMA DE COMPENSADO RESINADO E=12MM TIPO C (5 APR) |  |  |  | M2 | 25.1
| 40.22.10 | ACO CA-50, D<= 12.7MM - CORTE,DOBRAMENTO,COLOCACAO |  |  |  | KG | 24.8
| 40.24.15 | ARGAMASSA DE CIMENTO E AREIA 1:3 |  |  |  | M3 | 0.0278
| 40.32.22 | REGULARIZACAO E COMPACTACAO MANUAL DE TERRENO |  |  |  | M2 | 3.2
| 50.20.06 | CHP/RETRO-ESCAVAD. CASE 580 L -(0,77M3) 75HP (4X2) |  |  |  | H | 0.24242
| 50.20.07 | CHI/RETRO-ESCAVAD. CASE 580 L -(0,77M3) 75HP (4X2) |  |  |  | H | 0.0606
| 55.10.75 | PEDREIRO |  |  |  | H | 0.30303
| 55.10.88 | SERVENTE |  |  |  | H | 0.60606
19.19.09 | D= 1200 MM |  |  |  |  | UN
| 40.10.23 | CONCRETO FCK >= 20.0 MPa, B1-B2 CALC., LANC. ESTR. |  |  |  | M3 | 3.05
| 40.20.17 | FORMA DE COMPENSADO RESINADO E=12MM TIPO C (5 APR) |  |  |  | M2 | 27.23
| 40.22.10 | ACO CA-50, D<= 12.7MM - CORTE,DOBRAMENTO,COLOCACAO |  |  |  | KG | 25.7
| 40.24.15 | ARGAMASSA DE CIMENTO E AREIA 1:3 |  |  |  | M3 | 0.0286
| 40.32.22 | REGULARIZACAO E COMPACTACAO MANUAL DE TERRENO |  |  |  | M2 | 3.4
| 50.20.06 | CHP/RETRO-ESCAVAD. CASE 580 L -(0,77M3) 75HP (4X2) |  |  |  | H | 0.24242
| 50.20.07 | CHI/RETRO-ESCAVAD. CASE 580 L -(0,77M3) 75HP (4X2) |  |  |  | H | 0.0606
| 55.10.75 | PEDREIRO |  |  |  | H | 0.30303
| 55.10.88 | SERVENTE |  |  |  | H | 0.60606
19.19.10 | D= 1300 MM |  |  |  |  | UN
| 40.10.23 | CONCRETO FCK >= 20.0 MPa, B1-B2 CALC., LANC. ESTR. |  |  |  | M3 | 3.27
| 40.20.17 | FORMA DE COMPENSADO RESINADO E=12MM TIPO C (5 APR) |  |  |  | M2 | 29.46
| 40.22.10 | ACO CA-50, D<= 12.7MM - CORTE,DOBRAMENTO,COLOCACAO |  |  |  | KG | 27.8
| 40.24.15 | ARGAMASSA DE CIMENTO E AREIA 1:3 |  |  |  | M3 | 0.0294
| 40.32.22 | REGULARIZACAO E COMPACTACAO MANUAL DE TERRENO |  |  |  | M2 | 3.6
| 50.20.06 | CHP/RETRO-ESCAVAD. CASE 580 L -(0,77M3) 75HP (4X2) |  |  |  | H | 0.26666
| 50.20.07 | CHI/RETRO-ESCAVAD. CASE 580 L -(0,77M3) 75HP (4X2) |  |  |  | H | 0.06666
| 55.10.75 | PEDREIRO |  |  |  | H | 0.33333
| 55.10.88 | SERVENTE |  |  |  | H | 0.66666
19.19.11 | D= 1500 MM |  |  |  |  | UN
| 40.10.23 | CONCRETO FCK >= 20.0 MPa, B1-B2 CALC., LANC. ESTR. |  |  |  | M3 | 3.74
| 40.20.17 | FORMA DE COMPENSADO RESINADO E=12MM TIPO C (5 APR) |  |  |  | M2 | 34.1
| 40.22.10 | ACO CA-50, D<= 12.7MM - CORTE,DOBRAMENTO,COLOCACAO |  |  |  | KG | 31.6
| 40.24.15 | ARGAMASSA DE CIMENTO E AREIA 1:3 |  |  |  | M3 | 0.031
| 40.32.22 | REGULARIZACAO E COMPACTACAO MANUAL DE TERRENO |  |  |  | M2 | 4
| 50.20.06 | CHP/RETRO-ESCAVAD. CASE 580 L -(0,77M3) 75HP (4X2) |  |  |  | H | 0.26666
| 50.20.07 | CHI/RETRO-ESCAVAD. CASE 580 L -(0,77M3) 75HP (4X2) |  |  |  | H | 0.06666
| 55.10.75 | PEDREIRO |  |  |  | H | 0.33333
| 55.10.88 | SERVENTE |  |  |  | H | 0.66666
19.20 | POÇO DE VISITA TIPO C - PADRAO SUDECAP
19.20.02 | D= 500 MM |  |  |  |  | UN
| 40.10.23 | CONCRETO FCK >= 20.0 MPa, B1-B2 CALC., LANC. ESTR. |  |  |  | M3 | 2.48
| 40.20.17 | FORMA DE COMPENSADO RESINADO E=12MM TIPO C (5 APR) |  |  |  | M2 | 17.27
| 40.22.10 | ACO CA-50, D<= 12.7MM - CORTE,DOBRAMENTO,COLOCACAO |  |  |  | KG | 17
| 40.24.15 | ARGAMASSA DE CIMENTO E AREIA 1:3 |  |  |  | M3 | 0.0224
| 40.32.22 | REGULARIZACAO E COMPACTACAO MANUAL DE TERRENO |  |  |  | M2 | 2.99
| 50.20.06 | CHP/RETRO-ESCAVAD. CASE 580 L -(0,77M3) 75HP (4X2) |  |  |  | H | 0.2
| 50.20.07 | CHI/RETRO-ESCAVAD. CASE 580 L -(0,77M3) 75HP (4X2) |  |  |  | H | 0.05
| 55.10.75 | PEDREIRO |  |  |  | H | 0.25
| 55.10.88 | SERVENTE |  |  |  | H | 0.5
19.20.03 | D= 600 MM |  |  |  |  | UN
| 40.10.23 | CONCRETO FCK >= 20.0 MPa, B1-B2 CALC., LANC. ESTR. |  |  |  | M3 | 2.52
| 40.20.17 | FORMA DE COMPENSADO RESINADO E=12MM TIPO C (5 APR) |  |  |  | M2 | 18.53
| 40.22.10 | ACO CA-50, D<= 12.7MM - CORTE,DOBRAMENTO,COLOCACAO |  |  |  | KG | 17
| 40.24.15 | ARGAMASSA DE CIMENTO E AREIA 1:3 |  |  |  | M3 | 0.0224
| 40.32.22 | REGULARIZACAO E COMPACTACAO MANUAL DE TERRENO |  |  |  | M2 | 2.99
| 50.20.06 | CHP/RETRO-ESCAVAD. CASE 580 L -(0,77M3) 75HP (4X2) |  |  |  | H | 0.2
| 50.20.07 | CHI/RETRO-ESCAVAD. CASE 580 L -(0,77M3) 75HP (4X2) |  |  |  | H | 0.05
| 55.10.75 | PEDREIRO |  |  |  | H | 0.25
| 55.10.88 | SERVENTE |  |  |  | H | 0.5
19.20.04 | D= 700 MM |  |  |  |  | UN
| 40.10.23 | CONCRETO FCK >= 20.0 MPa, B1-B2 CALC., LANC. ESTR. |  |  |  | M3 | 2.54
| 40.20.17 | FORMA DE COMPENSADO RESINADO E=12MM TIPO C (5 APR) |  |  |  | M2 | 19.8
| 40.22.10 | ACO CA-50, D<= 12.7MM - CORTE,DOBRAMENTO,COLOCACAO |  |  |  | KG | 17
| 40.24.15 | ARGAMASSA DE CIMENTO E AREIA 1:3 |  |  |  | M3 | 0.0224
| 40.32.22 | REGULARIZACAO E COMPACTACAO MANUAL DE TERRENO |  |  |  | M2 | 2.99
| 50.20.06 | CHP/RETRO-ESCAVAD. CASE 580 L -(0,77M3) 75HP (4X2) |  |  |  | H | 0.2
| 50.20.07 | CHI/RETRO-ESCAVAD. CASE 580 L -(0,77M3) 75HP (4X2) |  |  |  | H | 0.05
| 55.10.75 | PEDREIRO |  |  |  | H | 0.25
| 55.10.88 | SERVENTE |  |  |  | H | 0.5
19.20.05 | D= 800 MM |  |  |  |  | UN
| 40.10.23 | CONCRETO FCK >= 20.0 MPa, B1-B2 CALC., LANC. ESTR. |  |  |  | M3 | 2.68
| 40.20.17 | FORMA DE COMPENSADO RESINADO E=12MM TIPO C (5 APR) |  |  |  | M2 | 21.45
| 40.22.10 | ACO CA-50, D<= 12.7MM - CORTE,DOBRAMENTO,COLOCACAO |  |  |  | KG | 17.5
| 40.24.15 | ARGAMASSA DE CIMENTO E AREIA 1:3 |  |  |  | M3 | 0.0262
| 40.32.22 | REGULARIZACAO E COMPACTACAO MANUAL DE TERRENO |  |  |  | M2 | 3.22
| 50.20.06 | CHP/RETRO-ESCAVAD. CASE 580 L -(0,77M3) 75HP (4X2) |  |  |  | H | 0.2
| 50.20.07 | CHI/RETRO-ESCAVAD. CASE 580 L -(0,77M3) 75HP (4X2) |  |  |  | H | 0.05
| 55.10.75 | PEDREIRO |  |  |  | H | 0.25
| 55.10.88 | SERVENTE |  |  |  | H | 0.5
19.20.06 | D= 900 MM |  |  |  |  | UN
| 40.10.23 | CONCRETO FCK >= 20.0 MPa, B1-B2 CALC., LANC. ESTR. |  |  |  | M3 | 2.79
| 40.20.17 | FORMA DE COMPENSADO RESINADO E=12MM TIPO C (5 APR) |  |  |  | M2 | 23.88
| 40.22.10 | ACO CA-50, D<= 12.7MM - CORTE,DOBRAMENTO,COLOCACAO |  |  |  | KG | 17.5
| 40.24.15 | ARGAMASSA DE CIMENTO E AREIA 1:3 |  |  |  | M3 | 0.0262
| 40.32.22 | REGULARIZACAO E COMPACTACAO MANUAL DE TERRENO |  |  |  | M2 | 3.22
| 50.20.06 | CHP/RETRO-ESCAVAD. CASE 580 L -(0,77M3) 75HP (4X2) |  |  |  | H | 0.2
| 50.20.07 | CHI/RETRO-ESCAVAD. CASE 580 L -(0,77M3) 75HP (4X2) |  |  |  | H | 0.05
| 55.10.75 | PEDREIRO |  |  |  | H | 0.25
| 55.10.88 | SERVENTE |  |  |  | H | 0.5
19.20.07 | D= 1000 MM |  |  |  |  | UN
| 40.10.23 | CONCRETO FCK >= 20.0 MPa, B1-B2 CALC., LANC. ESTR. |  |  |  | M3 | 3.01
| 40.20.17 | FORMA DE COMPENSADO RESINADO E=12MM TIPO C (5 APR) |  |  |  | M2 | 25.97
| 40.22.10 | ACO CA-50, D<= 12.7MM - CORTE,DOBRAMENTO,COLOCACAO |  |  |  | KG | 22.9
| 40.24.15 | ARGAMASSA DE CIMENTO E AREIA 1:3 |  |  |  | M3 | 0.027
| 40.32.22 | REGULARIZACAO E COMPACTACAO MANUAL DE TERRENO |  |  |  | M2 | 3.45
| 50.20.06 | CHP/RETRO-ESCAVAD. CASE 580 L -(0,77M3) 75HP (4X2) |  |  |  | H | 0.2
| 50.20.07 | CHI/RETRO-ESCAVAD. CASE 580 L -(0,77M3) 75HP (4X2) |  |  |  | H | 0.05
| 55.10.75 | PEDREIRO |  |  |  | H | 0.25
| 55.10.88 | SERVENTE |  |  |  | H | 0.5
19.20.08 | D= 1100 MM |  |  |  |  | UN
| 40.10.23 | CONCRETO FCK >= 20.0 MPa, B1-B2 CALC., LANC. ESTR. |  |  |  | M3 | 3.24
| 40.20.17 | FORMA DE COMPENSADO RESINADO E=12MM TIPO C (5 APR) |  |  |  | M2 | 28.15
| 40.22.10 | ACO CA-50, D<= 12.7MM - CORTE,DOBRAMENTO,COLOCACAO |  |  |  | KG | 24.8
| 40.24.15 | ARGAMASSA DE CIMENTO E AREIA 1:3 |  |  |  | M3 | 0.0278
| 40.32.22 | REGULARIZACAO E COMPACTACAO MANUAL DE TERRENO |  |  |  | M2 | 3.68
| 50.20.06 | CHP/RETRO-ESCAVAD. CASE 580 L -(0,77M3) 75HP (4X2) |  |  |  | H | 0.24242
| 50.20.07 | CHI/RETRO-ESCAVAD. CASE 580 L -(0,77M3) 75HP (4X2) |  |  |  | H | 0.0606
| 55.10.75 | PEDREIRO |  |  |  | H | 0.30303
| 55.10.88 | SERVENTE |  |  |  | H | 0.60606
19.20.09 | D= 1200 MM |  |  |  |  | UN
| 40.10.23 | CONCRETO FCK >= 20.0 MPa, B1-B2 CALC., LANC. ESTR. |  |  |  | M3 | 3.47
| 40.20.17 | FORMA DE COMPENSADO RESINADO E=12MM TIPO C (5 APR) |  |  |  | M2 | 30.38
| 40.22.10 | ACO CA-50, D<= 12.7MM - CORTE,DOBRAMENTO,COLOCACAO |  |  |  | KG | 25.7
| 40.24.15 | ARGAMASSA DE CIMENTO E AREIA 1:3 |  |  |  | M3 | 0.0286
| 40.32.22 | REGULARIZACAO E COMPACTACAO MANUAL DE TERRENO |  |  |  | M2 | 3.91
| 50.20.06 | CHP/RETRO-ESCAVAD. CASE 580 L -(0,77M3) 75HP (4X2) |  |  |  | H | 0.24242
| 50.20.07 | CHI/RETRO-ESCAVAD. CASE 580 L -(0,77M3) 75HP (4X2) |  |  |  | H | 0.0606
| 55.10.75 | PEDREIRO |  |  |  | H | 0.30303
| 55.10.88 | SERVENTE |  |  |  | H | 0.60606
19.20.10 | D= 1300 MM |  |  |  |  | UN
| 40.10.23 | CONCRETO FCK >= 20.0 MPa, B1-B2 CALC., LANC. ESTR. |  |  |  | M3 | 3.7
| 40.20.17 | FORMA DE COMPENSADO RESINADO E=12MM TIPO C (5 APR) |  |  |  | M2 | 32.71
| 40.22.10 | ACO CA-50, D<= 12.7MM - CORTE,DOBRAMENTO,COLOCACAO |  |  |  | KG | 27.8
| 40.24.15 | ARGAMASSA DE CIMENTO E AREIA 1:3 |  |  |  | M3 | 0.0294
| 40.32.22 | REGULARIZACAO E COMPACTACAO MANUAL DE TERRENO |  |  |  | M2 | 4.14
| 50.20.06 | CHP/RETRO-ESCAVAD. CASE 580 L -(0,77M3) 75HP (4X2) |  |  |  | H | 0.26666
| 50.20.07 | CHI/RETRO-ESCAVAD. CASE 580 L -(0,77M3) 75HP (4X2) |  |  |  | H | 0.06666
| 55.10.75 | PEDREIRO |  |  |  | H | 0.33333
| 55.10.88 | SERVENTE |  |  |  | H | 0.66666
19.20.11 | D= 1500 MM |  |  |  |  | UN
| 40.10.23 | CONCRETO FCK >= 20.0 MPa, B1-B2 CALC., LANC. ESTR. |  |  |  | M3 | 4.22
| 40.20.17 | FORMA DE COMPENSADO RESINADO E=12MM TIPO C (5 APR) |  |  |  | M2 | 37.55
| 40.22.10 | ACO CA-50, D<= 12.7MM - CORTE,DOBRAMENTO,COLOCACAO |  |  |  | KG | 31.6
| 40.24.15 | ARGAMASSA DE CIMENTO E AREIA 1:3 |  |  |  | M3 | 0.031
| 40.32.22 | REGULARIZACAO E COMPACTACAO MANUAL DE TERRENO |  |  |  | M2 | 4.6
| 50.20.06 | CHP/RETRO-ESCAVAD. CASE 580 L -(0,77M3) 75HP (4X2) |  |  |  | H | 0.26666
| 50.20.07 | CHI/RETRO-ESCAVAD. CASE 580 L -(0,77M3) 75HP (4X2) |  |  |  | H | 0.06666
| 55.10.75 | PEDREIRO |  |  |  | H | 0.33333
| 55.10.88 | SERVENTE |  |  |  | H | 0.66666
19.21 | CHAMINE DE POÇO DE VISITA - PADRAO SUDECAP
19.21.01 | TIPO A-ALVEN. E=20CM REVESTIDA, C/DEGRAUS AÇO CA25 |  |  |  |  | M
| 40.22.05 | ACO CA-25 - DEGRAUS |  |  |  | KG | 5.28
| 40.24.15 | ARGAMASSA DE CIMENTO E AREIA 1:3 |  |  |  | M3 | 0.05
| 40.30.07 | ALVENARIA TIJOLO MACICO REQ., E = 20CM, A REVESTIR |  |  |  | M2 | 3.27
| 55.10.75 | PEDREIRO |  |  |  | H | 2
| 55.10.88 | SERVENTE |  |  |  | H | 2
19.21.02 | TIPO B-ANEL CONCRETO CA-1, C/ DEGRAUS EM AÇO CA 25 |  |  |  |  | M
| 40.22.05 | ACO CA-25 - DEGRAUS |  |  |  | KG | 5.28
| 40.24.15 | ARGAMASSA DE CIMENTO E AREIA 1:3 |  |  |  | M3 | 0.035
| 50.20.06 | CHP/RETRO-ESCAVAD. CASE 580 L -(0,77M3) 75HP (4X2) |  |  |  | H | 0.2
| 50.20.07 | CHI/RETRO-ESCAVAD. CASE 580 L -(0,77M3) 75HP (4X2) |  |  |  | H | 0.05
| 55.10.75 | PEDREIRO |  |  |  | H | 1
| 55.10.88 | SERVENTE |  |  |  | H | 2
| 80.06.07 | TUBO DE CONCRETO MF CA-1 D= 800 MM |  |  |  | M | 1
19.22 | TAMPAO DE POÇO DE VISITA
19.22.02 | FERRO FUNDIDO NODULAR |  |  |  |  | UN
| 40.10.23 | CONCRETO FCK >= 20.0 MPa, B1-B2 CALC., LANC. ESTR. |  |  |  | M3 | 0.19
| 40.20.17 | FORMA DE COMPENSADO RESINADO E=12MM TIPO C (5 APR) |  |  |  | M2 | 1.43
| 40.22.10 | ACO CA-50, D<= 12.7MM - CORTE,DOBRAMENTO,COLOCACAO |  |  |  | KG | 7.57
| 40.24.15 | ARGAMASSA DE CIMENTO E AREIA 1:3 |  |  |  | M3 | 0.01
| 40.30.07 | ALVENARIA TIJOLO MACICO REQ., E = 20CM, A REVESTIR |  |  |  | M2 | 0.66
| 50.20.06 | CHP/RETRO-ESCAVAD. CASE 580 L -(0,77M3) 75HP (4X2) |  |  |  | H | 0.1
| 50.20.07 | CHI/RETRO-ESCAVAD. CASE 580 L -(0,77M3) 75HP (4X2) |  |  |  | H | 0.025
| 55.10.75 | PEDREIRO |  |  |  | H | 1.75
| 55.10.88 | SERVENTE |  |  |  | H | 1.6
| 80.35.29 | TAMPÃO FF NODULAR ARTICULADO, CLASSE 400, D=600MM - REDE PLUVIAL/ESGOTO |  |  |  | UN | 1
19.22.03 | REBAIXAMENTO DE TAMPAO DE PV EM ATE 20 CM |  |  |  |  | UN
| 40.10.23 | CONCRETO FCK >= 20.0 MPa, B1-B2 CALC., LANC. ESTR. |  |  |  | M3 | 0.027
| 55.10.75 | PEDREIRO |  |  |  | H | 2.37
| 55.10.88 | SERVENTE |  |  |  | H | 2.93
| 62.01.05 | CIMENTO PORTLAND COMUM ( CPIII-40 ) SC 50KG |  |  |  | KG | 1.75
| 63.05.05 | AREIA LAVADA COM FRETE |  |  |  | M3 | 0.006
19.22.04 | ALTEAMENTO DE TAMPAO DE PV EM ATE 20 CM |  |  |  |  | UN
| 40.10.23 | CONCRETO FCK >= 20.0 MPa, B1-B2 CALC., LANC. ESTR. |  |  |  | M3 | 0.027
| 40.24.15 | ARGAMASSA DE CIMENTO E AREIA 1:3 |  |  |  | M3 | 0.01
| 40.30.07 | ALVENARIA TIJOLO MACICO REQ., E = 20CM, A REVESTIR |  |  |  | M2 | 0.65
| 55.10.75 | PEDREIRO |  |  |  | H | 2.6
| 55.10.88 | SERVENTE |  |  |  | H | 2.6
| 62.01.05 | CIMENTO PORTLAND COMUM ( CPIII-40 ) SC 50KG |  |  |  | KG | 1.75
| 63.05.05 | AREIA LAVADA COM FRETE |  |  |  | M3 | 0.006
19.23 | DESCIDA D'AGUA TIPO DEGRAU - PADRAO SUDECAP
19.23.02 | D= 500 MM |  |  |  |  | M
| 40.10.23 | CONCRETO FCK >= 20.0 MPa, B1-B2 CALC., LANC. ESTR. |  |  |  | M3 | 0.52
| 40.20.17 | FORMA DE COMPENSADO RESINADO E=12MM TIPO C (5 APR) |  |  |  | M2 | 3.83
| 40.22.10 | ACO CA-50, D<= 12.7MM - CORTE,DOBRAMENTO,COLOCACAO |  |  |  | KG | 1.3
| 40.32.05 | ESCAVACAO MANUAL H <= 1.5M M |  |  |  | M3 | 0.92
| 40.32.22 | REGULARIZACAO E COMPACTACAO MANUAL DE TERRENO |  |  |  | M2 | 1
19.23.03 | D= 600 MM |  |  |  |  | M
| 40.10.23 | CONCRETO FCK >= 20.0 MPa, B1-B2 CALC., LANC. ESTR. |  |  |  | M3 | 0.58
| 40.20.17 | FORMA DE COMPENSADO RESINADO E=12MM TIPO C (5 APR) |  |  |  | M2 | 4.39
| 40.22.10 | ACO CA-50, D<= 12.7MM - CORTE,DOBRAMENTO,COLOCACAO |  |  |  | KG | 1.3
| 40.32.05 | ESCAVACAO MANUAL H <= 1.5M M |  |  |  | M3 | 1.14
| 40.32.22 | REGULARIZACAO E COMPACTACAO MANUAL DE TERRENO |  |  |  | M2 | 1.1
19.23.04 | D= 700 MM |  |  |  |  | M
| 40.10.23 | CONCRETO FCK >= 20.0 MPa, B1-B2 CALC., LANC. ESTR. |  |  |  | M3 | 0.63
| 40.20.17 | FORMA DE COMPENSADO RESINADO E=12MM TIPO C (5 APR) |  |  |  | M2 | 4.94
| 40.22.10 | ACO CA-50, D<= 12.7MM - CORTE,DOBRAMENTO,COLOCACAO |  |  |  | KG | 1.3
| 40.32.05 | ESCAVACAO MANUAL H <= 1.5M M |  |  |  | M3 | 1.4
| 40.32.22 | REGULARIZACAO E COMPACTACAO MANUAL DE TERRENO |  |  |  | M2 | 1.2
19.23.05 | D= 800 MM |  |  |  |  | M
| 40.10.23 | CONCRETO FCK >= 20.0 MPa, B1-B2 CALC., LANC. ESTR. |  |  |  | M3 | 0.69
| 40.20.17 | FORMA DE COMPENSADO RESINADO E=12MM TIPO C (5 APR) |  |  |  | M2 | 5.5
| 40.22.10 | ACO CA-50, D<= 12.7MM - CORTE,DOBRAMENTO,COLOCACAO |  |  |  | KG | 1.3
| 40.32.05 | ESCAVACAO MANUAL H <= 1.5M M |  |  |  | M3 | 1.67
| 40.32.22 | REGULARIZACAO E COMPACTACAO MANUAL DE TERRENO |  |  |  | M2 | 1.3
19.23.06 | D= 900 MM |  |  |  |  | M
| 40.10.23 | CONCRETO FCK >= 20.0 MPa, B1-B2 CALC., LANC. ESTR. |  |  |  | M3 | 0.74
| 40.20.17 | FORMA DE COMPENSADO RESINADO E=12MM TIPO C (5 APR) |  |  |  | M2 | 6.05
| 40.22.10 | ACO CA-50, D<= 12.7MM - CORTE,DOBRAMENTO,COLOCACAO |  |  |  | KG | 1.3
| 40.32.05 | ESCAVACAO MANUAL H <= 1.5M M |  |  |  | M3 | 1.98
| 40.32.22 | REGULARIZACAO E COMPACTACAO MANUAL DE TERRENO |  |  |  | M2 | 1.4
19.23.07 | D= 1000 MM |  |  |  |  | M
| 40.10.23 | CONCRETO FCK >= 20.0 MPa, B1-B2 CALC., LANC. ESTR. |  |  |  | M3 | 0.8
| 40.20.17 | FORMA DE COMPENSADO RESINADO E=12MM TIPO C (5 APR) |  |  |  | M2 | 6.61
| 40.22.10 | ACO CA-50, D<= 12.7MM - CORTE,DOBRAMENTO,COLOCACAO |  |  |  | KG | 1.3
| 40.32.05 | ESCAVACAO MANUAL H <= 1.5M M |  |  |  | M3 | 2.3
| 40.32.22 | REGULARIZACAO E COMPACTACAO MANUAL DE TERRENO |  |  |  | M2 | 1.5
19.23.08 | D= 1100 MM |  |  |  |  | M
| 40.10.23 | CONCRETO FCK >= 20.0 MPa, B1-B2 CALC., LANC. ESTR. |  |  |  | M3 | 1.11
| 40.20.17 | FORMA DE COMPENSADO RESINADO E=12MM TIPO C (5 APR) |  |  |  | M2 | 7.27
| 40.22.10 | ACO CA-50, D<= 12.7MM - CORTE,DOBRAMENTO,COLOCACAO |  |  |  | KG | 1.3
| 40.32.05 | ESCAVACAO MANUAL H <= 1.5M M |  |  |  | M3 | 2.92
| 40.32.22 | REGULARIZACAO E COMPACTACAO MANUAL DE TERRENO |  |  |  | M2 | 1.7
19.23.09 | D= 1200 MM |  |  |  |  | M
| 40.10.23 | CONCRETO FCK >= 20.0 MPa, B1-B2 CALC., LANC. ESTR. |  |  |  | M3 | 1.18
| 40.20.17 | FORMA DE COMPENSADO RESINADO E=12MM TIPO C (5 APR) |  |  |  | M2 | 7.82
| 40.22.10 | ACO CA-50, D<= 12.7MM - CORTE,DOBRAMENTO,COLOCACAO |  |  |  | KG | 1.3
| 40.32.05 | ESCAVACAO MANUAL H <= 1.5M M |  |  |  | M3 | 3.31
| 40.32.22 | REGULARIZACAO E COMPACTACAO MANUAL DE TERRENO |  |  |  | M2 | 1.8
19.23.10 | D= 1300 MM |  |  |  |  | M
| 40.10.23 | CONCRETO FCK >= 20.0 MPa, B1-B2 CALC., LANC. ESTR. |  |  |  | M3 | 1.25
| 40.20.17 | FORMA DE COMPENSADO RESINADO E=12MM TIPO C (5 APR) |  |  |  | M2 | 8.38
| 40.22.10 | ACO CA-50, D<= 12.7MM - CORTE,DOBRAMENTO,COLOCACAO |  |  |  | KG | 1.3
| 40.32.05 | ESCAVACAO MANUAL H <= 1.5M M |  |  |  | M3 | 3.73
| 40.32.22 | REGULARIZACAO E COMPACTACAO MANUAL DE TERRENO |  |  |  | M2 | 1.8
19.23.11 | D= 1500 MM |  |  |  |  | M
| 40.09.07 | CONCRETO 1:3:6, B1-B2 CALCAREA,LANCADO EM FUNDACAO |  |  |  | M3 | 0.21
| 40.10.23 | CONCRETO FCK >= 20.0 MPa, B1-B2 CALC., LANC. ESTR. |  |  |  | M3 | 1.4
| 40.20.17 | FORMA DE COMPENSADO RESINADO E=12MM TIPO C (5 APR) |  |  |  | M2 | 9.49
| 40.22.10 | ACO CA-50, D<= 12.7MM - CORTE,DOBRAMENTO,COLOCACAO |  |  |  | KG | 28.44
| 40.32.05 | ESCAVACAO MANUAL H <= 1.5M M |  |  |  | M3 | 4.65
| 40.32.22 | REGULARIZACAO E COMPACTACAO MANUAL DE TERRENO |  |  |  | M2 | 2.1
19.24 | DESCIDA D'AGUA TIPO CALHA - PADRAO SUDECAP
19.24.02 | D= 500 MM |  |  |  |  | M
| 40.10.23 | CONCRETO FCK >= 20.0 MPa, B1-B2 CALC., LANC. ESTR. |  |  |  | M3 | 0.32
| 40.20.17 | FORMA DE COMPENSADO RESINADO E=12MM TIPO C (5 APR) |  |  |  | M2 | 2.8
| 40.32.05 | ESCAVACAO MANUAL H <= 1.5M M |  |  |  | M3 | 0.72
| 40.32.22 | REGULARIZACAO E COMPACTACAO MANUAL DE TERRENO |  |  |  | M2 | 1
19.24.03 | D= 600 MM |  |  |  |  | M
| 40.10.23 | CONCRETO FCK >= 20.0 MPa, B1-B2 CALC., LANC. ESTR. |  |  |  | M3 | 0.38
| 40.20.17 | FORMA DE COMPENSADO RESINADO E=12MM TIPO C (5 APR) |  |  |  | M2 | 3.3
| 40.32.05 | ESCAVACAO MANUAL H <= 1.5M M |  |  |  | M3 | 0.92
| 40.32.22 | REGULARIZACAO E COMPACTACAO MANUAL DE TERRENO |  |  |  | M2 | 1.1
19.24.04 | D= 700 MM |  |  |  |  | M
| 40.10.23 | CONCRETO FCK >= 20.0 MPa, B1-B2 CALC., LANC. ESTR. |  |  |  | M3 | 0.43
| 40.20.17 | FORMA DE COMPENSADO RESINADO E=12MM TIPO C (5 APR) |  |  |  | M2 | 3.8
| 40.32.05 | ESCAVACAO MANUAL H <= 1.5M M |  |  |  | M3 | 1.14
| 40.32.22 | REGULARIZACAO E COMPACTACAO MANUAL DE TERRENO |  |  |  | M2 | 1.2
19.24.05 | D= 800 MM |  |  |  |  | M
| 40.10.23 | CONCRETO FCK >= 20.0 MPa, B1-B2 CALC., LANC. ESTR. |  |  |  | M3 | 0.49
| 40.20.17 | FORMA DE COMPENSADO RESINADO E=12MM TIPO C (5 APR) |  |  |  | M2 | 4.3
| 40.32.05 | ESCAVACAO MANUAL H <= 1.5M M |  |  |  | M3 | 1.4
| 40.32.22 | REGULARIZACAO E COMPACTACAO MANUAL DE TERRENO |  |  |  | M2 | 1.3
19.24.06 | D= 900 MM |  |  |  |  | M
| 40.10.23 | CONCRETO FCK >= 20.0 MPa, B1-B2 CALC., LANC. ESTR. |  |  |  | M3 | 0.54
| 40.20.17 | FORMA DE COMPENSADO RESINADO E=12MM TIPO C (5 APR) |  |  |  | M2 | 4.8
| 40.32.05 | ESCAVACAO MANUAL H <= 1.5M M |  |  |  | M3 | 1.67
| 40.32.22 | REGULARIZACAO E COMPACTACAO MANUAL DE TERRENO |  |  |  | M2 | 1.4
19.24.07 | D= 1000 MM |  |  |  |  | M
| 40.10.23 | CONCRETO FCK >= 20.0 MPa, B1-B2 CALC., LANC. ESTR. |  |  |  | M3 | 0.59
| 40.20.17 | FORMA DE COMPENSADO RESINADO E=12MM TIPO C (5 APR) |  |  |  | M2 | 5.3
| 40.32.05 | ESCAVACAO MANUAL H <= 1.5M M |  |  |  | M3 | 1.98
| 40.32.22 | REGULARIZACAO E COMPACTACAO MANUAL DE TERRENO |  |  |  | M2 | 1.5
19.24.08 | D= 1100 MM |  |  |  |  | M
| 40.10.23 | CONCRETO FCK >= 20.0 MPa, B1-B2 CALC., LANC. ESTR. |  |  |  | M3 | 0.88
| 40.20.17 | FORMA DE COMPENSADO RESINADO E=12MM TIPO C (5 APR) |  |  |  | M2 | 5.9
| 40.32.05 | ESCAVACAO MANUAL H <= 1.5M M |  |  |  | M3 | 2.54
| 40.32.22 | REGULARIZACAO E COMPACTACAO MANUAL DE TERRENO |  |  |  | M2 | 1.7
19.24.09 | D= 1200 MM |  |  |  |  | M
| 40.10.23 | CONCRETO FCK >= 20.0 MPa, B1-B2 CALC., LANC. ESTR. |  |  |  | M3 | 0.95
| 40.20.17 | FORMA DE COMPENSADO RESINADO E=12MM TIPO C (5 APR) |  |  |  | M2 | 6.4
| 40.32.05 | ESCAVACAO MANUAL H <= 1.5M M |  |  |  | M3 | 2.91
| 40.32.22 | REGULARIZACAO E COMPACTACAO MANUAL DE TERRENO |  |  |  | M2 | 1.8
19.24.10 | D= 1300 MM |  |  |  |  | M
| 40.10.23 | CONCRETO FCK >= 20.0 MPa, B1-B2 CALC., LANC. ESTR. |  |  |  | M3 | 1.02
| 40.20.17 | FORMA DE COMPENSADO RESINADO E=12MM TIPO C (5 APR) |  |  |  | M2 | 6.9
| 40.32.05 | ESCAVACAO MANUAL H <= 1.5M M |  |  |  | M3 | 3.31
| 40.32.22 | REGULARIZACAO E COMPACTACAO MANUAL DE TERRENO |  |  |  | M2 | 1.9
19.24.11 | D= 1500 MM |  |  |  |  | M
| 40.09.07 | CONCRETO 1:3:6, B1-B2 CALCAREA,LANCADO EM FUNDACAO |  |  |  | M3 | 0.18
| 40.10.23 | CONCRETO FCK >= 20.0 MPa, B1-B2 CALC., LANC. ESTR. |  |  |  | M3 | 1.17
| 40.20.17 | FORMA DE COMPENSADO RESINADO E=12MM TIPO C (5 APR) |  |  |  | M2 | 7.9
| 40.22.10 | ACO CA-50, D<= 12.7MM - CORTE,DOBRAMENTO,COLOCACAO |  |  |  | KG | 26.4
| 40.32.05 | ESCAVACAO MANUAL H <= 1.5M M |  |  |  | M3 | 4.17
| 40.32.22 | REGULARIZACAO E COMPACTACAO MANUAL DE TERRENO |  |  |  | M2 | 2.1
19.25 | DRENO - PADRAO SUDECAP
19.25.01 | TIPO A-AREIA GROSSA, BRITA 2 E TUBO POROSO, L=50CM |  |  |  |  | M
| 40.32.22 | REGULARIZACAO E COMPACTACAO MANUAL DE TERRENO |  |  |  | M2 | 0.5
| 55.10.75 | PEDREIRO |  |  |  | H | 0.1
| 55.10.88 | SERVENTE |  |  |  | H | 0.85
| 63.01.03 | BRITA CALCÁREA COM FRETE BRITA 0,1,2,3 |  |  |  | M3 | 0.06
| 63.04.02 | AREIA/CASCALHO PARA DRENO |  |  |  | M3 | 0.33
| 80.02.22 | TUBO POROSO MACHO - FEMEA D= 0.20M |  |  |  | M | 1.1
19.25.02 | TIPO B-MANTA DRENANTE, BRITA 3, TUBO POROSO,L=50CM |  |  |  |  | M
| 40.32.22 | REGULARIZACAO E COMPACTACAO MANUAL DE TERRENO |  |  |  | M2 | 0.5
| 55.10.75 | PEDREIRO |  |  |  | H | 0.18
| 55.10.88 | SERVENTE |  |  |  | H | 0.9
| 61.20.07 | MANTA GEOTEXTIL RESIST.TRAÇAO 16 KN/M (300 G/M2) |  |  |  | M2 | 2.5
| 63.01.03 | BRITA CALCÁREA COM FRETE BRITA 0,1,2,3 |  |  |  | M3 | 0.26
| 80.02.22 | TUBO POROSO MACHO - FEMEA D= 0.20M |  |  |  | M | 1.1
19.25.03 | DRENO DE TALVEGUE TIPO A (BRITA E MANTA DRENANTE) |  |  |  |  | M
| 55.10.75 | PEDREIRO |  |  |  | H | 0.12
| 55.10.88 | SERVENTE |  |  |  | H | 2.1
| 61.20.07 | MANTA GEOTEXTIL RESIST.TRAÇAO 16 KN/M (300 G/M2) |  |  |  | M2 | 3.68
| 63.01.03 | BRITA CALCÁREA COM FRETE BRITA 0,1,2,3 |  |  |  | M3 | 0.49
19.27 | BARRAGEM - PADRAO SUDECAP
19.27.01 | TIPO A - SACO DE RAFIA |  |  |  |  | M3
| 55.10.88 | SERVENTE |  |  |  | H | 4
| 83.07.26 | SACO DE RAFIA PARA RIP-RAP 60L |  |  |  | UN | 20
19.27.02 | TIPO B - SACO RAFIA 50KG (SOLO/CIMENTO-50KG/M3) |  |  |  |  | M3
| 55.10.88 | SERVENTE |  |  |  | H | 8
| 62.01.05 | CIMENTO PORTLAND COMUM ( CPIII-40 ) SC 50KG |  |  |  | KG | 50
| 83.07.26 | SACO DE RAFIA PARA RIP-RAP 60L |  |  |  | UN | 20
19.28 | CALHA DE BICA - PADRAO SUDECAP
19.28.01 | TIPO A - L= 55 CM, H= 40 CM |  |  |  |  | M
| 55.10.50 | CARPINTEIRO |  |  |  | H | 1.5
| 55.10.88 | SERVENTE |  |  |  | H | 3
| 71.01.05 | TABUA DE MADEIRA APARELHADA *2,5 X 25* CM, MACARANDUBA, ANGELIM OU EQUIVALENTE DA REGIAO |  |  |  | M2 | 0.127
| 71.01.07 | TABUA DE PINUS EXP.= 1" L=25 CM |  |  |  | M2 | 0.7
| 77.05.51 | PREGO 18x30 |  |  |  | KG | 0.3
19.28.02 | TIPO B - L= 115 CM, H= 92,5 CM |  |  |  |  | M
| 55.10.50 | CARPINTEIRO |  |  |  | H | 3.8
| 55.10.88 | SERVENTE |  |  |  | H | 7.5
| 71.01.05 | TABUA DE MADEIRA APARELHADA *2,5 X 25* CM, MACARANDUBA, ANGELIM OU EQUIVALENTE DA REGIAO |  |  |  | M2 | 0.1185
| 71.01.07 | TABUA DE PINUS EXP.= 1" L=25 CM |  |  |  | M2 | 1.5
| 77.05.51 | PREGO 18x30 |  |  |  | KG | 0.64
19.29 | TORRE DE BICA - PADRAO SUDECAP
19.29.01 | TIPO A |  |  |  |  | M
| 55.10.50 | CARPINTEIRO |  |  |  | H | 0.6
| 55.10.88 | SERVENTE |  |  |  | H | 1.1
| 71.01.05 | TABUA DE MADEIRA APARELHADA *2,5 X 25* CM, MACARANDUBA, ANGELIM OU EQUIVALENTE DA REGIAO |  |  |  | M2 | 0.73
| 71.30.04 | MADEIRA ROLICA D= 6 A 10 CM COMPRIMENTO 6 METROS |  |  |  | M | 2
| 77.05.51 | PREGO 18x30 |  |  |  | KG | 0.3
19.29.02 | TIPO B |  |  |  |  | M
| 55.10.50 | CARPINTEIRO |  |  |  | H | 0.8
| 55.10.88 | SERVENTE |  |  |  | H | 1.6
| 71.01.05 | TABUA DE MADEIRA APARELHADA *2,5 X 25* CM, MACARANDUBA, ANGELIM OU EQUIVALENTE DA REGIAO |  |  |  | M2 | 0.83
| 71.30.04 | MADEIRA ROLICA D= 6 A 10 CM COMPRIMENTO 6 METROS |  |  |  | M | 2
| 77.05.51 | PREGO 18x30 |  |  |  | KG | 0.3
19.30 | SARJETA - PADRAO SUDECAP
19.30.04 | TIPO A - (50X10)CM - DES-R01 |  |  |  |  | M
| 50.41.11 | CHP/SERRA CLIPPER MECAN A GASOLINA OU EQUIVALENTE 8HP |  |  |  | H | 0.025
| 50.41.12 | CHI/SERRA CLIPPER MECAN A GASOLINA OU EQUIVALENTE 8HP |  |  |  | H | 0.034
| 55.10.75 | PEDREIRO |  |  |  | H | 0.11
| 55.10.88 | SERVENTE |  |  |  | H | 0.44
| 72.10.01 | DISCO DIAMANTADO D=14" PRECISION OU EQUIVALENTE |  |  |  | UN | 0.002
| 89.06.27 | CONCRETO USINADO FCK>=20,0 MPA - BRITA 0 E 1 - FORNECIMENTO |  |  |  | M3 | 0.05
19.30.05 | TIPO B - (50X10)CM - DES-R01 |  |  |  |  | M
| 50.41.11 | CHP/SERRA CLIPPER MECAN A GASOLINA OU EQUIVALENTE 8HP |  |  |  | H | 0.025
| 50.41.12 | CHI/SERRA CLIPPER MECAN A GASOLINA OU EQUIVALENTE 8HP |  |  |  | H | 0.034
| 55.10.75 | PEDREIRO |  |  |  | H | 0.11
| 55.10.88 | SERVENTE |  |  |  | H | 0.44
| 72.10.01 | DISCO DIAMANTADO D=14" PRECISION OU EQUIVALENTE |  |  |  | UN | 0.002
| 89.06.27 | CONCRETO USINADO FCK>=20,0 MPA - BRITA 0 E 1 - FORNECIMENTO |  |  |  | M3 | 0.05
19.30.06 | TIPO C - (50X10)CM - DES-R01 |  |  |  |  | M
| 50.41.11 | CHP/SERRA CLIPPER MECAN A GASOLINA OU EQUIVALENTE 8HP |  |  |  | H | 0.025
| 50.41.12 | CHI/SERRA CLIPPER MECAN A GASOLINA OU EQUIVALENTE 8HP |  |  |  | H | 0.034
| 55.10.75 | PEDREIRO |  |  |  | H | 0.11
| 55.10.88 | SERVENTE |  |  |  | H | 0.44
| 72.10.01 | DISCO DIAMANTADO D=14" PRECISION OU EQUIVALENTE |  |  |  | UN | 0.002
| 89.06.27 | CONCRETO USINADO FCK>=20,0 MPA - BRITA 0 E 1 - FORNECIMENTO |  |  |  | M3 | 0.052
19.31 | CANALETA - PADRAO SUDECAP
19.31.01 | TIPO 2 - D= 200 MM, PREMOLDADA DE CONCRETO E GRELHA |  |  |  |  | M
| 40.08.07 | CONCRETO 1:3:6, B1-B2 CALCAREA - PREPARO |  |  |  | M3 | 0.0122
| 40.24.15 | ARGAMASSA DE CIMENTO E AREIA 1:3 |  |  |  | M3 | 0.0041
| 40.32.05 | ESCAVACAO MANUAL H <= 1.5M M |  |  |  | M3 | 0.017
| 40.32.22 | REGULARIZACAO E COMPACTACAO MANUAL DE TERRENO |  |  |  | M2 | 0.41
| 55.10.75 | PEDREIRO |  |  |  | H | 0.27
| 55.10.88 | SERVENTE |  |  |  | H | 0.6
| 80.10.04 | CANALETA PRÉ-MOLDADA DE CONCRETO D=200MM E= 35MM |  |  |  | M | 1
| 80.37.44 | GRELHA FERRO FUND.NODULAR # QUADRADA 20X100 CM |  |  |  | M | 1
| 80.90.10 | FRETE PARA ELEMENTOS DE CONCRETO |  |  |  | VB | 0.0015
19.31.02 | TIPO 2 - D= 300 MM, PREMOLDADA DE CONCRETO |  |  |  |  | M
| 40.08.07 | CONCRETO 1:3:6, B1-B2 CALCAREA - PREPARO |  |  |  | M3 | 0.0174
| 40.24.15 | ARGAMASSA DE CIMENTO E AREIA 1:3 |  |  |  | M3 | 0.0058
| 40.32.05 | ESCAVACAO MANUAL H <= 1.5M M |  |  |  | M3 | 0.054
| 40.32.22 | REGULARIZACAO E COMPACTACAO MANUAL DE TERRENO |  |  |  | M2 | 0.58
| 55.10.75 | PEDREIRO |  |  |  | H | 0.36
| 55.10.88 | SERVENTE |  |  |  | H | 0.8
| 80.10.05 | CANALETA PRE-MOLDADA DE CONCRETO D= 300MM E= 35MM |  |  |  | M | 1
| 80.90.10 | FRETE PARA ELEMENTOS DE CONCRETO |  |  |  | VB | 0.004
19.31.03 | TIPO 2 - D= 400 MM, PREMOLDADA DE CONCRETO |  |  |  |  | M
| 40.08.07 | CONCRETO 1:3:6, B1-B2 CALCAREA - PREPARO |  |  |  | M3 | 0.0226
| 40.24.15 | ARGAMASSA DE CIMENTO E AREIA 1:3 |  |  |  | M3 | 0.0075
| 40.32.05 | ESCAVACAO MANUAL H <= 1.5M M |  |  |  | M3 | 0.091
| 40.32.22 | REGULARIZACAO E COMPACTACAO MANUAL DE TERRENO |  |  |  | M2 | 0.75
| 55.10.75 | PEDREIRO |  |  |  | H | 0.45
| 55.10.88 | SERVENTE |  |  |  | H | 1
| 80.10.06 | CANALETA PRE-MOLDADA DE CONCRETO D= 400MM E= 40MM |  |  |  | M | 1
| 80.90.10 | FRETE PARA ELEMENTOS DE CONCRETO |  |  |  | VB | 0.0059
19.31.04 | TIPO 2 - D= 500 MM, PREMOLDADA DE CONCRETO |  |  |  |  | M
| 40.08.07 | CONCRETO 1:3:6, B1-B2 CALCAREA - PREPARO |  |  |  | M3 | 0.028
| 40.24.15 | ARGAMASSA DE CIMENTO E AREIA 1:3 |  |  |  | M3 | 0.0094
| 40.32.05 | ESCAVACAO MANUAL H <= 1.5M M |  |  |  | M3 | 0.142
| 40.32.22 | REGULARIZACAO E COMPACTACAO MANUAL DE TERRENO |  |  |  | M2 | 0.94
| 55.10.75 | PEDREIRO |  |  |  | H | 0.54
| 55.10.88 | SERVENTE |  |  |  | H | 1.2
| 80.10.07 | CANALETA PRE-MOLDADA DE CONCRETO D= 500MM E= 50MM |  |  |  | M | 1
| 80.90.10 | FRETE PARA ELEMENTOS DE CONCRETO |  |  |  | VB | 0.0083
19.31.05 | TIPO 2 - D= 600 MM, PREMOLDADA DE CONCRETO |  |  |  |  | M
| 40.08.07 | CONCRETO 1:3:6, B1-B2 CALCAREA - PREPARO |  |  |  | M3 | 0.0339
| 40.24.15 | ARGAMASSA DE CIMENTO E AREIA 1:3 |  |  |  | M3 | 0.0113
| 40.32.05 | ESCAVACAO MANUAL H <= 1.5M M |  |  |  | M3 | 0.204
| 40.32.22 | REGULARIZACAO E COMPACTACAO MANUAL DE TERRENO |  |  |  | M2 | 1.13
| 55.10.75 | PEDREIRO |  |  |  | H | 0.6
| 55.10.88 | SERVENTE |  |  |  | H | 1.4
| 80.10.08 | CANALETA PRE-MOLDADA DE CONCRETO D= 600MM E= 60MM |  |  |  | M | 1
| 80.90.10 | FRETE PARA ELEMENTOS DE CONCRETO |  |  |  | VB | 0.0109
19.31.07 | TIPO 3-30X20CM CONCRETO 20MPA C/ GRELHA AÇO CA-25 |  |  |  |  | M
| 40.10.23 | CONCRETO FCK >= 20.0 MPa, B1-B2 CALC., LANC. ESTR. |  |  |  | M3 | 0.09
| 40.20.17 | FORMA DE COMPENSADO RESINADO E=12MM TIPO C (5 APR) |  |  |  | M2 | 0.4
| 40.32.05 | ESCAVACAO MANUAL H <= 1.5M M |  |  |  | M3 | 0.15
| 40.32.22 | REGULARIZACAO E COMPACTACAO MANUAL DE TERRENO |  |  |  | M2 | 0.54
| 55.10.75 | PEDREIRO |  |  |  | H | 0.2
| 55.10.88 | SERVENTE |  |  |  | H | 0.4
| 75.05.08 | TINTA A OLEO EUCATEX OU EQUIVALENTE |  |  |  | GL | 0.04
| 80.37.41 | GRELHA FF MALHA QUADRICULADA 100X30CM COM PARAFUSO |  |  |  | M | 1
19.31.08 | TIPO 3-30X20CM CONCRETO 20MPA C/ TAMPA DE CONCRETO |  |  |  |  | M
| 40.10.23 | CONCRETO FCK >= 20.0 MPa, B1-B2 CALC., LANC. ESTR. |  |  |  | M3 | 0.11
| 40.20.17 | FORMA DE COMPENSADO RESINADO E=12MM TIPO C (5 APR) |  |  |  | M2 | 0.91
| 40.22.12 | ACO CA-50, D > 12.7MM - CORTE,DOBRAMENTO,COLOCACAO |  |  |  | KG | 0.67
| 40.32.05 | ESCAVACAO MANUAL H <= 1.5M M |  |  |  | M3 | 0.151
| 40.32.22 | REGULARIZACAO E COMPACTACAO MANUAL DE TERRENO |  |  |  | M2 | 0.54
| 55.10.75 | PEDREIRO |  |  |  | H | 1
| 55.10.88 | SERVENTE |  |  |  | H | 1
19.31.09 | TIPO3-30X20CM CONC. 20MPA C/ TAMPA CONC. PERFURADA |  |  |  |  | M
| 40.10.23 | CONCRETO FCK >= 20.0 MPa, B1-B2 CALC., LANC. ESTR. |  |  |  | M3 | 0.11
| 40.20.17 | FORMA DE COMPENSADO RESINADO E=12MM TIPO C (5 APR) |  |  |  | M2 | 0.91
| 40.22.12 | ACO CA-50, D > 12.7MM - CORTE,DOBRAMENTO,COLOCACAO |  |  |  | KG | 0.67
| 40.32.05 | ESCAVACAO MANUAL H <= 1.5M M |  |  |  | M3 | 0.151
| 40.32.22 | REGULARIZACAO E COMPACTACAO MANUAL DE TERRENO |  |  |  | M2 | 0.54
| 55.10.75 | PEDREIRO |  |  |  | H | 1.2
| 55.10.88 | SERVENTE |  |  |  | H | 1.2
19.31.10 | TIPO 5 - 30X20 CM CONCRETO 20MPA A CEU ABERTO |  |  |  |  | M
| 40.10.23 | CONCRETO FCK >= 20.0 MPa, B1-B2 CALC., LANC. ESTR. |  |  |  | M3 | 0.094
| 40.20.17 | FORMA DE COMPENSADO RESINADO E=12MM TIPO C (5 APR) |  |  |  | M2 | 0.91
| 40.32.05 | ESCAVACAO MANUAL H <= 1.5M M |  |  |  | M3 | 0.151
| 40.32.22 | REGULARIZACAO E COMPACTACAO MANUAL DE TERRENO |  |  |  | M2 | 0.54
19.31.15 | TIPO 1-80X40X60CM TRAPEZOIDAL DE CONCRETO 20,0MPA |  |  |  |  | M
| 40.10.23 | CONCRETO FCK >= 20.0 MPa, B1-B2 CALC., LANC. ESTR. |  |  |  | M3 | 0.09
| 40.20.17 | FORMA DE COMPENSADO RESINADO E=12MM TIPO C (5 APR) |  |  |  | M2 | 1.4422
| 40.32.05 | ESCAVACAO MANUAL H <= 1.5M M |  |  |  | M3 | 0.46
| 40.32.22 | REGULARIZACAO E COMPACTACAO MANUAL DE TERRENO |  |  |  | M2 | 1.84
19.32 | ESCORAMENTO DESCONTINUO DE VALAS - PADRAO SUDECAP
19.32.01 | TIPO A - MADEIRA ROLIÇA D= 6 A 10 CM |  |  |  |  | M2
| 55.10.50 | CARPINTEIRO |  |  |  | H | 0.12
| 55.10.88 | SERVENTE |  |  |  | H | 0.24
| 71.02.20 | PRANCHAO DE PARAJU |  |  |  | M3 | 0.0016
| 71.04.08 | PECA DE MADEIRA DE PINUS 5,5X5,5 CM |  |  |  | M | 0.04
| 71.30.04 | MADEIRA ROLICA D= 6 A 10 CM COMPRIMENTO 6 METROS |  |  |  | M | 0.024
| 77.05.51 | PREGO 18x30 |  |  |  | KG | 0.03
19.32.02 | TIPO B - MADEIRA ROLIÇA D= 11 A 15 CM |  |  |  |  | M2
| 55.10.50 | CARPINTEIRO |  |  |  | H | 0.33333
| 55.10.88 | SERVENTE |  |  |  | H | 0.33333
| 71.02.20 | PRANCHAO DE PARAJU |  |  |  | M3 | 0.00384
| 71.04.08 | PECA DE MADEIRA DE PINUS 5,5X5,5 CM |  |  |  | M | 0.03
| 71.30.06 | MADEIRA ROLICA D= 11 A 15 CM COMPRIMENTO 6 METROS |  |  |  | M | 0.024
| 77.05.51 | PREGO 18x30 |  |  |  | KG | 0.1
19.33 | ESCORAMENTO CONTINUO DE VALAS - PADRAO SUDECAP
19.33.01 | TIPO A - MADEIRA ROLIÇA D= 11 A 15 CM |  |  |  |  | M2
| 55.10.50 | CARPINTEIRO |  |  |  | H | 1
| 55.10.88 | SERVENTE |  |  |  | H | 1
| 71.02.20 | PRANCHAO DE PARAJU |  |  |  | M3 | 0.01143
| 71.04.08 | PECA DE MADEIRA DE PINUS 5,5X5,5 CM |  |  |  | M | 0.04
| 71.30.06 | MADEIRA ROLICA D= 11 A 15 CM COMPRIMENTO 6 METROS |  |  |  | M | 0.029
| 77.05.51 | PREGO 18x30 |  |  |  | KG | 0.1
19.33.02 | TIPO B - PERFIL I-8" |  |  |  |  | M2
| 50.04.10 | CHP/BATE ESTACA MAGAN 850 PM, 44 HP |  |  |  | H | 0.11765
| 50.27.16 | CHP/ GUINDASTE HIDRAULICO AUTOPROPELIDO, COM LANCA TELESCOPICA 28,80 M, CAPACIDADE MAXIMA 30 T, POTENCIA 97 KW, TRACAO 4 X 4 |  |  |  | H | 0.09412
| 50.27.17 | CHI/ GUINDASTE HIDRAULICO AUTOPROPELIDO, COM LANCA TELESCOPICA 28,80 M, CAPACIDADE MAXIMA 30 T, POTENCIA 97 KW, TRACAO 4 X 4 |  |  |  | H | 0.02353
| 50.31.10 | CHP/GRUPO DE SOLDAGEM BAMBOZZI 375-A |  |  |  | H | 0.05882
| 50.31.11 | CHI/GRUPO DE SOLDAGEM BAMBOZZI 375-A |  |  |  | H | 0.05882
| 55.10.50 | CARPINTEIRO |  |  |  | H | 1.1765
| 55.10.88 | SERVENTE |  |  |  | H | 1.8823
| 55.10.90 | SOLDADOR |  |  |  | H | 0.23529
| 66.35.10 | PERFIL I-8" |  |  |  | KG | 2.2636
| 71.02.20 | PRANCHAO DE PARAJU |  |  |  | M3 | 0.00446
| 77.50.35 | ELETRODO AWS E-7018 D=2,5MM - SOLDA ELÉTRICA |  |  |  | KG | 0.1
19.33.03 | TIPO C-1, ESTACA PRANCHA BZ-300B |  |  |  |  | M2
| 50.04.10 | CHP/BATE ESTACA MAGAN 850 PM, 44 HP |  |  |  | H | 0.14368
| 50.27.16 | CHP/ GUINDASTE HIDRAULICO AUTOPROPELIDO, COM LANCA TELESCOPICA 28,80 M, CAPACIDADE MAXIMA 30 T, POTENCIA 97 KW, TRACAO 4 X 4 |  |  |  | H | 0.10776
| 50.31.10 | CHP/GRUPO DE SOLDAGEM BAMBOZZI 375-A |  |  |  | H | 0.05882
| 50.31.11 | CHI/GRUPO DE SOLDAGEM BAMBOZZI 375-A |  |  |  | H | 0.05882
| 55.10.88 | SERVENTE |  |  |  | H | 0.58824
| 55.10.90 | SOLDADOR |  |  |  | H | 0.11765
| 66.30.10 | ESTACA PRANCHA BZ 300B C/ FRETE OU EQUIVALENTE |  |  |  | KG | 9.072
| 66.35.10 | PERFIL I-8" |  |  |  | KG | 0.8
| 77.50.35 | ELETRODO AWS E-7018 D=2,5MM - SOLDA ELÉTRICA |  |  |  | KG | 0.05
19.33.04 | TIPO C-2, ESTACA PRANCHA NA-9C E=4, 75 MM PRETA |  |  |  |  | M2
| 50.04.10 | CHP/BATE ESTACA MAGAN 850 PM, 44 HP |  |  |  | H | 0.18179
| 50.27.16 | CHP/ GUINDASTE HIDRAULICO AUTOPROPELIDO, COM LANCA TELESCOPICA 28,80 M, CAPACIDADE MAXIMA 30 T, POTENCIA 97 KW, TRACAO 4 X 4 |  |  |  | H | 0.10776
| 50.31.10 | CHP/GRUPO DE SOLDAGEM BAMBOZZI 375-A |  |  |  | H | 0.05882
| 50.31.11 | CHI/GRUPO DE SOLDAGEM BAMBOZZI 375-A |  |  |  | H | 0.05882
| 55.10.88 | SERVENTE |  |  |  | H | 0.58824
| 55.10.90 | SOLDADOR |  |  |  | H | 0.11765
| 66.30.05 | ESTACA PRANCHA NA-9C E=4.75MM PRETA C/ FRETE OU EQUIVALENTE |  |  |  | KG | 5.88
| 66.35.10 | PERFIL I-8" |  |  |  | KG | 0.8
| 77.50.35 | ELETRODO AWS E-7018 D=2,5MM - SOLDA ELÉTRICA |  |  |  | KG | 0.05
19.50 | ASSENTAMENTO DE MANILHA CERAMICA
19.50.06 | D= 100MM PERFURADA, PARA DRENO |  |  |  |  | M
| 40.24.15 | ARGAMASSA DE CIMENTO E AREIA 1:3 |  |  |  | M3 | 0.001
| 55.10.75 | PEDREIRO |  |  |  | H | 0.1857
| 55.10.88 | SERVENTE |  |  |  | H | 0.1857
| 73.28.10 | TUBO CERAMICO PERFURADO PARA DRENO D= 100MM |  |  |  | M | 1.05
19.51 | ESTRUTURA DE ESCORAMENTO
19.51.01 | ESTRUTURA DE ESCORAMENTO TIPO PONTALETEAMENTO |  |  |  |  | M2
| 55.10.50 | CARPINTEIRO |  |  |  | H | 0.06
| 55.10.88 | SERVENTE |  |  |  | H | 0.09
| 71.02.20 | PRANCHAO DE PARAJU |  |  |  | M3 | 0.00117
| 71.30.06 | MADEIRA ROLICA D= 11 A 15 CM COMPRIMENTO 6 METROS |  |  |  | M | 0.047
| 77.05.51 | PREGO 18x30 |  |  |  | KG | 0.02
19.52 | POÇO DE VISITA INCL. FORNEC. DO ANEL/TAMPAO/LAJE
19.52.03 | PV H=1,0M,(BALAO 0,60)COPASA 062/1 NA 104 EM ANEIS |  |  |  |  | UN
| 40.13.05 | CONCRETO 1:4:8, B1 CALCAREA, LANCADO EM FUNDACAO |  |  |  | M3 | 0.2
| 40.24.15 | ARGAMASSA DE CIMENTO E AREIA 1:3 |  |  |  | M3 | 0.02
| 40.80.35 | TAMPAO DE FERRO FUNDIDO T 109 |  |  |  | UN | 1
| 55.10.75 | PEDREIRO |  |  |  | H | 2.5
| 55.10.88 | SERVENTE |  |  |  | H | 2.5
| 80.40.20 | ANEL CA-1, D=600MM H= 300MM, MACHO-FEMEA |  |  |  | UN | 3
19.52.05 | ADICIONAL DE PREÇO P/ ACRESCIMO DE ALTURA PV 0,6M |  |  |  |  | M
| 40.24.15 | ARGAMASSA DE CIMENTO E AREIA 1:3 |  |  |  | M3 | 0.02
| 55.10.75 | PEDREIRO |  |  |  | H | 1
| 55.10.88 | SERVENTE |  |  |  | H | 1
| 80.40.20 | ANEL CA-1, D=600MM H= 300MM, MACHO-FEMEA |  |  |  | UN | 3
19.52.07 | PV H=1,5M (BALAO 1,0M) COPASA 039/1 EM ANEIS |  |  |  |  | UN
| 40.13.05 | CONCRETO 1:4:8, B1 CALCAREA, LANCADO EM FUNDACAO |  |  |  | M3 | 0.2
| 40.24.15 | ARGAMASSA DE CIMENTO E AREIA 1:3 |  |  |  | M3 | 0.043
| 40.30.07 | ALVENARIA TIJOLO MACICO REQ., E = 20CM, A REVESTIR |  |  |  | M2 | 1.68
| 40.31.02 | CHAPISCO COM ARGAMASSA 1:3, A COLHER |  |  |  | M2 | 1.13
| 40.31.07 | REBOCO PAULISTA COM ARGAMASSA 1:4 |  |  |  | M2 | 1.13
| 40.80.35 | TAMPAO DE FERRO FUNDIDO T 109 |  |  |  | UN | 1
| 40.80.50 | LASTRO DE PEDRA BRITADA |  |  |  | M3 | 0.2
| 50.10.82 | CHP/CAM.GUINDAUTO MADAL PKB - 6500 OU EQUIVALENTE |  |  |  | H | 0.3
| 55.10.75 | PEDREIRO |  |  |  | H | 0.5
| 55.10.88 | SERVENTE |  |  |  | H | 0.5
| 64.01.05 | LAJE DE REDUCAO 1,30 METROS |  |  |  | UN | 1
| 80.40.20 | ANEL CA-1, D=600MM H= 300MM, MACHO-FEMEA |  |  |  | UN | 2
| 80.40.22 | ANEL CA-1, D=1000MM H= 300MM, MACHO-FEMEA |  |  |  | UN | 2
19.52.09 | ADICIONAL DE PREÇO ACRESCIMO ALTURA PV 1,0M ANEL |  |  |  |  | M
| 40.24.15 | ARGAMASSA DE CIMENTO E AREIA 1:3 |  |  |  | M3 | 0.013
| 50.10.82 | CHP/CAM.GUINDAUTO MADAL PKB - 6500 OU EQUIVALENTE |  |  |  | H | 0.2
| 55.10.75 | PEDREIRO |  |  |  | H | 0.5
| 55.10.88 | SERVENTE |  |  |  | H | 0.5
| 80.40.22 | ANEL CA-1, D=1000MM H= 300MM, MACHO-FEMEA |  |  |  | UN | 3.33
19.53 | LASTRO DE PEDRA
19.53.01 | LASTRO DE PEDRA BRITADA |  |  |  |  | M3
| 55.10.88 | SERVENTE |  |  |  | H | 2
| 63.01.03 | BRITA CALCÁREA COM FRETE BRITA 0,1,2,3 |  |  |  | M3 | 1.05
19.56 | TUBO DE QUEDA
19.56.01 | ASSENTAMENTO TUBO DE QUEDA PVC D=200MM, H=1,0M |  |  |  |  | UN
| 40.20.05 | FORMA DE TABUA DE PINHO DE 3a. TIPO B (3 APROV.) |  |  |  | M2 | 1.03
| 55.10.75 | PEDREIRO |  |  |  | H | 0.63
| 55.10.88 | SERVENTE |  |  |  | H | 0.5
| 62.01.05 | CIMENTO PORTLAND COMUM ( CPIII-40 ) SC 50KG |  |  |  | KG | 8
| 73.24.65 | TUBO PVC ESGOTO RIGIDO JE NBR-7362/2 D= 200MM X 6M |  |  |  | UN | 0.16667
19.56.02 | ASSENTAMENTO DE TUBO DE QUEDA PVC D=250MM, H= 1,0M |  |  |  |  | UN
| 40.20.05 | FORMA DE TABUA DE PINHO DE 3a. TIPO B (3 APROV.) |  |  |  | M2 | 1.23
| 55.10.75 | PEDREIRO |  |  |  | H | 0.83
| 55.10.88 | SERVENTE |  |  |  | H | 0.48
| 62.01.05 | CIMENTO PORTLAND COMUM ( CPIII-40 ) SC 50KG |  |  |  | KG | 9.5
| 73.24.66 | TUBO PVC ESGOTO RIGIDO JE NBR-7362/2 D= 250MM X 6M |  |  |  | UN | 0.16667
19.56.03 | ADICIONAL DE PREÇO ACREC.ALTURA TUBO QUEDA 200MM |  |  |  |  | M
| 40.20.11 | FORMA DE TABUA DE PINHO DE 3a. TIPO E (P/ BERCO) |  |  |  | M2 | 0.9
| 55.10.75 | PEDREIRO |  |  |  | H | 0.5
| 55.10.88 | SERVENTE |  |  |  | H | 0.36
| 62.01.05 | CIMENTO PORTLAND COMUM ( CPIII-40 ) SC 50KG |  |  |  | KG | 8
| 73.24.65 | TUBO PVC ESGOTO RIGIDO JE NBR-7362/2 D= 200MM X 6M |  |  |  | UN | 0.16667
19.56.04 | ADICIONAL DE PRECO ACREC.ALTURA TUBO QUEDA 250MM |  |  |  |  | M
| 40.20.11 | FORMA DE TABUA DE PINHO DE 3a. TIPO E (P/ BERCO) |  |  |  | M2 | 0.9
| 55.10.75 | PEDREIRO |  |  |  | H | 0.7
| 55.10.88 | SERVENTE |  |  |  | H | 0.42
| 62.01.05 | CIMENTO PORTLAND COMUM ( CPIII-40 ) SC 50KG |  |  |  | KG | 9.5
| 73.24.66 | TUBO PVC ESGOTO RIGIDO JE NBR-7362/2 D= 250MM X 6M |  |  |  | UN | 0.16667
19.57 | POÇO LUMINAR INCL.ESCAV./TAMPAO E FUNDO PREMOLDADO
19.57.01 | PROFUNDIDADE ATE 1,25 M |  |  |  |  | UN
| 40.80.56 | EQUIPE DE ESGOTO PARA REDE E LIGACAO |  |  |  | H | 1
| 50.05.10 | CHP/BETONEIRA 320 L, SEM CARREGADOR |  |  |  | H | 0.01189
| 50.39.10 | CHP/VIBRADOR DE IMERSAO COM MANGOTE DE 45MM |  |  |  | H | 0.01486
| 62.01.05 | CIMENTO PORTLAND COMUM ( CPIII-40 ) SC 50KG |  |  |  | KG | 1.6
| 63.01.03 | BRITA CALCÁREA COM FRETE BRITA 0,1,2,3 |  |  |  | M3 | 0.009
| 63.05.05 | AREIA LAVADA COM FRETE |  |  |  | M3 | 0.00579
| 64.01.03 | TAMPAO DE CONCRETO P/ P.LUMINAR INCLUSIVE CAIXILHO |  |  |  | UN | 1
| 64.01.04 | FUNDO DE CONCRETO P.LUMINAR PASSAGEM QQ.DEFLEXAO |  |  |  | UN | 1
| 73.24.06 | TUBO PVC ESGOTO RIGIDO PB 200MM x6M |  |  |  | UN | 0.20833
| 73.80.22 | PASTA LUBRIFICANTE (PACOTE C/ 1 KG) |  |  |  | PC | 0.02463
19.57.02 | PROFUNDIDADE 1,25 A 2,50M INCL. ESCORAMENTO |  |  |  |  | UN
| 40.80.56 | EQUIPE DE ESGOTO PARA REDE E LIGACAO |  |  |  | H | 1.1111
| 50.05.10 | CHP/BETONEIRA 320 L, SEM CARREGADOR |  |  |  | H | 0.02378
| 50.39.10 | CHP/VIBRADOR DE IMERSAO COM MANGOTE DE 45MM |  |  |  | H | 0.02973
| 62.01.05 | CIMENTO PORTLAND COMUM ( CPIII-40 ) SC 50KG |  |  |  | KG | 3.17
| 63.01.03 | BRITA CALCÁREA COM FRETE BRITA 0,1,2,3 |  |  |  | M3 | 0.01806
| 63.05.05 | AREIA LAVADA COM FRETE |  |  |  | M3 | 0.01158
| 64.01.03 | TAMPAO DE CONCRETO P/ P.LUMINAR INCLUSIVE CAIXILHO |  |  |  | UN | 1
| 64.01.04 | FUNDO DE CONCRETO P.LUMINAR PASSAGEM QQ.DEFLEXAO |  |  |  | UN | 1
| 71.02.20 | PRANCHAO DE PARAJU |  |  |  | M3 | 0.0028
| 71.04.04 | CAIBRO DE PARAJU BRUTO 5,5X4 CM |  |  |  | M | 0.314
| 71.30.06 | MADEIRA ROLICA D= 11 A 15 CM COMPRIMENTO 6 METROS |  |  |  | M | 0.094
| 73.24.06 | TUBO PVC ESGOTO RIGIDO PB 200MM x6M |  |  |  | UN | 0.42
| 73.80.22 | PASTA LUBRIFICANTE (PACOTE C/ 1 KG) |  |  |  | PC | 0.04925
| 77.05.51 | PREGO 18x30 |  |  |  | KG | 0.12
19.57.03 | PROFUNDIDADE 2,50 A 3,50 M INCL. ESCORAMENTO |  |  |  |  | UN
| 40.80.56 | EQUIPE DE ESGOTO PARA REDE E LIGACAO |  |  |  | H | 1.579
| 50.05.10 | CHP/BETONEIRA 320 L, SEM CARREGADOR |  |  |  | H | 0.03329
| 50.39.10 | CHP/VIBRADOR DE IMERSAO COM MANGOTE DE 45MM |  |  |  | H | 0.04162
| 62.01.05 | CIMENTO PORTLAND COMUM ( CPIII-40 ) SC 50KG |  |  |  | KG | 4.44
| 63.01.03 | BRITA CALCÁREA COM FRETE BRITA 0,1,2,3 |  |  |  | M3 | 0.0253
| 63.05.05 | AREIA LAVADA COM FRETE |  |  |  | M3 | 0.01621
| 64.01.03 | TAMPAO DE CONCRETO P/ P.LUMINAR INCLUSIVE CAIXILHO |  |  |  | UN | 1
| 64.01.04 | FUNDO DE CONCRETO P.LUMINAR PASSAGEM QQ.DEFLEXAO |  |  |  | UN | 1
| 71.02.20 | PRANCHAO DE PARAJU |  |  |  | M3 | 0.00392
| 71.04.04 | CAIBRO DE PARAJU BRUTO 5,5X4 CM |  |  |  | M | 0.4396
| 71.30.06 | MADEIRA ROLICA D= 11 A 15 CM COMPRIMENTO 6 METROS |  |  |  | M | 0.1316
| 73.24.06 | TUBO PVC ESGOTO RIGIDO PB 200MM x6M |  |  |  | UN | 0.5833
| 73.80.22 | PASTA LUBRIFICANTE (PACOTE C/ 1 KG) |  |  |  | PC | 0.06895
| 77.05.51 | PREGO 18x30 |  |  |  | KG | 0.168
19.59 | CONSTR.RAMAL ESGOTO EXT.ATE 2 M C/ MATERIAL
19.59.01 | PROFUNDIDADE DE REDE ATE 1,25M |  |  |  |  | UN
| 40.80.56 | EQUIPE DE ESGOTO PARA REDE E LIGACAO |  |  |  | H | 1.3333
| 73.24.04 | TUBO PVC ESGOTO RIGIDO PB VIROLA 100MM x6M |  |  |  | UN | 0.20833
| 73.80.22 | PASTA LUBRIFICANTE (PACOTE C/ 1 KG) |  |  |  | PC | 0.0077
19.59.02 | PROFUNDIDADE REDE 1,25 A 3,0M INCL. ESCORAMENTO |  |  |  |  | UN
| 40.80.56 | EQUIPE DE ESGOTO PARA REDE E LIGACAO |  |  |  | H | 1.1778
| 71.02.20 | PRANCHAO DE PARAJU |  |  |  | M3 | 0.00538
| 71.04.04 | CAIBRO DE PARAJU BRUTO 5,5X4 CM |  |  |  | M | 0.60288
| 71.30.06 | MADEIRA ROLICA D= 11 A 15 CM COMPRIMENTO 6 METROS |  |  |  | M | 0.18048
| 73.24.04 | TUBO PVC ESGOTO RIGIDO PB VIROLA 100MM x6M |  |  |  | UN | 0.33333
| 73.80.22 | PASTA LUBRIFICANTE (PACOTE C/ 1 KG) |  |  |  | PC | 0.0077
| 77.05.51 | PREGO 18x30 |  |  |  | KG | 0.2304
19.59.03 | PROFUNDIDADE REDE 3,0 A 4,0M INCL. ESCORAMENTO |  |  |  |  | UN
| 40.80.56 | EQUIPE DE ESGOTO PARA REDE E LIGACAO |  |  |  | H | 1.6
| 71.02.20 | PRANCHAO DE PARAJU |  |  |  | M3 | 0.01352
| 71.04.04 | CAIBRO DE PARAJU BRUTO 5,5X4 CM |  |  |  | M | 0.80384
| 71.30.06 | MADEIRA ROLICA D= 11 A 15 CM COMPRIMENTO 6 METROS |  |  |  | M | 0.1792
| 73.24.04 | TUBO PVC ESGOTO RIGIDO PB VIROLA 100MM x6M |  |  |  | UN | 0.66667
| 73.80.22 | PASTA LUBRIFICANTE (PACOTE C/ 1 KG) |  |  |  | PC | 0.0077
| 77.05.51 | PREGO 18x30 |  |  |  | KG | 0.512
19.60 | CONST.RAMAL PREDIAL EXTENSAO EXED.A 2,0M C/MATERIA
19.60.01 | PROFUNDIDADE ATE 1,25 |  |  |  |  | M
| 40.80.56 | EQUIPE DE ESGOTO PARA REDE E LIGACAO |  |  |  | H | 0.52174
| 73.24.04 | TUBO PVC ESGOTO RIGIDO PB VIROLA 100MM x6M |  |  |  | UN | 0.16667
19.60.02 | PROFUNDIDADE DE 1,25 A 3,0M INCL. ESCORAMENTO |  |  |  |  | M
| 40.80.56 | EQUIPE DE ESGOTO PARA REDE E LIGACAO |  |  |  | H | 0.65217
| 71.02.20 | PRANCHAO DE PARAJU |  |  |  | M3 | 0.00336
| 71.04.04 | CAIBRO DE PARAJU BRUTO 5,5X4 CM |  |  |  | M | 0.3768
| 71.30.06 | MADEIRA ROLICA D= 11 A 15 CM COMPRIMENTO 6 METROS |  |  |  | M | 0.1128
| 73.24.04 | TUBO PVC ESGOTO RIGIDO PB VIROLA 100MM x6M |  |  |  | UN | 0.16667
| 77.05.51 | PREGO 18x30 |  |  |  | KG | 0.1444
19.60.03 | PROFUNDIDADE DE 3,0 A 4,0M INCL. ESCORAMENTO |  |  |  |  | M
| 40.80.56 | EQUIPE DE ESGOTO PARA REDE E LIGACAO |  |  |  | H | 0.8
| 71.02.20 | PRANCHAO DE PARAJU |  |  |  | M3 | 0.00845
| 71.04.04 | CAIBRO DE PARAJU BRUTO 5,5X4 CM |  |  |  | M | 0.5024
| 71.30.06 | MADEIRA ROLICA D= 11 A 15 CM COMPRIMENTO 6 METROS |  |  |  | M | 0.112
| 73.24.04 | TUBO PVC ESGOTO RIGIDO PB VIROLA 100MM x6M |  |  |  | UN | 0.16667
| 77.05.51 | PREGO 18x30 |  |  |  | KG | 0.32
19.70 | TUBO PVC RIG.NBR-7362/2 INCL.CONEXOES (TIGRE/EQUIVALENTE)
19.70.03 | D= 100MM |  |  |  |  | M
| 55.10.10 | AUXILIAR BOMBEIRO/ELETRICISTA |  |  |  | H | 0.08
| 55.10.39 | BOMBEIRO |  |  |  | H | 0.08
| 73.24.63 | TUBO PVC ESGOTO RIGIDO JE NBR-7362/2 D= 100MM X 6M |  |  |  | UN | 0.16667
| 73.80.22 | PASTA LUBRIFICANTE (PACOTE C/ 1 KG) |  |  |  | PC | 0.0077
19.70.04 | D= 150MM |  |  |  |  | M
| 55.10.10 | AUXILIAR BOMBEIRO/ELETRICISTA |  |  |  | H | 0.13
| 55.10.39 | BOMBEIRO |  |  |  | H | 0.13
| 73.24.64 | TUBO PVC ESGOTO RIGIDO JE NBR-7362/2 D= 150MM X 6M |  |  |  | UN | 0.16667
| 73.80.22 | PASTA LUBRIFICANTE (PACOTE C/ 1 KG) |  |  |  | PC | 0.011
19.70.05 | D= 200MM |  |  |  |  | M
| 55.10.10 | AUXILIAR BOMBEIRO/ELETRICISTA |  |  |  | H | 0.13
| 55.10.39 | BOMBEIRO |  |  |  | H | 0.13
| 73.24.65 | TUBO PVC ESGOTO RIGIDO JE NBR-7362/2 D= 200MM X 6M |  |  |  | UN | 0.16667
| 73.80.22 | PASTA LUBRIFICANTE (PACOTE C/ 1 KG) |  |  |  | PC | 0.0197
19.70.06 | D= 250MM |  |  |  |  | M
| 55.10.10 | AUXILIAR BOMBEIRO/ELETRICISTA |  |  |  | H | 0.38
| 55.10.39 | BOMBEIRO |  |  |  | H | 0.19
| 73.24.66 | TUBO PVC ESGOTO RIGIDO JE NBR-7362/2 D= 250MM X 6M |  |  |  | UN | 0.16667
| 73.80.22 | PASTA LUBRIFICANTE (PACOTE C/ 1 KG) |  |  |  | PC | 0.0246
19.70.07 | D= 300MM |  |  |  |  | M
| 55.10.10 | AUXILIAR BOMBEIRO/ELETRICISTA |  |  |  | H | 0.38
| 55.10.39 | BOMBEIRO |  |  |  | H | 0.19
| 73.24.67 | TUBO PVC ESGOTO RIGIDO JE NBR-7362/2 D= 300MM X 6M |  |  |  | UN | 0.16667
| 73.80.22 | PASTA LUBRIFICANTE (PACOTE C/ 1 KG) |  |  |  | PC | 0.031
19.70.09 | D= 400MM |  |  |  |  | M
| 55.10.10 | AUXILIAR BOMBEIRO/ELETRICISTA |  |  |  | H | 0.38
| 55.10.39 | BOMBEIRO |  |  |  | H | 0.19
| 73.24.69 | TUBO PVC ESGOTO RIGIDO JE NBR-7362/2 D= 400MM X 6M |  |  |  | UN | 0.16667
| 73.80.22 | PASTA LUBRIFICANTE (PACOTE C/ 1 KG) |  |  |  | PC | 0.036
20 | PAVIMENTAÇAO
20.01 | REGULARIZAÇAO
20.01.01 | REGULARIZAÇAO E COMPACTAÇAO DO SUBLEITO |  |  |  |  | M2
| 50.10.36 | CHP/CAMINHAO TANQUE, 6.000L |  |  |  | H | 0.00444
| 50.13.46 | CHP/ROLO COMPACTADOR PE DE CARNEIRO VIBRATORIO, POTENCIA 80 HP, PESO OPERACIONAL SEM/COM LASTRO 7,4/8,8 T, LARGURA DE TRABALHO 1,68 M |  |  |  | H | 0.00222
| 50.13.54 | CHP/ROLO DE PNEUS CP 221 - DYNAPAC |  |  |  | H | 0.00133
| 50.13.55 | CHI/ROLO DE PNEUS CP 221 - DYNAPAC |  |  |  | H | 0.00089
| 50.25.08 | CHP/GRADE DE DISCO TATU 20-24 |  |  |  | H | 0.002
| 50.25.09 | CHI/GRADE DE DISCO TATU 20-24 |  |  |  | H | 0.00022
| 50.32.08 | CHP/MOTONIVELADORA 120 H - 140 HP. |  |  |  | H | 0.00222
| 50.36.66 | CHP/TRATOR DE PNEUS 7630-TR NEW HOLLAND 103CV(4X4) |  |  |  | H | 0.002
| 50.36.67 | CHI/TRATOR DE PNEUS 7630-TR NEW HOLLAND 103CV(4X4) |  |  |  | H | 0.00022
| 55.10.88 | SERVENTE |  |  |  | H | 0.01556
20.01.02 | REGULARIZAÇAO, COMPACT.DO SUBLEITO C/PLACA VIBRAT |  |  |  |  | M2
| 50.13.74 | CHP/COMPACTADOR DE PLACA CLARIDON CS-30 9HP DIESEL |  |  |  | H | 0.04
| 50.13.75 | CHI/COMPACTADOR DE PLACA CLARIDON CS-30 9HP DIESEL |  |  |  | H | 0.01
| 55.10.88 | SERVENTE |  |  |  | H | 0.25
20.03 | REFORÇO DO SUB-LEITO COMPACTADO EXCL.ESCAV.E CARGA
20.03.01 | COMPACTADO (PROCTOR INTERMEDIARIO) |  |  |  |  | M3
| 50.10.36 | CHP/CAMINHAO TANQUE, 6.000L |  |  |  | H | 0.02667
| 50.13.46 | CHP/ROLO COMPACTADOR PE DE CARNEIRO VIBRATORIO, POTENCIA 80 HP, PESO OPERACIONAL SEM/COM LASTRO 7,4/8,8 T, LARGURA DE TRABALHO 1,68 M |  |  |  | H | 0.01333
| 50.13.54 | CHP/ROLO DE PNEUS CP 221 - DYNAPAC |  |  |  | H | 0.00933
| 50.13.55 | CHI/ROLO DE PNEUS CP 221 - DYNAPAC |  |  |  | H | 0.004
| 50.25.08 | CHP/GRADE DE DISCO TATU 20-24 |  |  |  | H | 0.01067
| 50.25.09 | CHI/GRADE DE DISCO TATU 20-24 |  |  |  | H | 0.00267
| 50.32.08 | CHP/MOTONIVELADORA 120 H - 140 HP. |  |  |  | H | 0.01333
| 50.36.66 | CHP/TRATOR DE PNEUS 7630-TR NEW HOLLAND 103CV(4X4) |  |  |  | H | 0.01067
| 50.36.67 | CHI/TRATOR DE PNEUS 7630-TR NEW HOLLAND 103CV(4X4) |  |  |  | H | 0.00267
| 55.10.88 | SERVENTE |  |  |  | H | 0.06667
20.04 | SUB-BASE ESTAB. GRANUL. ENERGIA PROCTOR INTERMED.
20.04.01 | COM CANGA DE MINERIO DE FERRO |  |  |  |  | M3
| 50.10.50 | CHP/CAMINHAO TANQUE, 10000L |  |  |  | H | 0.02
| 50.13.46 | CHP/ROLO COMPACTADOR PE DE CARNEIRO VIBRATORIO, POTENCIA 80 HP, PESO OPERACIONAL SEM/COM LASTRO 7,4/8,8 T, LARGURA DE TRABALHO 1,68 M |  |  |  | H | 0.02
| 50.13.54 | CHP/ROLO DE PNEUS CP 221 - DYNAPAC |  |  |  | H | 0.016
| 50.13.55 | CHI/ROLO DE PNEUS CP 221 - DYNAPAC |  |  |  | H | 0.004
| 50.25.08 | CHP/GRADE DE DISCO TATU 20-24 |  |  |  | H | 0.012
| 50.25.09 | CHI/GRADE DE DISCO TATU 20-24 |  |  |  | H | 0.008
| 50.32.08 | CHP/MOTONIVELADORA 120 H - 140 HP. |  |  |  | H | 0.014
| 50.32.09 | CHI/MOTONIVELADORA 120 H - 140 HP |  |  |  | H | 0.006
| 50.36.66 | CHP/TRATOR DE PNEUS 7630-TR NEW HOLLAND 103CV(4X4) |  |  |  | H | 0.012
| 50.36.67 | CHI/TRATOR DE PNEUS 7630-TR NEW HOLLAND 103CV(4X4) |  |  |  | H | 0.008
| 55.10.88 | SERVENTE |  |  |  | H | 0.1
| 63.07.08 | CANGA DE MINERIO ESCAVACAO CARGA E EXCL.TRANSP. |  |  |  | T | 2.8
20.04.02 | COM ESCORIA |  |  |  |  | M3
| 50.10.50 | CHP/CAMINHAO TANQUE, 10000L |  |  |  | H | 0.01957
| 50.10.51 | CHI/CAMINHAO TANQUE, 10000L |  |  |  | H | 0.00217
| 50.13.44 | CHP/ROLO VIBRATORIO DYNAPAC CA-15 LISO |  |  |  | H | 0.02174
| 50.13.54 | CHP/ROLO DE PNEUS CP 221 - DYNAPAC |  |  |  | H | 0.02174
| 50.32.08 | CHP/MOTONIVELADORA 120 H - 140 HP. |  |  |  | H | 0.01304
| 50.32.09 | CHI/MOTONIVELADORA 120 H - 140 HP |  |  |  | H | 0.0087
| 55.10.88 | SERVENTE |  |  |  | H | 0.06522
| 63.06.07 | LIMPEZA DE ESCORIA P/BASE FINA S/FRETE (D=1,8T/M3) |  |  |  | T | 2.43
20.04.03 | COM BRITA BICA CORRIDA |  |  |  |  | M3
| 50.10.50 | CHP/CAMINHAO TANQUE, 10000L |  |  |  | H | 0.01957
| 50.10.51 | CHI/CAMINHAO TANQUE, 10000L |  |  |  | H | 0.00217
| 50.13.44 | CHP/ROLO VIBRATORIO DYNAPAC CA-15 LISO |  |  |  | H | 0.02174
| 50.13.54 | CHP/ROLO DE PNEUS CP 221 - DYNAPAC |  |  |  | H | 0.02174
| 50.32.08 | CHP/MOTONIVELADORA 120 H - 140 HP. |  |  |  | H | 0.01304
| 50.32.09 | CHI/MOTONIVELADORA 120 H - 140 HP |  |  |  | H | 0.0087
| 55.10.88 | SERVENTE |  |  |  | H | 0.06522
| 63.02.22 | AGREGADO DE PEDREIRA PARA BASE |  |  |  | T | 2.2
20.04.04 | COM FUNDO DE PEDREIRA |  |  |  |  | M3
| 50.10.50 | CHP/CAMINHAO TANQUE, 10000L |  |  |  | H | 0.01957
| 50.10.51 | CHI/CAMINHAO TANQUE, 10000L |  |  |  | H | 0.00217
| 50.13.44 | CHP/ROLO VIBRATORIO DYNAPAC CA-15 LISO |  |  |  | H | 0.02174
| 50.13.54 | CHP/ROLO DE PNEUS CP 221 - DYNAPAC |  |  |  | H | 0.02174
| 50.32.08 | CHP/MOTONIVELADORA 120 H - 140 HP. |  |  |  | H | 0.01304
| 50.32.09 | CHI/MOTONIVELADORA 120 H - 140 HP |  |  |  | H | 0.0087
| 55.10.88 | SERVENTE |  |  |  | H | 0.06522
| 63.02.21 | AGREGADO DE PEDREIRA PARA SUB-BASE |  |  |  | T | 2.2
20.05 | SUB-BASE ESTAB.GRANUL., COMP. ENERG.PROCTOR MODIF.
20.05.01 | COM CANGA DE MINERIO DE FERRO |  |  |  |  | M3
| 50.10.50 | CHP/CAMINHAO TANQUE, 10000L |  |  |  | H | 0.01905
| 50.10.51 | CHI/CAMINHAO TANQUE, 10000L |  |  |  | H | 0.00476
| 50.13.46 | CHP/ROLO COMPACTADOR PE DE CARNEIRO VIBRATORIO, POTENCIA 80 HP, PESO OPERACIONAL SEM/COM LASTRO 7,4/8,8 T, LARGURA DE TRABALHO 1,68 M |  |  |  | H | 0.02381
| 50.13.54 | CHP/ROLO DE PNEUS CP 221 - DYNAPAC |  |  |  | H | 0.01667
| 50.13.55 | CHI/ROLO DE PNEUS CP 221 - DYNAPAC |  |  |  | H | 0.00714
| 50.25.08 | CHP/GRADE DE DISCO TATU 20-24 |  |  |  | H | 0.0119
| 50.25.09 | CHI/GRADE DE DISCO TATU 20-24 |  |  |  | H | 0.0119
| 50.32.08 | CHP/MOTONIVELADORA 120 H - 140 HP. |  |  |  | H | 0.01429
| 50.32.09 | CHI/MOTONIVELADORA 120 H - 140 HP |  |  |  | H | 0.00952
| 50.36.66 | CHP/TRATOR DE PNEUS 7630-TR NEW HOLLAND 103CV(4X4) |  |  |  | H | 0.0119
| 50.36.67 | CHI/TRATOR DE PNEUS 7630-TR NEW HOLLAND 103CV(4X4) |  |  |  | H | 0.0119
| 55.10.88 | SERVENTE |  |  |  | H | 0.11905
| 63.07.08 | CANGA DE MINERIO ESCAVACAO CARGA E EXCL.TRANSP. |  |  |  | T | 3
20.05.02 | COM ESCORIA |  |  |  |  | M3
| 50.10.50 | CHP/CAMINHAO TANQUE, 10000L |  |  |  | H | 0.02121
| 50.10.51 | CHI/CAMINHAO TANQUE, 10000L |  |  |  | H | 0.00909
| 50.13.44 | CHP/ROLO VIBRATORIO DYNAPAC CA-15 LISO |  |  |  | H | 0.0303
| 50.13.54 | CHP/ROLO DE PNEUS CP 221 - DYNAPAC |  |  |  | H | 0.02424
| 50.13.55 | CHI/ROLO DE PNEUS CP 221 - DYNAPAC |  |  |  | H | 0.00606
| 50.32.08 | CHP/MOTONIVELADORA 120 H - 140 HP. |  |  |  | H | 0.01515
| 50.32.09 | CHI/MOTONIVELADORA 120 H - 140 HP |  |  |  | H | 0.01515
| 55.10.88 | SERVENTE |  |  |  | H | 0.09091
| 63.06.07 | LIMPEZA DE ESCORIA P/BASE FINA S/FRETE (D=1,8T/M3) |  |  |  | T | 2.43
20.05.03 | COM BRITA BICA CORRIDA |  |  |  |  | M3
| 50.10.50 | CHP/CAMINHAO TANQUE, 10000L |  |  |  | H | 0.02121
| 50.10.51 | CHI/CAMINHAO TANQUE, 10000L |  |  |  | H | 0.00909
| 50.13.44 | CHP/ROLO VIBRATORIO DYNAPAC CA-15 LISO |  |  |  | H | 0.0303
| 50.13.54 | CHP/ROLO DE PNEUS CP 221 - DYNAPAC |  |  |  | H | 0.02424
| 50.13.55 | CHI/ROLO DE PNEUS CP 221 - DYNAPAC |  |  |  | H | 0.00606
| 50.32.08 | CHP/MOTONIVELADORA 120 H - 140 HP. |  |  |  | H | 0.01515
| 50.32.09 | CHI/MOTONIVELADORA 120 H - 140 HP |  |  |  | H | 0.01515
| 55.10.88 | SERVENTE |  |  |  | H | 0.09091
| 63.02.22 | AGREGADO DE PEDREIRA PARA BASE |  |  |  | T | 2.3
20.05.04 | COM FUNDO DE PEDREIRA |  |  |  |  | M3
| 50.10.50 | CHP/CAMINHAO TANQUE, 10000L |  |  |  | H | 0.02121
| 50.10.51 | CHI/CAMINHAO TANQUE, 10000L |  |  |  | H | 0.00909
| 50.13.44 | CHP/ROLO VIBRATORIO DYNAPAC CA-15 LISO |  |  |  | H | 0.0303
| 50.13.54 | CHP/ROLO DE PNEUS CP 221 - DYNAPAC |  |  |  | H | 0.02424
| 50.13.55 | CHI/ROLO DE PNEUS CP 221 - DYNAPAC |  |  |  | H | 0.00606
| 50.32.08 | CHP/MOTONIVELADORA 120 H - 140 HP. |  |  |  | H | 0.01515
| 50.32.09 | CHI/MOTONIVELADORA 120 H - 140 HP |  |  |  | H | 0.01515
| 55.10.88 | SERVENTE |  |  |  | H | 0.09091
| 63.02.21 | AGREGADO DE PEDREIRA PARA SUB-BASE |  |  |  | T | 2.3
20.06 | BASE ESTAB. GRANUL.COMPACT.ENERG.PROCTOR INTERMED.
20.06.01 | COM CANGA DE MINERIO DE FERRO |  |  |  |  | M3
| 50.10.50 | CHP/CAMINHAO TANQUE, 10000L |  |  |  | H | 0.02432
| 50.10.51 | CHI/CAMINHAO TANQUE, 10000L |  |  |  | H | 0.0027
| 50.13.46 | CHP/ROLO COMPACTADOR PE DE CARNEIRO VIBRATORIO, POTENCIA 80 HP, PESO OPERACIONAL SEM/COM LASTRO 7,4/8,8 T, LARGURA DE TRABALHO 1,68 M |  |  |  | H | 0.02432
| 50.13.47 | CHI/ROLO COMPACTADOR PE DE CARNEIRO VIBRATORIO, POTENCIA 80 HP, PESO OPERACIONAL SEM/COM LASTRO 7,4/8,8 T, LARGURA DE TRABALHO 1,68 M |  |  |  | H | 0.0027
| 50.13.54 | CHP/ROLO DE PNEUS CP 221 - DYNAPAC |  |  |  | H | 0.02703
| 50.25.08 | CHP/GRADE DE DISCO TATU 20-24 |  |  |  | H | 0.01351
| 50.25.09 | CHI/GRADE DE DISCO TATU 20-24 |  |  |  | H | 0.01351
| 50.32.08 | CHP/MOTONIVELADORA 120 H - 140 HP. |  |  |  | H | 0.01622
| 50.32.09 | CHI/MOTONIVELADORA 120 H - 140 HP |  |  |  | H | 0.01081
| 50.36.66 | CHP/TRATOR DE PNEUS 7630-TR NEW HOLLAND 103CV(4X4) |  |  |  | H | 0.01351
| 50.36.67 | CHI/TRATOR DE PNEUS 7630-TR NEW HOLLAND 103CV(4X4) |  |  |  | H | 0.01351
| 55.10.88 | SERVENTE |  |  |  | H | 0.10811
| 63.07.08 | CANGA DE MINERIO ESCAVACAO CARGA E EXCL.TRANSP. |  |  |  | T | 2.9025
20.06.02 | COM ESCORIA |  |  |  |  | M3
| 50.10.50 | CHP/CAMINHAO TANQUE, 10000L |  |  |  | H | 0.02353
| 50.10.51 | CHI/CAMINHAO TANQUE, 10000L |  |  |  | H | 0.00588
| 50.13.44 | CHP/ROLO VIBRATORIO DYNAPAC CA-15 LISO |  |  |  | H | 0.02941
| 50.13.54 | CHP/ROLO DE PNEUS CP 221 - DYNAPAC |  |  |  | H | 0.02941
| 50.32.08 | CHP/MOTONIVELADORA 120 H - 140 HP. |  |  |  | H | 0.01765
| 50.32.09 | CHI/MOTONIVELADORA 120 H - 140 HP |  |  |  | H | 0.01176
| 55.10.88 | SERVENTE |  |  |  | H | 0.08824
| 63.06.07 | LIMPEZA DE ESCORIA P/BASE FINA S/FRETE (D=1,8T/M3) |  |  |  | T | 2.43
20.06.03 | COM BRITA BICA CORRIDA |  |  |  |  | M3
| 50.10.50 | CHP/CAMINHAO TANQUE, 10000L |  |  |  | H | 0.02353
| 50.10.51 | CHI/CAMINHAO TANQUE, 10000L |  |  |  | H | 0.00588
| 50.13.44 | CHP/ROLO VIBRATORIO DYNAPAC CA-15 LISO |  |  |  | H | 0.02941
| 50.13.54 | CHP/ROLO DE PNEUS CP 221 - DYNAPAC |  |  |  | H | 0.02941
| 50.32.08 | CHP/MOTONIVELADORA 120 H - 140 HP. |  |  |  | H | 0.01765
| 50.32.09 | CHI/MOTONIVELADORA 120 H - 140 HP |  |  |  | H | 0.01176
| 55.10.88 | SERVENTE |  |  |  | H | 0.08824
| 63.02.22 | AGREGADO DE PEDREIRA PARA BASE |  |  |  | T | 2.2
20.06.04 | COM MATERIAL RECICLADO DA SLU |  |  |  |  | M3
| 50.10.50 | CHP/CAMINHAO TANQUE, 10000L |  |  |  | H | 0.02353
| 50.10.51 | CHI/CAMINHAO TANQUE, 10000L |  |  |  | H | 0.00588
| 50.13.44 | CHP/ROLO VIBRATORIO DYNAPAC CA-15 LISO |  |  |  | H | 0.02941
| 50.13.54 | CHP/ROLO DE PNEUS CP 221 - DYNAPAC |  |  |  | H | 0.02941
| 50.32.08 | CHP/MOTONIVELADORA 120 H - 140 HP. |  |  |  | H | 0.01765
| 50.32.09 | CHI/MOTONIVELADORA 120 H - 140 HP |  |  |  | H | 0.01176
| 55.10.88 | SERVENTE |  |  |  | H | 0.08824
20.06.05 | COM BRITA BICA CORRIDA COM 5% DE CIMENTO |  |  |  |  | M3
| 50.10.50 | CHP/CAMINHAO TANQUE, 10000L |  |  |  | H | 0.02121
| 50.10.51 | CHI/CAMINHAO TANQUE, 10000L |  |  |  | H | 0.00909
| 50.13.44 | CHP/ROLO VIBRATORIO DYNAPAC CA-15 LISO |  |  |  | H | 0.0303
| 50.13.54 | CHP/ROLO DE PNEUS CP 221 - DYNAPAC |  |  |  | H | 0.02424
| 50.13.55 | CHI/ROLO DE PNEUS CP 221 - DYNAPAC |  |  |  | H | 0.00606
| 50.32.08 | CHP/MOTONIVELADORA 120 H - 140 HP. |  |  |  | H | 0.01515
| 50.32.09 | CHI/MOTONIVELADORA 120 H - 140 HP |  |  |  | H | 0.01515
| 55.10.88 | SERVENTE |  |  |  | H | 0.09091
| 62.01.05 | CIMENTO PORTLAND COMUM ( CPIII-40 ) SC 50KG |  |  |  | KG | 115
| 63.02.22 | AGREGADO DE PEDREIRA PARA BASE |  |  |  | T | 2.3
20.06.10 | COM MATERIAL FRESADO |  |  |  |  | M3
| 50.10.50 | CHP/CAMINHAO TANQUE, 10000L |  |  |  | H | 0.02121
| 50.10.51 | CHI/CAMINHAO TANQUE, 10000L |  |  |  | H | 0.00909
| 50.13.44 | CHP/ROLO VIBRATORIO DYNAPAC CA-15 LISO |  |  |  | H | 0.0303
| 50.13.54 | CHP/ROLO DE PNEUS CP 221 - DYNAPAC |  |  |  | H | 0.02424
| 50.13.55 | CHI/ROLO DE PNEUS CP 221 - DYNAPAC |  |  |  | H | 0.00606
| 50.32.08 | CHP/MOTONIVELADORA 120 H - 140 HP. |  |  |  | H | 0.01515
| 50.32.09 | CHI/MOTONIVELADORA 120 H - 140 HP |  |  |  | H | 0.01515
| 55.10.88 | SERVENTE |  |  |  | H | 0.09091
20.07 | BASE ESTAB. GRANUL., COMP. ENERG. PROCTOR MODIF.
20.07.01 | COM CANGA DE MINERIO DE FERRO |  |  |  |  | M3
| 50.10.50 | CHP/CAMINHAO TANQUE, 10000L |  |  |  | H | 0.02353
| 50.10.51 | CHI/CAMINHAO TANQUE, 10000L |  |  |  | H | 0.00588
| 50.13.46 | CHP/ROLO COMPACTADOR PE DE CARNEIRO VIBRATORIO, POTENCIA 80 HP, PESO OPERACIONAL SEM/COM LASTRO 7,4/8,8 T, LARGURA DE TRABALHO 1,68 M |  |  |  | H | 0.02941
| 50.13.54 | CHP/ROLO DE PNEUS CP 221 - DYNAPAC |  |  |  | H | 0.02647
| 50.13.55 | CHI/ROLO DE PNEUS CP 221 - DYNAPAC |  |  |  | H | 0.00294
| 50.25.08 | CHP/GRADE DE DISCO TATU 20-24 |  |  |  | H | 0.01471
| 50.25.09 | CHI/GRADE DE DISCO TATU 20-24 |  |  |  | H | 0.01471
| 50.32.08 | CHP/MOTONIVELADORA 120 H - 140 HP. |  |  |  | H | 0.01765
| 50.32.09 | CHI/MOTONIVELADORA 120 H - 140 HP |  |  |  | H | 0.01176
| 50.36.66 | CHP/TRATOR DE PNEUS 7630-TR NEW HOLLAND 103CV(4X4) |  |  |  | H | 0.01471
| 50.36.67 | CHI/TRATOR DE PNEUS 7630-TR NEW HOLLAND 103CV(4X4) |  |  |  | H | 0.01471
| 55.10.88 | SERVENTE |  |  |  | H | 0.11765
| 63.07.08 | CANGA DE MINERIO ESCAVACAO CARGA E EXCL.TRANSP. |  |  |  | T | 3.1
20.07.02 | COM ESCORIA |  |  |  |  | M3
| 50.10.50 | CHP/CAMINHAO TANQUE, 10000L |  |  |  | H | 0.02121
| 50.10.51 | CHI/CAMINHAO TANQUE, 10000L |  |  |  | H | 0.00909
| 50.13.46 | CHP/ROLO COMPACTADOR PE DE CARNEIRO VIBRATORIO, POTENCIA 80 HP, PESO OPERACIONAL SEM/COM LASTRO 7,4/8,8 T, LARGURA DE TRABALHO 1,68 M |  |  |  | H | 0.0303
| 50.13.54 | CHP/ROLO DE PNEUS CP 221 - DYNAPAC |  |  |  | H | 0.02727
| 50.13.55 | CHI/ROLO DE PNEUS CP 221 - DYNAPAC |  |  |  | H | 0.00303
| 50.32.08 | CHP/MOTONIVELADORA 120 H - 140 HP. |  |  |  | H | 0.01515
| 50.32.09 | CHI/MOTONIVELADORA 120 H - 140 HP |  |  |  | H | 0.01515
| 55.10.88 | SERVENTE |  |  |  | H | 0.09091
| 63.06.07 | LIMPEZA DE ESCORIA P/BASE FINA S/FRETE (D=1,8T/M3) |  |  |  | T | 2.55
20.07.03 | COM BRITA BICA CORRIDA |  |  |  |  | M3
| 50.10.50 | CHP/CAMINHAO TANQUE, 10000L |  |  |  | H | 0.02121
| 50.10.51 | CHI/CAMINHAO TANQUE, 10000L |  |  |  | H | 0.00909
| 50.13.44 | CHP/ROLO VIBRATORIO DYNAPAC CA-15 LISO |  |  |  | H | 0.0303
| 50.13.54 | CHP/ROLO DE PNEUS CP 221 - DYNAPAC |  |  |  | H | 0.02727
| 50.13.55 | CHI/ROLO DE PNEUS CP 221 - DYNAPAC |  |  |  | H | 0.00303
| 50.32.08 | CHP/MOTONIVELADORA 120 H - 140 HP. |  |  |  | H | 0.01515
| 50.32.09 | CHI/MOTONIVELADORA 120 H - 140 HP |  |  |  | H | 0.01515
| 55.10.88 | SERVENTE |  |  |  | H | 0.09091
| 63.02.22 | AGREGADO DE PEDREIRA PARA BASE |  |  |  | T | 2.3
20.08 | BASE ESTAB. GRANUL.C/ MISTURA EM PESO PROCTOR INT.
20.08.01 | 50% DE SOLO LOCAL, 50% CANGA DE MINERIO DE FERRO |  |  |  |  | M3
| 50.10.50 | CHP/CAMINHAO TANQUE, 10000L |  |  |  | H | 0.02432
| 50.10.51 | CHI/CAMINHAO TANQUE, 10000L |  |  |  | H | 0.0027
| 50.13.46 | CHP/ROLO COMPACTADOR PE DE CARNEIRO VIBRATORIO, POTENCIA 80 HP, PESO OPERACIONAL SEM/COM LASTRO 7,4/8,8 T, LARGURA DE TRABALHO 1,68 M |  |  |  | H | 0.02432
| 50.13.47 | CHI/ROLO COMPACTADOR PE DE CARNEIRO VIBRATORIO, POTENCIA 80 HP, PESO OPERACIONAL SEM/COM LASTRO 7,4/8,8 T, LARGURA DE TRABALHO 1,68 M |  |  |  | H | 0.0027
| 50.13.54 | CHP/ROLO DE PNEUS CP 221 - DYNAPAC |  |  |  | H | 0.02703
| 50.25.08 | CHP/GRADE DE DISCO TATU 20-24 |  |  |  | H | 0.02162
| 50.25.09 | CHI/GRADE DE DISCO TATU 20-24 |  |  |  | H | 0.00541
| 50.32.08 | CHP/MOTONIVELADORA 120 H - 140 HP. |  |  |  | H | 0.02432
| 50.32.09 | CHI/MOTONIVELADORA 120 H - 140 HP |  |  |  | H | 0.0027
| 50.36.66 | CHP/TRATOR DE PNEUS 7630-TR NEW HOLLAND 103CV(4X4) |  |  |  | H | 0.02162
| 50.36.67 | CHI/TRATOR DE PNEUS 7630-TR NEW HOLLAND 103CV(4X4) |  |  |  | H | 0.00541
| 55.10.88 | SERVENTE |  |  |  | H | 0.10811
| 63.07.08 | CANGA DE MINERIO ESCAVACAO CARGA E EXCL.TRANSP. |  |  |  | T | 1.4513
20.08.02 | 50% DE SOLO LOCAL E 50% DE ESCORIA |  |  |  |  | M3
| 50.10.50 | CHP/CAMINHAO TANQUE, 10000L |  |  |  | H | 0.02903
| 50.10.51 | CHI/CAMINHAO TANQUE, 10000L |  |  |  | H | 0.00323
| 50.13.46 | CHP/ROLO COMPACTADOR PE DE CARNEIRO VIBRATORIO, POTENCIA 80 HP, PESO OPERACIONAL SEM/COM LASTRO 7,4/8,8 T, LARGURA DE TRABALHO 1,68 M |  |  |  | H | 0.02903
| 50.13.47 | CHI/ROLO COMPACTADOR PE DE CARNEIRO VIBRATORIO, POTENCIA 80 HP, PESO OPERACIONAL SEM/COM LASTRO 7,4/8,8 T, LARGURA DE TRABALHO 1,68 M |  |  |  | H | 0.00323
| 50.13.54 | CHP/ROLO DE PNEUS CP 221 - DYNAPAC |  |  |  | H | 0.03226
| 50.25.08 | CHP/GRADE DE DISCO TATU 20-24 |  |  |  | H | 0.02581
| 50.25.09 | CHI/GRADE DE DISCO TATU 20-24 |  |  |  | H | 0.00645
| 50.32.08 | CHP/MOTONIVELADORA 120 H - 140 HP. |  |  |  | H | 0.02581
| 50.32.09 | CHI/MOTONIVELADORA 120 H - 140 HP |  |  |  | H | 0.00645
| 50.36.66 | CHP/TRATOR DE PNEUS 7630-TR NEW HOLLAND 103CV(4X4) |  |  |  | H | 0.02581
| 50.36.67 | CHI/TRATOR DE PNEUS 7630-TR NEW HOLLAND 103CV(4X4) |  |  |  | H | 0.00645
| 55.10.88 | SERVENTE |  |  |  | H | 0.16129
| 63.06.07 | LIMPEZA DE ESCORIA P/BASE FINA S/FRETE (D=1,8T/M3) |  |  |  | T | 1.215
20.08.03 | 40% DE SOLO LOCAL, 60% CANGA DE MINERIO DE FERRO |  |  |  |  | M3
| 50.10.50 | CHP/CAMINHAO TANQUE, 10000L |  |  |  | H | 0.02432
| 50.10.51 | CHI/CAMINHAO TANQUE, 10000L |  |  |  | H | 0.0027
| 50.13.46 | CHP/ROLO COMPACTADOR PE DE CARNEIRO VIBRATORIO, POTENCIA 80 HP, PESO OPERACIONAL SEM/COM LASTRO 7,4/8,8 T, LARGURA DE TRABALHO 1,68 M |  |  |  | H | 0.02432
| 50.13.47 | CHI/ROLO COMPACTADOR PE DE CARNEIRO VIBRATORIO, POTENCIA 80 HP, PESO OPERACIONAL SEM/COM LASTRO 7,4/8,8 T, LARGURA DE TRABALHO 1,68 M |  |  |  | H | 0.0027
| 50.13.54 | CHP/ROLO DE PNEUS CP 221 - DYNAPAC |  |  |  | H | 0.02703
| 50.25.08 | CHP/GRADE DE DISCO TATU 20-24 |  |  |  | H | 0.02162
| 50.25.09 | CHI/GRADE DE DISCO TATU 20-24 |  |  |  | H | 0.00541
| 50.32.08 | CHP/MOTONIVELADORA 120 H - 140 HP. |  |  |  | H | 0.02432
| 50.32.09 | CHI/MOTONIVELADORA 120 H - 140 HP |  |  |  | H | 0.0027
| 50.36.66 | CHP/TRATOR DE PNEUS 7630-TR NEW HOLLAND 103CV(4X4) |  |  |  | H | 0.02162
| 50.36.67 | CHI/TRATOR DE PNEUS 7630-TR NEW HOLLAND 103CV(4X4) |  |  |  | H | 0.00541
| 55.10.88 | SERVENTE |  |  |  | H | 0.10811
| 63.07.08 | CANGA DE MINERIO ESCAVACAO CARGA E EXCL.TRANSP. |  |  |  | T | 1.7415
20.08.04 | 40% DE SOLO LOCAL E 60% DE ESCORIA |  |  |  |  | M3
| 50.10.36 | CHP/CAMINHAO TANQUE, 6.000L |  |  |  | H | 0.06452
| 50.13.44 | CHP/ROLO VIBRATORIO DYNAPAC CA-15 LISO |  |  |  | H | 0.03226
| 50.13.54 | CHP/ROLO DE PNEUS CP 221 - DYNAPAC |  |  |  | H | 0.02258
| 50.13.55 | CHI/ROLO DE PNEUS CP 221 - DYNAPAC |  |  |  | H | 0.00968
| 50.25.08 | CHP/GRADE DE DISCO TATU 20-24 |  |  |  | H | 0.03226
| 50.32.08 | CHP/MOTONIVELADORA 120 H - 140 HP. |  |  |  | H | 0.03226
| 50.36.66 | CHP/TRATOR DE PNEUS 7630-TR NEW HOLLAND 103CV(4X4) |  |  |  | H | 0.03226
| 55.10.88 | SERVENTE |  |  |  | H | 0.16129
| 63.06.07 | LIMPEZA DE ESCORIA P/BASE FINA S/FRETE (D=1,8T/M3) |  |  |  | T | 1.458
20.09 | BASE COMPACTADA C/ EQUIP. PLACA VIBRAT. OU EQUIVALENTE
20.09.01 | DE CANGA DE MINERIO DE FERRO |  |  |  |  | M3
| 50.13.74 | CHP/COMPACTADOR DE PLACA CLARIDON CS-30 9HP DIESEL |  |  |  | H | 0.33333
| 55.10.88 | SERVENTE |  |  |  | H | 2.3333
| 63.07.08 | CANGA DE MINERIO ESCAVACAO CARGA E EXCL.TRANSP. |  |  |  | T | 2.8
20.09.02 | DE ESCORIA |  |  |  |  | M3
| 50.13.74 | CHP/COMPACTADOR DE PLACA CLARIDON CS-30 9HP DIESEL |  |  |  | H | 0.33333
| 55.10.88 | SERVENTE |  |  |  | H | 2.3333
| 63.06.07 | LIMPEZA DE ESCORIA P/BASE FINA S/FRETE (D=1,8T/M3) |  |  |  | T | 2.43
20.10 | TRANSPORTE DE MATERIAL DE QUALQUER NATUREZA
20.10.02 | DMT <= 10KM |  |  |  |  | TxKM
| 50.10.12 | CHP/CAMINHAO BASCULANTE |  |  |  | H | 0.00838
| 50.10.13 | CHI/CAMINHAO BASCULANTE |  |  |  | H | 0.00073
| 55.10.88 | SERVENTE |  |  |  | H | 0.00228
20.10.03 | DMT > 10KM |  |  |  |  | TxKM
| 50.10.12 | CHP/CAMINHAO BASCULANTE |  |  |  | H | 0.00605
| 50.10.13 | CHI/CAMINHAO BASCULANTE |  |  |  | H | 0.00032
| 55.10.88 | SERVENTE |  |  |  | H | 0.00159
20.11 | IMPRIMAÇAO
20.11.01 | IMPRIMAÇAO COM CM-30 |  |  |  |  | M2
| 50.01.70 | CHP/VASSOURA MECANICA (CMV - VM 2440) |  |  |  | H | 0.00125
| 50.01.71 | CHI/VASSOURA MECANICA (CMV - VM 2440) |  |  |  | H | 0.00125
| 50.16.52 | CHP/CAMIN.DISTR.BETUME |  |  |  | H | 0.0025
| 50.36.66 | CHP/TRATOR DE PNEUS 7630-TR NEW HOLLAND 103CV(4X4) |  |  |  | H | 0.00125
| 50.36.67 | CHI/TRATOR DE PNEUS 7630-TR NEW HOLLAND 103CV(4X4) |  |  |  | H | 0.00125
| 55.10.88 | SERVENTE |  |  |  | H | 0.015
| 68.03.06 | ASFALTO CM-30 |  |  |  | T | 0.0013
20.12 | PINTURA
20.12.01 | PINTURA DE LIGAÇAO COM RR-1C |  |  |  |  | M2
| 50.01.70 | CHP/VASSOURA MECANICA (CMV - VM 2440) |  |  |  | H | 0.00036
| 50.01.71 | CHI/VASSOURA MECANICA (CMV - VM 2440) |  |  |  | H | 0.00145
| 50.16.52 | CHP/CAMIN.DISTR.BETUME |  |  |  | H | 0.00182
| 50.36.66 | CHP/TRATOR DE PNEUS 7630-TR NEW HOLLAND 103CV(4X4) |  |  |  | H | 0.00036
| 50.36.67 | CHI/TRATOR DE PNEUS 7630-TR NEW HOLLAND 103CV(4X4) |  |  |  | H | 0.00145
| 55.10.88 | SERVENTE |  |  |  | H | 0.01091
| 68.09.20 | EMULSAO ASFALTICA RR-1C |  |  |  | T | 0.0005
20.13 | CONCRETO BETUMINOSO USINADO A QUENTE
20.13.01 | FAIXA A COM CAP 50/70 |  |  |  |  | T
| 40.34.02 | TRANSPORTE DMT > 10 KM |  |  |  | TxKM | 20
| 40.37.11 | CONFECCAO DE CBUQ EXCLUSIVE MATERIAL |  |  |  | T | 1
| 50.01.08 | CHP/VIBROACABADORA DE ASFALTO SOBRE ESTEIRAS, LARG. PAVIM. 2,13 M A 4,55 M POT. 74 KW/100 HP, CAP. 400 T/H |  |  |  | H | 0.01563
| 50.01.09 | CHI/VIBROACABADORA DE ASFALTO SOBRE ESTEIRAS, LARG. PAVIM. 2,13 M A 4,55 M POT. 74 KW/100 HP, CAP. 400 T/H |  |  |  | H | 0.01563
| 50.13.22 | CHP/ROLO LISO 6500 KG-RT 82H-58,5 HP |  |  |  | H | 0.01563
| 50.13.23 | CHI/ROLO LISO 6500 KG-RT 82H-58,5 HP |  |  |  | H | 0.01563
| 50.13.54 | CHP/ROLO DE PNEUS CP 221 - DYNAPAC |  |  |  | H | 0.01563
| 50.13.55 | CHI/ROLO DE PNEUS CP 221 - DYNAPAC |  |  |  | H | 0.01563
| 55.10.82 | RASTELEIRO |  |  |  | H | 0.09375
| 55.10.88 | SERVENTE |  |  |  | H | 0.125
| 63.01.04 | BRITA GNAISSE COM FRETE BRITA 0,1,2,3 |  |  |  | M3 | 0.447
| 63.02.05 | PÓ DE GNAISSE COM FRETE |  |  |  | M3 | 0.241
| 68.07.06 | ASFALTO CAP 50/70 |  |  |  | T | 0.038
20.13.03 | FAIXA B COM CAP 50/70 |  |  |  |  | T
| 40.34.02 | TRANSPORTE DMT > 10 KM |  |  |  | TxKM | 20
| 40.37.11 | CONFECCAO DE CBUQ EXCLUSIVE MATERIAL |  |  |  | T | 1
| 50.01.08 | CHP/VIBROACABADORA DE ASFALTO SOBRE ESTEIRAS, LARG. PAVIM. 2,13 M A 4,55 M POT. 74 KW/100 HP, CAP. 400 T/H |  |  |  | H | 0.01563
| 50.01.09 | CHI/VIBROACABADORA DE ASFALTO SOBRE ESTEIRAS, LARG. PAVIM. 2,13 M A 4,55 M POT. 74 KW/100 HP, CAP. 400 T/H |  |  |  | H | 0.01563
| 50.13.22 | CHP/ROLO LISO 6500 KG-RT 82H-58,5 HP |  |  |  | H | 0.01563
| 50.13.23 | CHI/ROLO LISO 6500 KG-RT 82H-58,5 HP |  |  |  | H | 0.01563
| 50.13.54 | CHP/ROLO DE PNEUS CP 221 - DYNAPAC |  |  |  | H | 0.01563
| 50.13.55 | CHI/ROLO DE PNEUS CP 221 - DYNAPAC |  |  |  | H | 0.01563
| 55.10.82 | RASTELEIRO |  |  |  | H | 0.09375
| 55.10.88 | SERVENTE |  |  |  | H | 0.125
| 63.01.03 | BRITA CALCÁREA COM FRETE BRITA 0,1,2,3 |  |  |  | M3 | 0.4064
| 63.05.05 | AREIA LAVADA COM FRETE |  |  |  | M3 | 0.271
| 68.07.06 | ASFALTO CAP 50/70 |  |  |  | T | 0.051
20.13.05 | FAIXA C COM CAP 50/70 |  |  |  |  | T
| 40.34.02 | TRANSPORTE DMT > 10 KM |  |  |  | TxKM | 20
| 40.37.11 | CONFECCAO DE CBUQ EXCLUSIVE MATERIAL |  |  |  | T | 1
| 50.01.08 | CHP/VIBROACABADORA DE ASFALTO SOBRE ESTEIRAS, LARG. PAVIM. 2,13 M A 4,55 M POT. 74 KW/100 HP, CAP. 400 T/H |  |  |  | H | 0.01563
| 50.01.09 | CHI/VIBROACABADORA DE ASFALTO SOBRE ESTEIRAS, LARG. PAVIM. 2,13 M A 4,55 M POT. 74 KW/100 HP, CAP. 400 T/H |  |  |  | H | 0.01563
| 50.13.22 | CHP/ROLO LISO 6500 KG-RT 82H-58,5 HP |  |  |  | H | 0.01563
| 50.13.23 | CHI/ROLO LISO 6500 KG-RT 82H-58,5 HP |  |  |  | H | 0.01563
| 50.13.54 | CHP/ROLO DE PNEUS CP 221 - DYNAPAC |  |  |  | H | 0.01563
| 50.13.55 | CHI/ROLO DE PNEUS CP 221 - DYNAPAC |  |  |  | H | 0.01563
| 55.10.82 | RASTELEIRO |  |  |  | H | 0.09375
| 55.10.88 | SERVENTE |  |  |  | H | 0.125
| 63.01.04 | BRITA GNAISSE COM FRETE BRITA 0,1,2,3 |  |  |  | M3 | 0.328
| 63.02.05 | PÓ DE GNAISSE COM FRETE |  |  |  | M3 | 0.219
| 63.05.05 | AREIA LAVADA COM FRETE |  |  |  | M3 | 0.179
| 68.07.06 | ASFALTO CAP 50/70 |  |  |  | T | 0.055
20.13.07 | FAIXA C CAP 50/70 ESP.MANUAL,COMPACT.PLACA VIBRAT. |  |  |  |  | T
| 40.37.10 | CBUQ FAIXA C CAP-50/70 PREPARO, EXCLUS. TRANSPORTE |  |  |  | T | 1
| 50.10.12 | CHP/CAMINHAO BASCULANTE |  |  |  | H | 0.37429
| 50.10.13 | CHI/CAMINHAO BASCULANTE |  |  |  | H | 0.54952
| 50.13.78 | CHP/COMPACTADOR DE PLACA PARA ASFALTO CS-15 DIESEL |  |  |  | H | 0.1419
| 50.13.79 | CHI/COMPACTADOR DE PLACA PARA ASFALTO CS-15 DIESEL |  |  |  | H | 0.69619
| 55.10.82 | RASTELEIRO |  |  |  | H | 0.91855
| 55.10.88 | SERVENTE |  |  |  | H | 3.8049
20.15 | CONCRETO PRE-MISTURADO A FRIO
20.15.01 | PRE-MISTURADO A FRIO RL-1C-ESP.MANUAL PLACA VIBRAT |  |  |  |  | T
| 40.37.15 | PRE-MISTURADO A FRIO RL-1C- PREPARO, EXCL. TRANSP. |  |  |  | T | 1
| 50.10.08 | CHP/CAMINHAO BASCULANTE |  |  |  | H | 0.25
| 50.10.09 | CHI/CAMINHAO BASCULANTE |  |  |  | H | 0.25
| 50.13.78 | CHP/COMPACTADOR DE PLACA PARA ASFALTO CS-15 DIESEL |  |  |  | H | 1
| 55.10.88 | SERVENTE |  |  |  | H | 4
20.16 | LAMA ASFALTICA COM EMULSAO RL-1C
20.16.01 | FINA |  |  |  |  | M2
| 50.01.32 | CHP/CAMINHAO LAMA ASFALTICA |  |  |  | H | 0.00167
| 50.01.33 | CHI/CAMINHAO LAMA ASFALTICA |  |  |  | H | 0.00167
| 50.10.08 | CHP/CAMINHAO BASCULANTE |  |  |  | H | 0.00167
| 50.10.09 | CHI/CAMINHAO BASCULANTE |  |  |  | H | 0.00167
| 50.10.36 | CHP/CAMINHAO TANQUE, 6.000L |  |  |  | H | 0.00067
| 50.10.37 | CHI/CAMINHAO TANQUE, 6.000L |  |  |  | H | 0.00267
| 50.11.28 | CHP/CARREGADEIRA CASE W 20E (2,25M3-1,72M3) -118HP |  |  |  | H | 0.00033
| 50.11.29 | CHI/CARREGADEIRA CASE W 20E (2,25M3-1,72M3) -118HP |  |  |  | H | 0.003
| 50.16.52 | CHP/CAMIN.DISTR.BETUME |  |  |  | H | 0.00067
| 50.16.53 | CHI/CAMIN.DISTR.BETUME |  |  |  | H | 0.00267
| 55.10.88 | SERVENTE |  |  |  | H | 0.06667
| 63.02.05 | PÓ DE GNAISSE COM FRETE |  |  |  | M3 | 0.0036
| 63.05.05 | AREIA LAVADA COM FRETE |  |  |  | M3 | 0.0036
| 68.09.14 | EMULSAO ASFALTICA RL-1C |  |  |  | T | 0.00153
20.16.02 | GROSSA |  |  |  |  | M2
| 50.01.32 | CHP/CAMINHAO LAMA ASFALTICA |  |  |  | H | 0.0025
| 50.01.33 | CHI/CAMINHAO LAMA ASFALTICA |  |  |  | H | 0.0025
| 50.10.08 | CHP/CAMINHAO BASCULANTE |  |  |  | H | 0.0025
| 50.10.09 | CHI/CAMINHAO BASCULANTE |  |  |  | H | 0.0025
| 50.10.36 | CHP/CAMINHAO TANQUE, 6.000L |  |  |  | H | 0.001
| 50.10.37 | CHI/CAMINHAO TANQUE, 6.000L |  |  |  | H | 0.004
| 50.11.28 | CHP/CARREGADEIRA CASE W 20E (2,25M3-1,72M3) -118HP |  |  |  | H | 0.0005
| 50.11.29 | CHI/CARREGADEIRA CASE W 20E (2,25M3-1,72M3) -118HP |  |  |  | H | 0.0045
| 50.16.52 | CHP/CAMIN.DISTR.BETUME |  |  |  | H | 0.001
| 50.16.53 | CHI/CAMIN.DISTR.BETUME |  |  |  | H | 0.004
| 55.10.88 | SERVENTE |  |  |  | H | 0.1
| 63.02.05 | PÓ DE GNAISSE COM FRETE |  |  |  | M3 | 0.0038
| 63.02.07 | PEDRISCO DE GNAISSE COM FRETE |  |  |  | M3 | 0.0038
| 63.05.05 | AREIA LAVADA COM FRETE |  |  |  | M3 | 0.0075
| 68.09.14 | EMULSAO ASFALTICA RL-1C |  |  |  | T | 0.00378
20.17 | REVESTIMENTO EM ALVENARIA POLIEDRICA
20.17.01 | COM COLCHAO DE AREIA |  |  |  |  | M2
| 50.10.50 | CHP/CAMINHAO TANQUE, 10000L |  |  |  | H | 0.00125
| 50.10.51 | CHI/CAMINHAO TANQUE, 10000L |  |  |  | H | 0.01125
| 50.13.22 | CHP/ROLO LISO 6500 KG-RT 82H-58,5 HP |  |  |  | H | 0.005
| 50.13.23 | CHI/ROLO LISO 6500 KG-RT 82H-58,5 HP |  |  |  | H | 0.0075
| 55.10.45 | CALCETEIRO |  |  |  | H | 0.3
| 55.10.88 | SERVENTE |  |  |  | H | 0.4
| 63.01.26 | CALCAMENTO POLIEDRICO DE GNAISSE C/FRETE(P/ BH) |  |  |  | M3 | 0.14
| 63.05.05 | AREIA LAVADA COM FRETE |  |  |  | M3 | 0.12
20.17.02 | COM COLCHAO DE MINERIO |  |  |  |  | M2
| 40.34.02 | TRANSPORTE DMT > 10 KM |  |  |  | TxKM | 4.5
| 50.10.50 | CHP/CAMINHAO TANQUE, 10000L |  |  |  | H | 0.00125
| 50.10.51 | CHI/CAMINHAO TANQUE, 10000L |  |  |  | H | 0.01125
| 50.13.22 | CHP/ROLO LISO 6500 KG-RT 82H-58,5 HP |  |  |  | H | 0.005
| 50.13.23 | CHI/ROLO LISO 6500 KG-RT 82H-58,5 HP |  |  |  | H | 0.0075
| 55.10.45 | CALCETEIRO |  |  |  | H | 0.3
| 55.10.88 | SERVENTE |  |  |  | H | 0.4
| 63.01.26 | CALCAMENTO POLIEDRICO DE GNAISSE C/FRETE(P/ BH) |  |  |  | M3 | 0.14
| 63.07.08 | CANGA DE MINERIO ESCAVACAO CARGA E EXCL.TRANSP. |  |  |  | T | 0.3
20.18 | REMOÇAO E RECONSTRUÇAO REVEST.ALVENARIA POLIEDRICA
20.18.01 | COM COLCHAO DE AREIA |  |  |  |  | M2
| 50.10.50 | CHP/CAMINHAO TANQUE, 10000L |  |  |  | H | 0.00125
| 50.10.51 | CHI/CAMINHAO TANQUE, 10000L |  |  |  | H | 0.01125
| 50.13.22 | CHP/ROLO LISO 6500 KG-RT 82H-58,5 HP |  |  |  | H | 0.005
| 50.13.23 | CHI/ROLO LISO 6500 KG-RT 82H-58,5 HP |  |  |  | H | 0.0075
| 55.10.45 | CALCETEIRO |  |  |  | H | 0.3
| 55.10.88 | SERVENTE |  |  |  | H | 0.8
| 63.05.05 | AREIA LAVADA COM FRETE |  |  |  | M3 | 0.12
20.18.02 | COM COLCHAO DE MINERIO |  |  |  |  | M2
| 40.34.02 | TRANSPORTE DMT > 10 KM |  |  |  | TxKM | 4.5
| 50.10.50 | CHP/CAMINHAO TANQUE, 10000L |  |  |  | H | 0.00125
| 50.10.51 | CHI/CAMINHAO TANQUE, 10000L |  |  |  | H | 0.01125
| 50.13.22 | CHP/ROLO LISO 6500 KG-RT 82H-58,5 HP |  |  |  | H | 0.005
| 50.13.23 | CHI/ROLO LISO 6500 KG-RT 82H-58,5 HP |  |  |  | H | 0.0075
| 55.10.45 | CALCETEIRO |  |  |  | H | 0.3
| 55.10.88 | SERVENTE |  |  |  | H | 0.8
| 63.07.08 | CANGA DE MINERIO ESCAVACAO CARGA E EXCL.TRANSP. |  |  |  | T | 0.3
20.19 | PAVIMENTO INTERTRAVADO EM BLOCO DE CONCRETO
20.19.10 | PISO INTERTRAVADO E= 6,0CM 35MPA C/ COLCHAO AREIA |  |  |  |  | M2
| 50.13.74 | CHP/COMPACTADOR DE PLACA CLARIDON CS-30 9HP DIESEL |  |  |  | H | 0.0033
| 50.13.75 | CHI/COMPACTADOR DE PLACA CLARIDON CS-30 9HP DIESEL |  |  |  | H | 0.03
| 55.10.45 | CALCETEIRO |  |  |  | H | 0.67
| 55.10.88 | SERVENTE |  |  |  | H | 1
| 63.05.05 | AREIA LAVADA COM FRETE |  |  |  | M3 | 0.06
| 76.15.10 | PISO CONCRETO INTERTR. TIPO S E=6,0 CM FCK = 35MPA |  |  |  | M2 | 1.05
20.19.11 | PISO INTERTRAVADO 10X20CM E= 6,0CM 35MPA C/ COLCHAO AREIA |  |  |  |  | M2
| 50.13.74 | CHP/COMPACTADOR DE PLACA CLARIDON CS-30 9HP DIESEL |  |  |  | H | 0.0033
| 50.13.75 | CHI/COMPACTADOR DE PLACA CLARIDON CS-30 9HP DIESEL |  |  |  | H | 0.03
| 55.10.45 | CALCETEIRO |  |  |  | H | 0.67
| 55.10.88 | SERVENTE |  |  |  | H | 1
| 63.05.05 | AREIA LAVADA COM FRETE |  |  |  | M3 | 0.06
| 76.15.11 | PISO CONCRETO INTERTRAVADO 10X20CM E=6CM FCK=35MPA |  |  |  | M2 | 1.05
20.19.14 | PISO INTERTRAVADO E= 8,0CM 35MPA C/ COLCHAO AREIA |  |  |  |  | M2
| 50.13.74 | CHP/COMPACTADOR DE PLACA CLARIDON CS-30 9HP DIESEL |  |  |  | H | 0.0033
| 50.13.75 | CHI/COMPACTADOR DE PLACA CLARIDON CS-30 9HP DIESEL |  |  |  | H | 0.03
| 55.10.45 | CALCETEIRO |  |  |  | H | 0.67
| 55.10.88 | SERVENTE |  |  |  | H | 1
| 63.05.05 | AREIA LAVADA COM FRETE |  |  |  | M3 | 0.06
| 76.15.69 | PISO DE CONCRETO INTERTRAVADO TIPO S E=8,0CM 35MPA |  |  |  | M2 | 1.05
20.20 | FRESAGEM
20.20.01 | FRESAGEM ATE 5,0 CM |  |  |  |  | M2
| 50.01.72 | CHP/FRESADORA WIRTGEN W 100 |  |  |  | H | 0.00739
| 50.10.08 | CHP/CAMINHAO BASCULANTE |  |  |  | H | 0.00798
| 50.10.36 | CHP/CAMINHAO TANQUE, 6.000L |  |  |  | H | 0.00177
| 50.10.37 | CHI/CAMINHAO TANQUE, 6.000L |  |  |  | H | 0.00562
| 50.11.30 | CHP/CARREGADEIRA DE PNEUS C/ VASSOURA SPS 155 45W |  |  |  | H | 0.0037
| 50.11.31 | CHI-CARREGADEIRA DE PNEUS C/VASSOURA SPS 155 45W |  |  |  | H | 0.0037
| 54.40.20 | DENTE PARA FRESADORA |  |  |  | UN | 0.0352
| 54.40.22 | PORTA DENTE PARA FRESADORA W100 OU EQUIVALENTE |  |  |  | UN | 0.00258
| 54.40.24 | APOIO PARA PORTA DENTE FRESADORA W100 OU EQUIVALENTE |  |  |  | UN | 0.00043
| 55.10.88 | SERVENTE |  |  |  | H | 0.00739
20.20.02 | FRESAGEM DE 5 A 10 CM |  |  |  |  | M2
| 50.01.72 | CHP/FRESADORA WIRTGEN W 100 |  |  |  | H | 0.0084
| 50.10.08 | CHP/CAMINHAO BASCULANTE |  |  |  | H | 0.00907
| 50.10.36 | CHP/CAMINHAO TANQUE, 6.000L |  |  |  | H | 0.00202
| 50.10.37 | CHI/CAMINHAO TANQUE, 6.000L |  |  |  | H | 0.00638
| 50.11.30 | CHP/CARREGADEIRA DE PNEUS C/ VASSOURA SPS 155 45W |  |  |  | H | 0.0042
| 50.11.31 | CHI-CARREGADEIRA DE PNEUS C/VASSOURA SPS 155 45W |  |  |  | H | 0.0042
| 54.40.20 | DENTE PARA FRESADORA |  |  |  | UN | 0.0602
| 54.40.22 | PORTA DENTE PARA FRESADORA W100 OU EQUIVALENTE |  |  |  | UN | 0.0036
| 54.40.24 | APOIO PARA PORTA DENTE FRESADORA W100 OU EQUIVALENTE |  |  |  | UN | 0.0006
| 55.10.88 | SERVENTE |  |  |  | H | 0.0084
21 | URBANIZAÇAO E OBRAS COMPLEMENTARES
21.03 | MEIO FIO E CORDAO - PADRAO SUDECAP
21.03.03 | MEIO FIO CONCRETO FCK>=18MPA TIPO A (12X16,7X35)CM |  |  |  |  | M
| 40.24.15 | ARGAMASSA DE CIMENTO E AREIA 1:3 |  |  |  | M3 | 0.0013
| 55.10.75 | PEDREIRO |  |  |  | H | 0.25
| 55.10.88 | SERVENTE |  |  |  | H | 0.7
| 76.10.06 | MEIO-FIO PRE-MOLDADO TIPO A FCK>=18,0MPA H=35CM |  |  |  | M | 1
21.03.04 | MEIO FIO CONCRETO FCK>=18MPA TIPO B (12X18,0X45)CM |  |  |  |  | M
| 40.24.15 | ARGAMASSA DE CIMENTO E AREIA 1:3 |  |  |  | M3 | 0.0017
| 55.10.75 | PEDREIRO |  |  |  | H | 0.3
| 55.10.88 | SERVENTE |  |  |  | H | 1
| 76.10.08 | MEIO-FIO PRE-MOLDADO TIPO B FCK>=18,0MPA H=45CM |  |  |  | M | 1
21.03.15 | CORDAO DE TIJOLOS MACIÇOS - CUTELO - CHAPISCADOS |  |  |  |  | M
| 40.24.15 | ARGAMASSA DE CIMENTO E AREIA 1:3 |  |  |  | M3 | 0.00685
| 40.31.02 | CHAPISCO COM ARGAMASSA 1:3, A COLHER |  |  |  | M2 | 0.15
| 40.31.03 | CHAPISCO COM ARGAMASSA 1:3, A PENEIRA |  |  |  | M2 | 0.15
| 40.31.05 | EMBOCO COM ARGAMASSA 1:7 |  |  |  | M2 | 0.15
| 40.32.05 | ESCAVACAO MANUAL H <= 1.5M M |  |  |  | M3 | 0.08
| 40.32.22 | REGULARIZACAO E COMPACTACAO MANUAL DE TERRENO |  |  |  | M2 | 0.15
| 40.32.30 | REATERRO MANUAL DE VALAS |  |  |  | M3 | 0.003
| 55.10.75 | PEDREIRO |  |  |  | H | 0.4
| 55.10.88 | SERVENTE |  |  |  | H | 0.4
| 79.02.05 | TIJOLO CERAM. MACICO REQUEIMADO 20X10X5CM C/FRETE |  |  |  | UN | 4.65
21.03.16 | CORDAO DE CONC. PREMOLDADO BOLEADO 10X10 COM BASE |  |  |  |  | M
| 40.13.07 | CONCRETO 1:3:6, B1 CALCAREA, LANCADO EM FUNDACAO |  |  |  | M3 | 0.0092
| 40.13.19 | CONCRETO FCK >= 15.0 MPa, B1 CALC., LANC. FUNDACAO |  |  |  | M3 | 0.009
| 40.22.20 | ACO CA-60 - CORTE, DOBRAMENTO E COLOCACAO |  |  |  | KG | 0.16
| 40.24.15 | ARGAMASSA DE CIMENTO E AREIA 1:3 |  |  |  | M3 | 0.002
| 40.24.17 | ARGAMASSA DE CIMENTO E AREIA 1:4 |  |  |  | M3 | 0.0037
| 40.30.30 | ALVENARIA BLOCO DE CONCRETO, E = 10CM, A REVESTIR |  |  |  | M2 | 0.2
| 40.32.05 | ESCAVACAO MANUAL H <= 1.5M M |  |  |  | M3 | 0.056
| 40.32.22 | REGULARIZACAO E COMPACTACAO MANUAL DE TERRENO |  |  |  | M2 | 0.25
| 40.32.30 | REATERRO MANUAL DE VALAS |  |  |  | M3 | 0.036
| 55.10.75 | PEDREIRO |  |  |  | H | 0.2
| 55.10.88 | SERVENTE |  |  |  | H | 0.2
| 67.85.10 | CALHA / RUFO DE CHAPA GALV. No.22 GSG, DESENV=1.0M |  |  |  | M | 0.00155
| 71.04.03 | PECA DE PARAJU BRUTO 6X5,5 CM |  |  |  | M | 0.0186
21.04 | REMOÇAO E REASSENTAMENTO DE MEIO-FIO
21.04.01 | PREMOLDADO DE CONCRETO |  |  |  |  | M
| 40.24.15 | ARGAMASSA DE CIMENTO E AREIA 1:3 |  |  |  | M3 | 0.0015
| 55.10.75 | PEDREIRO |  |  |  | H | 0.3
| 55.10.88 | SERVENTE |  |  |  | H | 1.5
21.04.02 | DE PEDRA |  |  |  |  | M
| 40.24.15 | ARGAMASSA DE CIMENTO E AREIA 1:3 |  |  |  | M3 | 0.0017
| 55.10.75 | PEDREIRO |  |  |  | H | 0.45
| 55.10.88 | SERVENTE |  |  |  | H | 2.25
21.05 | PASSEIOS
21.05.01 | DE CONCRETO 15 MPA E=6CM JUNTA SECA 3M MANUAL |  |  |  |  | M2
| 40.08.19 | CONCRETO FCK >= 15.0 MPa, B1-B2 CALCAREA - PREPARO |  |  |  | M3 | 0.06
| 55.10.75 | PEDREIRO |  |  |  | H | 0.4
| 55.10.88 | SERVENTE |  |  |  | H | 0.4
| 71.01.05 | TABUA DE MADEIRA APARELHADA *2,5 X 25* CM, MACARANDUBA, ANGELIM OU EQUIVALENTE DA REGIAO |  |  |  | M2 | 0.02
21.05.03 | CONCRETO >=20MPA USINADO E=8CM MECANIZ.(INCL.TELA) |  |  |  |  | M2
| 60.33.36 | TELA DE ACO SOLDADA NERVURADA CA-60, Q-92, (1,48 KG/M2), DIAMETRO DO FIO = 4,2 MM, LARGURA = 2,45 X 60 M DE COMPRIMENTO, ESPACAMENTO DA MALHA = 15 X 15 CM |  |  |  | KG | 1.63
| 89.06.27 | CONCRETO USINADO FCK>=20,0 MPA - BRITA 0 E 1 - FORNECIMENTO |  |  |  | M3 | 0.084
| 89.37.50 | POLIMENTO MECANICO PISO CONCRETO NIVELAMENTO LASER |  |  |  | M2 | 1
21.06 | FORNEC. E LANÇAM. DE MATERIAL EM DRENO E PATIO
21.06.01 | BRITA |  |  |  |  | M3
| 55.10.88 | SERVENTE |  |  |  | H | 2
| 63.01.03 | BRITA CALCÁREA COM FRETE BRITA 0,1,2,3 |  |  |  | M3 | 1
21.06.02 | AREIA |  |  |  |  | M3
| 50.10.36 | CHP/CAMINHAO TANQUE, 6.000L |  |  |  | H | 0.068
| 55.10.88 | SERVENTE |  |  |  | H | 1.5
| 63.04.02 | AREIA/CASCALHO PARA DRENO |  |  |  | M3 | 1.1
21.06.03 | CASCALHO |  |  |  |  | M3
| 50.10.36 | CHP/CAMINHAO TANQUE, 6.000L |  |  |  | H | 0.068
| 55.10.88 | SERVENTE |  |  |  | H | 1.5
| 63.04.02 | AREIA/CASCALHO PARA DRENO |  |  |  | M3 | 1.1
21.07 | LANÇAMENTO E ESPALHAMENTO DE MATERIAIS EM PASSEIO
21.07.01 | SOLO EM AREA DE PASSEIO |  |  |  |  | M3
| 55.10.88 | SERVENTE |  |  |  | H | 1
21.08 | MURO DE VEDAÇAO DE CONCRETO PREMOLD. TIPO CALHA"V"
21.08.08 | ALTURA LIVRE= 2,5M, SAPATA CONCRETO 1:3:6, 30X50CM |  |  |  |  | M
| 40.09.07 | CONCRETO 1:3:6, B1-B2 CALCAREA,LANCADO EM FUNDACAO |  |  |  | M3 | 0.144
| 40.32.05 | ESCAVACAO MANUAL H <= 1.5M M |  |  |  | M3 | 0.15
| 40.32.22 | REGULARIZACAO E COMPACTACAO MANUAL DE TERRENO |  |  |  | M2 | 0.3
| 55.10.75 | PEDREIRO |  |  |  | H | 1
| 55.10.88 | SERVENTE |  |  |  | H | 2.5
| 76.14.07 | MURO PRE-MOLDADO DE CONCRETO TIPO CALHA V ,HT=3,0M |  |  |  | UN | 2.3256
21.09 | QUADRA
21.09.02 | CONCRETO >=20MPA USINADO E=8CM MECANIZ.(INCL.TELA) |  |  |  |  | M2
| 60.33.36 | TELA DE ACO SOLDADA NERVURADA CA-60, Q-92, (1,48 KG/M2), DIAMETRO DO FIO = 4,2 MM, LARGURA = 2,45 X 60 M DE COMPRIMENTO, ESPACAMENTO DA MALHA = 15 X 15 CM |  |  |  | KG | 1.63
| 89.06.27 | CONCRETO USINADO FCK>=20,0 MPA - BRITA 0 E 1 - FORNECIMENTO |  |  |  | M3 | 0.084
| 89.37.50 | POLIMENTO MECANICO PISO CONCRETO NIVELAMENTO LASER |  |  |  | M2 | 1
21.09.03 | BASE EM COLCHAO DE BRITA ESP.5CM P/ PISO DE QUADRA |  |  |  |  | M2
| 55.10.88 | SERVENTE |  |  |  | H | 0.1
| 63.01.03 | BRITA CALCÁREA COM FRETE BRITA 0,1,2,3 |  |  |  | M3 | 0.05
21.11 | MURO DIVISA ALV.INCL.SAPATA 1:3:6 30X40CM E CHAPEU
21.11.03 | BLOCO DE CONCRETO APARENTE ESP= 15 CM, H= 1,80 M |  |  |  |  | M
| 40.07.10 | CONCRETO CICLOPICO 1:3:6 C/ 30% PEDRA, LANC. FUND. |  |  |  | M3 | 0.12
| 40.10.19 | CONCRETO FCK >= 15.0 MPa, B1-B2 CALC., LANC. ESTR. |  |  |  | M3 | 0.02
| 40.20.11 | FORMA DE TABUA DE PINHO DE 3a. TIPO E (P/ BERCO) |  |  |  | M2 | 0.27
| 40.22.30 | ACO CA-50 E CA-60 - CORTE, DOBRAMENTO E COLOCACAO |  |  |  | KG | 2.92
| 40.30.36 | ALVENARIA BLOCO DE CONCRETO, E = 15CM, APARENTE |  |  |  | M2 | 1.665
| 40.32.05 | ESCAVACAO MANUAL H <= 1.5M M |  |  |  | M3 | 0.12
| 40.32.22 | REGULARIZACAO E COMPACTACAO MANUAL DE TERRENO |  |  |  | M2 | 0.4
| 76.10.01 | CHAPEU PRE MOLDADO MURO LARGURA 20CM COMPRIM.1.25M |  |  |  | M | 1
21.11.08 | BLOCO DE CONCRETO APARENTE ESP= 15 CM, H= 2,50 M |  |  |  |  | M
| 40.07.10 | CONCRETO CICLOPICO 1:3:6 C/ 30% PEDRA, LANC. FUND. |  |  |  | M3 | 0.12
| 40.10.19 | CONCRETO FCK >= 15.0 MPa, B1-B2 CALC., LANC. ESTR. |  |  |  | M3 | 0.028
| 40.20.11 | FORMA DE TABUA DE PINHO DE 3a. TIPO E (P/ BERCO) |  |  |  | M2 | 0.375
| 40.22.30 | ACO CA-50 E CA-60 - CORTE, DOBRAMENTO E COLOCACAO |  |  |  | KG | 3.92
| 40.30.36 | ALVENARIA BLOCO DE CONCRETO, E = 15CM, APARENTE |  |  |  | M2 | 2.31
| 40.32.05 | ESCAVACAO MANUAL H <= 1.5M M |  |  |  | M3 | 0.12
| 40.32.22 | REGULARIZACAO E COMPACTACAO MANUAL DE TERRENO |  |  |  | M2 | 0.4
| 76.10.01 | CHAPEU PRE MOLDADO MURO LARGURA 20CM COMPRIM.1.25M |  |  |  | M | 1
21.11.13 | TIJOLO FURADO ESP=10CM, REBOCADO E PINTADO H=1,80M |  |  |  |  | M
| 40.07.10 | CONCRETO CICLOPICO 1:3:6 C/ 30% PEDRA, LANC. FUND. |  |  |  | M3 | 0.12
| 40.10.19 | CONCRETO FCK >= 15.0 MPa, B1-B2 CALC., LANC. ESTR. |  |  |  | M3 | 0.02
| 40.20.11 | FORMA DE TABUA DE PINHO DE 3a. TIPO E (P/ BERCO) |  |  |  | M2 | 0.4
| 40.22.30 | ACO CA-50 E CA-60 - CORTE, DOBRAMENTO E COLOCACAO |  |  |  | KG | 2.92
| 40.24.15 | ARGAMASSA DE CIMENTO E AREIA 1:3 |  |  |  | M3 | 0.021
| 40.24.23 | ARGAMASSA DE CIMENTO E AREIA 1:7 |  |  |  | M3 | 0.091
| 40.30.20 | ALVENARIA TIJOLO FURADO, E = 10CM, A REVESTIR |  |  |  | M2 | 2.16
| 40.32.05 | ESCAVACAO MANUAL H <= 1.5M M |  |  |  | M3 | 0.12
| 40.32.22 | REGULARIZACAO E COMPACTACAO MANUAL DE TERRENO |  |  |  | M2 | 0.4
| 55.10.05 | AJUDANTE |  |  |  | H | 0.37
| 55.10.75 | PEDREIRO |  |  |  | H | 3.6
| 55.10.81 | PINTOR |  |  |  | H | 1.66
| 55.10.88 | SERVENTE |  |  |  | H | 3.6
| 75.01.05 | TINTA LATEX PVA CORAL OU EQUIVALENTE |  |  |  | LATA | 0.05
| 75.50.05 | LIXA D AGUA |  |  |  | UN | 0.83
| 76.10.01 | CHAPEU PRE MOLDADO MURO LARGURA 20CM COMPRIM.1.25M |  |  |  | M | 1
21.11.18 | TIJOLO FURADO ESP=10CM, REBOCADO E PINTADO H=2,50M |  |  |  |  | M
| 40.07.10 | CONCRETO CICLOPICO 1:3:6 C/ 30% PEDRA, LANC. FUND. |  |  |  | M3 | 0.12
| 40.10.19 | CONCRETO FCK >= 15.0 MPa, B1-B2 CALC., LANC. ESTR. |  |  |  | M3 | 0.028
| 40.20.11 | FORMA DE TABUA DE PINHO DE 3a. TIPO E (P/ BERCO) |  |  |  | M2 | 0.5
| 40.22.30 | ACO CA-50 E CA-60 - CORTE, DOBRAMENTO E COLOCACAO |  |  |  | KG | 3.92
| 40.24.15 | ARGAMASSA DE CIMENTO E AREIA 1:3 |  |  |  | M3 | 0.026
| 40.24.23 | ARGAMASSA DE CIMENTO E AREIA 1:7 |  |  |  | M3 | 0.113
| 40.30.20 | ALVENARIA TIJOLO FURADO, E = 10CM, A REVESTIR |  |  |  | M2 | 2.31
| 40.32.05 | ESCAVACAO MANUAL H <= 1.5M M |  |  |  | M3 | 0.12
| 40.32.22 | REGULARIZACAO E COMPACTACAO MANUAL DE TERRENO |  |  |  | M2 | 0.4
| 55.10.05 | AJUDANTE |  |  |  | H | 0.46
| 55.10.75 | PEDREIRO |  |  |  | H | 4.47
| 55.10.81 | PINTOR |  |  |  | H | 2.06
| 55.10.88 | SERVENTE |  |  |  | H | 4.47
| 75.01.05 | TINTA LATEX PVA CORAL OU EQUIVALENTE |  |  |  | LATA | 0.062
| 75.50.05 | LIXA D AGUA |  |  |  | UN | 1.03
| 76.10.01 | CHAPEU PRE MOLDADO MURO LARGURA 20CM COMPRIM.1.25M |  |  |  | M | 1
21.12 | CHAPEU DE MURO
21.12.01 | CHAPEU DE MURO PADRAO SUCECAP |  |  |  |  | M
| 40.24.15 | ARGAMASSA DE CIMENTO E AREIA 1:3 |  |  |  | M3 | 0.003
| 55.10.75 | PEDREIRO |  |  |  | H | 0.2
| 55.10.88 | SERVENTE |  |  |  | H | 0.26
| 76.10.01 | CHAPEU PRE MOLDADO MURO LARGURA 20CM COMPRIM.1.25M |  |  |  | M | 1
21.15 | CERCA DE MOURAO A CADA 2,5 M
21.15.02 | TIPO 2-MOURAO DE CONCRETO E 8 FIOS DE ARAME |  |  |  |  | M
| 55.10.75 | PEDREIRO |  |  |  | H | 0.5
| 55.10.88 | SERVENTE |  |  |  | H | 0.8
| 60.35.51 | ARAME FARPADO GALVANIZADO, 16 BWG (1,65 MM), CLASSE 250 |  |  |  | M | 8.4
| 76.12.53 | MOURAO DE CONCRETO PONTA RETA, TRIANGULAR, H=2.20M |  |  |  | UN | 0.45
| 76.12.54 | MOURAO DE CONCRETO PR, ESTICADOR, TRIANG., H=2.20M |  |  |  | UN | 0.05
21.15.04 | TIPO 4-MOURAO CONCRETO PV E 8 FIOS DE ARAME FARPAD |  |  |  |  | M
| 40.09.07 | CONCRETO 1:3:6, B1-B2 CALCAREA,LANCADO EM FUNDACAO |  |  |  | M3 | 0.06
| 40.20.11 | FORMA DE TABUA DE PINHO DE 3a. TIPO E (P/ BERCO) |  |  |  | M2 | 0.2
| 55.10.75 | PEDREIRO |  |  |  | H | 0.8
| 55.10.88 | SERVENTE |  |  |  | H | 1.6
| 60.35.12 | ARAME GALVANIZADO BWG 12 (2,8MM) 25M/KG |  |  |  | KG | 0.246
| 60.35.51 | ARAME FARPADO GALVANIZADO, 16 BWG (1,65 MM), CLASSE 250 |  |  |  | M | 8.4
| 76.12.05 | MOURAO DE CONCRETO PV=SECAO T, H=3,20M |  |  |  | UN | 0.35
| 76.12.07 | MOURAO DE CONCRETO PV=SECAO T 3,2M ESTICADOR |  |  |  | UN | 0.05
| 76.12.09 | MOURAO DE CONCRETO RETO SECAO T 2,45M |  |  |  | UN | 0.1
21.15.05 | TIPO 5-MOURAO PV E TELA GALV.#2"FIO12,4 FIOS ARAME |  |  |  |  | M
| 40.09.07 | CONCRETO 1:3:6, B1-B2 CALCAREA,LANCADO EM FUNDACAO |  |  |  | M3 | 0.06
| 40.20.11 | FORMA DE TABUA DE PINHO DE 3a. TIPO E (P/ BERCO) |  |  |  | M2 | 0.2
| 55.10.75 | PEDREIRO |  |  |  | H | 0.8
| 55.10.88 | SERVENTE |  |  |  | H | 1.6
| 60.30.35 | TELA DE ARAME GALV QUADRANGULAR / LOSANGULAR, FIO 2,77 MM (12 BWG), MALHA 5 X 5 CM, H = 2 M |  |  |  | M2 | 2.03
| 60.35.10 | ARAME GALVANIZADO BWG 10 (3,4MM) 14M/KG |  |  |  | KG | 0.224
| 60.35.14 | ARAME GALVANIZADO BWG 14 (2,1MM) 40M/KG |  |  |  | KG | 0.06
| 60.35.51 | ARAME FARPADO GALVANIZADO, 16 BWG (1,65 MM), CLASSE 250 |  |  |  | M | 4.2
| 76.12.05 | MOURAO DE CONCRETO PV=SECAO T, H=3,20M |  |  |  | UN | 0.35
| 76.12.07 | MOURAO DE CONCRETO PV=SECAO T 3,2M ESTICADOR |  |  |  | UN | 0.05
| 76.12.09 | MOURAO DE CONCRETO RETO SECAO T 2,45M |  |  |  | UN | 0.1
21.15.07 | C/6 FIOS DE ARAME LISO,2 DE ARAME FARP. MOURAO PV |  |  |  |  | M
| 40.09.07 | CONCRETO 1:3:6, B1-B2 CALCAREA,LANCADO EM FUNDACAO |  |  |  | M3 | 0.06
| 40.20.11 | FORMA DE TABUA DE PINHO DE 3a. TIPO E (P/ BERCO) |  |  |  | M2 | 0.2
| 55.10.75 | PEDREIRO |  |  |  | H | 0.8
| 55.10.88 | SERVENTE |  |  |  | H | 1.6
| 60.35.12 | ARAME GALVANIZADO BWG 12 (2,8MM) 25M/KG |  |  |  | KG | 0.246
| 60.35.17 | ARAME DE ACO OVALADO 15 X 17 ( 45,7 KG, 700 KGF), ROLO 1000 M |  |  |  | M | 6.3
| 60.35.51 | ARAME FARPADO GALVANIZADO, 16 BWG (1,65 MM), CLASSE 250 |  |  |  | M | 2.1
| 76.12.05 | MOURAO DE CONCRETO PV=SECAO T, H=3,20M |  |  |  | UN | 0.35
| 76.12.07 | MOURAO DE CONCRETO PV=SECAO T 3,2M ESTICADOR |  |  |  | UN | 0.05
| 76.12.09 | MOURAO DE CONCRETO RETO SECAO T 2,45M |  |  |  | UN | 0.1
21.20 | ALAMBRADO
21.20.01 | EM TUBO GALVANIZ. DIN-2440 D=2",TELA #2" E FIO 12 |  |  |  |  | M2
| 50.31.10 | CHP/GRUPO DE SOLDAGEM BAMBOZZI 375-A |  |  |  | H | 0.05
| 50.31.11 | CHI/GRUPO DE SOLDAGEM BAMBOZZI 375-A |  |  |  | H | 0.2
| 55.10.75 | PEDREIRO |  |  |  | H | 0.4
| 55.10.86 | SERRALHEIRO |  |  |  | H | 1
| 55.10.88 | SERVENTE |  |  |  | H | 1.3
| 60.30.35 | TELA DE ARAME GALV QUADRANGULAR / LOSANGULAR, FIO 2,77 MM (12 BWG), MALHA 5 X 5 CM, H = 2 M |  |  |  | M2 | 1
| 60.35.16 | ARAME GALVANIZADO BWG 16 (1,65MM) 60M/KG |  |  |  | KG | 0.085
| 73.03.08 | TUBO ACO GALV. DIN 2440 E= 3,65 MM 2" C/COSTURA |  |  |  | M | 1.31
| 77.50.35 | ELETRODO AWS E-7018 D=2,5MM - SOLDA ELÉTRICA |  |  |  | KG | 0.015
21.25 | ESTRUTURA SUPORTE PARA FIXAÇAO DE ARAME FARPADO
21.25.01 | CANTONEIRA FERRO 1 1/2x3/16" COMP=1,1M C/CHUMBADOR |  |  |  |  | UN
| 40.24.15 | ARGAMASSA DE CIMENTO E AREIA 1:3 |  |  |  | M3 | 0.001
| 48.49.25 | CANTONEIRA FERRO 1 1/2x3/16" COMP=1,1M C/CUMBADOR |  |  |  | UN | 1
| 55.10.75 | PEDREIRO |  |  |  | H | 0.25
| 55.10.88 | SERVENTE |  |  |  | H | 0.25
21.25.02 | ARAME FARPADO ESTICADO E AMARRADO A CANTONEIRA |  |  |  |  | M
| 55.10.75 | PEDREIRO |  |  |  | H | 0.05
| 55.10.88 | SERVENTE |  |  |  | H | 0.05
| 60.35.16 | ARAME GALVANIZADO BWG 16 (1,65MM) 60M/KG |  |  |  | KG | 0.0026
| 60.35.51 | ARAME FARPADO GALVANIZADO, 16 BWG (1,65 MM), CLASSE 250 |  |  |  | M | 1.05
21.29 | BARREIRA DE SEGURANÇA DE CONCRETO
21.29.01 | GUARDA RODAS SIMPLES - PADRÃO SUDECAP |  |  |  |  | M
| 40.10.23 | CONCRETO FCK >= 20.0 MPa, B1-B2 CALC., LANC. ESTR. |  |  |  | M3 | 0.32
| 40.20.27 | FORMA DE COMPENSADO RESINADO E=20MM TIPO F (7 APR) |  |  |  | M2 | 3.21
| 40.22.10 | ACO CA-50, D<= 12.7MM - CORTE,DOBRAMENTO,COLOCACAO |  |  |  | KG | 35.5
| 40.24.15 | ARGAMASSA DE CIMENTO E AREIA 1:3 |  |  |  | M3 | 0.01
| 50.10.82 | CHP/CAM.GUINDAUTO MADAL PKB - 6500 OU EQUIVALENTE |  |  |  | H | 0.4
| 55.10.75 | PEDREIRO |  |  |  | H | 0.3
| 55.10.88 | SERVENTE |  |  |  | H | 0.6
21.29.02 | BARREIRA NEW JERSEY - SIMPLES - PADRÃO DER |  |  |  |  | M
| 40.18.49 | CONCRETO USIN.BOMB. FCK>=20.0 MPa, CALC.LANC.ESTR. |  |  |  | M3 | 0.22
| 40.20.17 | FORMA DE COMPENSADO RESINADO E=12MM TIPO C (5 APR) |  |  |  | M2 | 0.88
| 40.22.12 | ACO CA-50, D > 12.7MM - CORTE,DOBRAMENTO,COLOCACAO |  |  |  | KG | 18.68
21.30 | GRAMACAO, INCLUSIVE PLANTIO
21.30.06 | GRAMA SAO CARLOS - AXONOPUS COMPRESSUS |  |  |  |  | M2
| 50.10.36 | CHP/CAMINHAO TANQUE, 6.000L |  |  |  | H | 0.01
| 55.10.88 | SERVENTE |  |  |  | H | 0.3
| 89.34.06 | FORNECIMENTO DE GRAMA SAO CARLOS (AXONAPUS) |  |  |  | M2 | 1
| 89.34.30 | TERRA VEGETAL |  |  |  | M3 | 0.02
21.30.07 | GRAMA ESMERALDA - WILD ZOYSIA |  |  |  |  | M2
| 50.10.36 | CHP/CAMINHAO TANQUE, 6.000L |  |  |  | H | 0.01
| 55.10.88 | SERVENTE |  |  |  | H | 0.3
| 89.34.07 | FORNECIMENTO DE GRAMA ESMERALDA |  |  |  | M2 | 1
| 89.34.30 | TERRA VEGETAL |  |  |  | M3 | 0.02
21.30.08 | GRAMA AMENDOIM - ARACHIS REPENS |  |  |  |  | M2
| 50.10.36 | CHP/CAMINHAO TANQUE, 6.000L |  |  |  | H | 0.01
| 55.10.88 | SERVENTE |  |  |  | H | 0.3
| 89.34.08 | FORNECIMENTO DE GRAMA AMENDOIM |  |  |  | UN | 25
| 89.34.30 | TERRA VEGETAL |  |  |  | M3 | 0.02
21.31 | PREPARO DE COVAS, EXCLUSIVE O FORNECIMENTO DA MUDA
21.31.01 | DE ARVORES HMIN= 1,80M, COVA 60X60X60 CM |  |  |  |  | UN
| 55.10.60 | JARDINEIRO |  |  |  | H | 0.5
| 55.10.88 | SERVENTE |  |  |  | H | 0.7
21.31.02 | DE ARVORES HMIN=> 2,50M, COVA 60X120X60 CM |  |  |  |  | UN
| 55.10.60 | JARDINEIRO |  |  |  | H | 1
| 55.10.88 | SERVENTE |  |  |  | H | 1.4
21.31.07 | DE ARBUSTOS ORNAMENTAIS EM GERAL |  |  |  |  | UN
| 55.10.60 | JARDINEIRO |  |  |  | H | 0.17
| 55.10.88 | SERVENTE |  |  |  | H | 0.35
21.31.08 | DE FORRAçAO |  |  |  |  | M2
| 55.10.60 | JARDINEIRO |  |  |  | H | 0.3
| 55.10.88 | SERVENTE |  |  |  | H | 1.2
21.32 | FORNECIMENTO DE MATERIAL PARA PAISAGISMO:
21.32.01 | TERRA VEGETAL |  |  |  |  | M3
| 89.34.30 | TERRA VEGETAL |  |  |  | M3 | 1
21.32.02 | ADUBO ORGANICO |  |  |  |  | M3
| 89.34.31 | ADUBO ORGANICO |  |  |  | M3 | 1
21.32.03 | ADUBO MINERAL 10-10-10 |  |  |  |  | KG
| 89.34.32 | ADUBO MINERAL (10-10-10) |  |  |  | KG | 1
21.32.04 | ADUBO MINERAL 4-14-8 |  |  |  |  | KG
| 89.34.33 | ADUBO MINERAL (4-14-8) |  |  |  | KG | 1
21.32.05 | CALCAREO DOLOMITICO |  |  |  |  | KG
| 89.34.34 | CALCAREO DOLOMITICO |  |  |  | KG | 1
21.33 | FORNECIMENTO DE MUDAS
21.33.01 | ARVORE - SIBIPIRUNA - CAESALPINIA PELTOPOHOROIDES |  |  |  |  | UN
| 89.34.40 | ARVORE -SIBIPIRUNA-CAESLPINA PELTOHOROIDES H=2,50M |  |  |  | UN | 1
21.33.02 | ARVORE - IPE ROSA - TABEBUIA AVELLANEDAE |  |  |  |  | UN
| 89.34.42 | ARVORE - IPE ROSA - TABEBUIA AVELLANEDAE H= 2,50M |  |  |  | UN | 1
21.33.03 | ARVORE- PAU-FERRO - CAESALPINIA FERREA LEIOSTACHYA |  |  |  |  | UN
| 89.34.44 | ARVORE-PAU FERRO-CAESALPINIA FERREA LEIOSCHYA 2,50 |  |  |  | UN | 1
21.33.04 | ARVORE - ACASSIA MINOSA- ACASSIA PODALYRIIFOLIA |  |  |  |  | UN
| 89.34.46 | ARVORE - ACASSIA MINOSA- ACASSIA PODALYRIIFOLIA H= 2,50M |  |  |  | UN | 1
21.33.05 | ARVORE - JACARANDA MIMOSO - JACARANDA CUSPIDIFOLIA |  |  |  |  | UN
| 89.34.48 | ARVORE - JACARANDA MIMOSO - CUSPIDIFOLIA H= 2,50M |  |  |  | UN | 1
21.33.40 | FORRAÇAO - ACALIPHA - ACALIPHA REPTANS |  |  |  |  | UN
| 89.34.50 | FORRAÇAO - ACALIPHA - ACALIPHA REPTANS |  |  |  | UN | 1
21.33.41 | FORRAÇAO - WEDELIA - WEDELIA PALUDOSA |  |  |  |  | UN
| 89.34.52 | FORRAÇAO - WEDELIA - WEDELIA PALUDOSA |  |  |  | UN | 1
21.33.42 | FORRAÇAO - CLOROFITO - CLOROFITUM |  |  |  |  | UN
| 89.34.54 | FORRAÇAO - CLOROFITO - CLOROFITUM |  |  |  | UN | 1
21.33.50 | ARBUSTO - BELA EMILIA - PLUMBAGO CAPENSIS |  |  |  |  | UN
| 89.34.60 | ARBUSTO - BELA EMILIA - PLUMBAGO CAPENSIS 0,60M |  |  |  | UN | 1
21.33.51 | ARBUSTO - CAMARA - LANTANA CAMARA |  |  |  |  | UN
| 89.34.62 | ARBUSTO - CAMARA - LANTANA CAMARA 0,60M |  |  |  | UN | 1
21.33.70 | PALMEIRA - LICURI |  |  |  |  | UN
| 89.34.70 | PALMEIRA - LICURI (ESTIPE >= H= 2,50M) |  |  |  | UN | 1
21.34 | CERCA DE PROTEÇAO PARA ARVORES
21.34.01 | CERCA DE PROTEÇAO P/ ARVORES CONF.PROJETO PPA-257 |  |  |  |  | UN
| 55.10.05 | AJUDANTE |  |  |  | H | 0.5
| 55.10.50 | CARPINTEIRO |  |  |  | H | 0.5
| 55.10.88 | SERVENTE |  |  |  | H | 0.5
| 71.04.05 | RIPA DE PARAJU BRUTA 4x1,5 CM |  |  |  | M | 12
| 71.04.08 | PECA DE MADEIRA DE PINUS 5,5X5,5 CM |  |  |  | M | 8
| 77.05.51 | PREGO 18x30 |  |  |  | KG | 0.23
21.34.05 | TUTORAMENTO E AMARRIO PARA ARVORES |  |  |  |  | UN
| 55.10.60 | JARDINEIRO |  |  |  | H | 0.3
| 55.10.88 | SERVENTE |  |  |  | H | 0.3
| 71.30.04 | MADEIRA ROLICA D= 6 A 10 CM COMPRIMENTO 6 METROS |  |  |  | M | 6
| 83.07.01 | CORDA SISAL 10 MM |  |  |  | M | 1
21.40 | LIXEIRA
21.40.01 | TIPO 1-PLASTICA 50L C/SUPORTE METALICO-PADRAO SLU |  |  |  |  | UN
| 40.09.07 | CONCRETO 1:3:6, B1-B2 CALCAREA,LANCADO EM FUNDACAO |  |  |  | M3 | 0.027
| 55.10.75 | PEDREIRO |  |  |  | H | 0.3
| 55.10.88 | SERVENTE |  |  |  | H | 0.3
| 83.40.01 | LIX.PLAST.50L C/SUPORTE MET. 5050-01.P MITRA/EQUIVALENTE |  |  |  | UN | 1
21.40.02 | TIPO 2-METALICA INDIVIDUAL BASCULAVEL CHAPA 20 35L |  |  |  |  | UN
| 40.09.07 | CONCRETO 1:3:6, B1-B2 CALCAREA,LANCADO EM FUNDACAO |  |  |  | M3 | 0.027
| 55.10.75 | PEDREIRO |  |  |  | H | 0.3
| 55.10.88 | SERVENTE |  |  |  | H | 0.3
| 83.40.02 | LIXEIRA RETANGULAR BASCULAVEL 35L C/SUPORTE METAL. |  |  |  | UN | 1
21.40.03 | TIPO 3-PLAST. INDIVIDUAL 80L- 5080-01.P MITRA/EQUIVALENTE. |  |  |  |  | UN
| 40.09.07 | CONCRETO 1:3:6, B1-B2 CALCAREA,LANCADO EM FUNDACAO |  |  |  | M3 | 0.008
| 55.10.75 | PEDREIRO |  |  |  | H | 0.3
| 55.10.88 | SERVENTE |  |  |  | H | 0.3
| 83.40.03 | LIX.RETANG.INDIVIDUAL 80L 5080-01.P MITRA/EQUIVALENTE |  |  |  | UN | 1
21.40.04 | TIPO 4-PLAST.CONJ.C/4 80L- S5080-01.4P MITRA/EQUIVALENTE. |  |  |  |  | UN
| 40.09.07 | CONCRETO 1:3:6, B1-B2 CALCAREA,LANCADO EM FUNDACAO |  |  |  | M3 | 0.054
| 55.10.75 | PEDREIRO |  |  |  | H | 0.3
| 55.10.88 | SERVENTE |  |  |  | H | 0.3
| 83.40.04 | LIX.BASCULA C/ 4X100L REF. 040100.0140 MITRA/EQUIVALENTE. |  |  |  | UN | 1
21.40.05 | TIPO 5-METALICA INDIVIDUAL BASCULAVEL OVAL 38L |  |  |  |  | UN
| 40.09.07 | CONCRETO 1:3:6, B1-B2 CALCAREA,LANCADO EM FUNDACAO |  |  |  | M3 | 0.008
| 55.10.75 | PEDREIRO |  |  |  | H | 0.3
| 55.10.88 | SERVENTE |  |  |  | H | 0.3
| 83.40.05 | LIXEIRA INDIV. MET. C/SUPORTE BOJO OVAL BASCULAVEL |  |  |  | UN | 1
40 | SERVICOS AUXILIARES
40.04 | MAO DE OBRA ESPECIALIZADA
40.04.01 | MAO DE OBRA PARA FUNDICAO DE BANCADA DE MARMORITE |  |  |  |  | M2
| 89.37.28 | FUNDICAO PISO REVEDUR INCL. POLIMENTO S/MATERIAL OU EQUIVALENTE |  |  |  | M2 | 2
40.05 | CONCRETO CIMENTO E CASCALHO - PREPARO
40.05.01 | CONCRETO CIMENTO E CASCALHO 1:6 - PREPARO |  |  |  |  | M3
| 50.05.10 | CHP/BETONEIRA 320 L, SEM CARREGADOR |  |  |  | H | 1
| 55.10.88 | SERVENTE |  |  |  | H | 6
| 62.01.05 | CIMENTO PORTLAND COMUM ( CPIII-40 ) SC 50KG |  |  |  | KG | 238
| 63.04.01 | CASCALHO COMUM (DE RIO) COM FRETE |  |  |  | M3 | 1.1
40.05.03 | CONCRETO CIMENTO E CASCALHO 1:8 - PREPARO |  |  |  |  | M3
| 50.05.10 | CHP/BETONEIRA 320 L, SEM CARREGADOR |  |  |  | H | 1
| 55.10.88 | SERVENTE |  |  |  | H | 6
| 62.01.05 | CIMENTO PORTLAND COMUM ( CPIII-40 ) SC 50KG |  |  |  | KG | 180
| 63.04.01 | CASCALHO COMUM (DE RIO) COM FRETE |  |  |  | M3 | 1.2
40.05.05 | CONCRETO CIMENTO E CASCALHO 1:10 - PREPARO |  |  |  |  | M3
| 50.05.10 | CHP/BETONEIRA 320 L, SEM CARREGADOR |  |  |  | H | 1
| 55.10.88 | SERVENTE |  |  |  | H | 6
| 62.01.05 | CIMENTO PORTLAND COMUM ( CPIII-40 ) SC 50KG |  |  |  | KG | 150
| 63.04.01 | CASCALHO COMUM (DE RIO) COM FRETE |  |  |  | M3 | 1.2
40.06 | CONCRETO CIMENTO E CASCALHO , LANCADO EM FUNDACAO
40.06.01 | CONCRETO CIMENTO E CASCALHO 1:6, LANC. EM FUNDACAO |  |  |  |  | M3
| 50.05.10 | CHP/BETONEIRA 320 L, SEM CARREGADOR |  |  |  | H | 1
| 55.10.75 | PEDREIRO |  |  |  | H | 2
| 55.10.88 | SERVENTE |  |  |  | H | 11
| 62.01.05 | CIMENTO PORTLAND COMUM ( CPIII-40 ) SC 50KG |  |  |  | KG | 283
| 63.04.01 | CASCALHO COMUM (DE RIO) COM FRETE |  |  |  | M3 | 1.1
40.06.03 | CONCRETO CIMENTO E CASCALHO 1:8, LANC. EM FUNDACAO |  |  |  |  | M3
| 50.05.10 | CHP/BETONEIRA 320 L, SEM CARREGADOR |  |  |  | H | 1
| 55.10.75 | PEDREIRO |  |  |  | H | 2
| 55.10.88 | SERVENTE |  |  |  | H | 11
| 62.01.05 | CIMENTO PORTLAND COMUM ( CPIII-40 ) SC 50KG |  |  |  | KG | 180
| 63.04.01 | CASCALHO COMUM (DE RIO) COM FRETE |  |  |  | M3 | 1.2
40.06.05 | CONCRETO CIMENTO E CASCALHO 1:10,LANC. EM FUNDACAO |  |  |  |  | M3
| 50.05.10 | CHP/BETONEIRA 320 L, SEM CARREGADOR |  |  |  | H | 1
| 55.10.75 | PEDREIRO |  |  |  | H | 2
| 55.10.88 | SERVENTE |  |  |  | H | 11
| 62.01.05 | CIMENTO PORTLAND COMUM ( CPIII-40 ) SC 50KG |  |  |  | KG | 150
| 63.04.01 | CASCALHO COMUM (DE RIO) COM FRETE |  |  |  | M3 | 1.2
40.07 | CONCRETO CICLOPICO LANCADO EM FUNDACAO E ARRIMO
40.07.01 | CONCRETO CICLOPICO 1:4:8 C/ 25% PEDRA, LANC. FUND. |  |  |  |  | M3
| 50.05.10 | CHP/BETONEIRA 320 L, SEM CARREGADOR |  |  |  | H | 0.75
| 55.10.75 | PEDREIRO |  |  |  | H | 1.5
| 55.10.88 | SERVENTE |  |  |  | H | 9.8
| 62.01.05 | CIMENTO PORTLAND COMUM ( CPIII-40 ) SC 50KG |  |  |  | KG | 120.75
| 63.01.03 | BRITA CALCÁREA COM FRETE BRITA 0,1,2,3 |  |  |  | M3 | 0.684
| 63.02.18 | PEDRA DE MÃO (CALÇADÃO) DE CALCAREO COM FRETE |  |  |  | M3 | 0.3
| 63.05.05 | AREIA LAVADA COM FRETE |  |  |  | M3 | 0.438
40.07.03 | CONCRETO CICLOPICO 1:4:8 C/ 30% PEDRA, LANC. FUND. |  |  |  |  | M3
| 50.05.10 | CHP/BETONEIRA 320 L, SEM CARREGADOR |  |  |  | H | 0.7
| 55.10.75 | PEDREIRO |  |  |  | H | 1.4
| 55.10.88 | SERVENTE |  |  |  | H | 9.6
| 62.01.05 | CIMENTO PORTLAND COMUM ( CPIII-40 ) SC 50KG |  |  |  | KG | 112.7
| 63.01.03 | BRITA CALCÁREA COM FRETE BRITA 0,1,2,3 |  |  |  | M3 | 0.6384
| 63.02.18 | PEDRA DE MÃO (CALÇADÃO) DE CALCAREO COM FRETE |  |  |  | M3 | 0.36
| 63.05.05 | AREIA LAVADA COM FRETE |  |  |  | M3 | 0.4088
40.07.05 | CONCRETO CICLOPICO 1:4:8 C/ 40% PEDRA, LANC. FUND. |  |  |  |  | M3
| 50.05.10 | CHP/BETONEIRA 320 L, SEM CARREGADOR |  |  |  | H | 0.6
| 55.10.75 | PEDREIRO |  |  |  | H | 1.2
| 55.10.88 | SERVENTE |  |  |  | H | 9.1
| 62.01.05 | CIMENTO PORTLAND COMUM ( CPIII-40 ) SC 50KG |  |  |  | KG | 96.6
| 63.01.03 | BRITA CALCÁREA COM FRETE BRITA 0,1,2,3 |  |  |  | M3 | 0.5472
| 63.02.18 | PEDRA DE MÃO (CALÇADÃO) DE CALCAREO COM FRETE |  |  |  | M3 | 0.48
| 63.05.05 | AREIA LAVADA COM FRETE |  |  |  | M3 | 0.3504
40.07.08 | CONCRETO CICLOPICO 1:3:6 C/ 25% PEDRA, LANC. FUND. |  |  |  |  | M3
| 50.05.10 | CHP/BETONEIRA 320 L, SEM CARREGADOR |  |  |  | H | 0.75
| 55.10.75 | PEDREIRO |  |  |  | H | 1.5
| 55.10.88 | SERVENTE |  |  |  | H | 9.8
| 62.01.05 | CIMENTO PORTLAND COMUM ( CPIII-40 ) SC 50KG |  |  |  | KG | 156
| 63.01.03 | BRITA CALCÁREA COM FRETE BRITA 0,1,2,3 |  |  |  | M3 | 0.6615
| 63.02.18 | PEDRA DE MÃO (CALÇADÃO) DE CALCAREO COM FRETE |  |  |  | M3 | 0.3
| 63.05.05 | AREIA LAVADA COM FRETE |  |  |  | M3 | 0.423
40.07.10 | CONCRETO CICLOPICO 1:3:6 C/ 30% PEDRA, LANC. FUND. |  |  |  |  | M3
| 50.05.10 | CHP/BETONEIRA 320 L, SEM CARREGADOR |  |  |  | H | 0.7
| 55.10.75 | PEDREIRO |  |  |  | H | 1.4
| 55.10.88 | SERVENTE |  |  |  | H | 9.6
| 62.01.05 | CIMENTO PORTLAND COMUM ( CPIII-40 ) SC 50KG |  |  |  | KG | 145.6
| 63.01.03 | BRITA CALCÁREA COM FRETE BRITA 0,1,2,3 |  |  |  | M3 | 0.6174
| 63.02.18 | PEDRA DE MÃO (CALÇADÃO) DE CALCAREO COM FRETE |  |  |  | M3 | 0.36
| 63.05.05 | AREIA LAVADA COM FRETE |  |  |  | M3 | 0.3948
40.07.12 | CONCRETO CICLOPICO 1:3:6 C/ 40% PEDRA, LANC. FUND. |  |  |  |  | M3
| 50.05.10 | CHP/BETONEIRA 320 L, SEM CARREGADOR |  |  |  | H | 0.6
| 55.10.75 | PEDREIRO |  |  |  | H | 1.2
| 55.10.88 | SERVENTE |  |  |  | H | 9.1
| 62.01.05 | CIMENTO PORTLAND COMUM ( CPIII-40 ) SC 50KG |  |  |  | KG | 124.8
| 63.01.03 | BRITA CALCÁREA COM FRETE BRITA 0,1,2,3 |  |  |  | M3 | 0.5292
| 63.02.18 | PEDRA DE MÃO (CALÇADÃO) DE CALCAREO COM FRETE |  |  |  | M3 | 0.48
| 63.05.05 | AREIA LAVADA COM FRETE |  |  |  | M3 | 0.3384
40.08 | CONCRETO CONVENCIONAL BRITA 1-2 CALCAREA - PREPARO
40.08.05 | CONCRETO 1:4:8, B1-B2 CALCAREA - PREPARO |  |  |  |  | M3
| 50.05.10 | CHP/BETONEIRA 320 L, SEM CARREGADOR |  |  |  | H | 1
| 55.10.88 | SERVENTE |  |  |  | H | 6
| 62.01.05 | CIMENTO PORTLAND COMUM ( CPIII-40 ) SC 50KG |  |  |  | KG | 161
| 63.01.03 | BRITA CALCÁREA COM FRETE BRITA 0,1,2,3 |  |  |  | M3 | 0.912
| 63.05.05 | AREIA LAVADA COM FRETE |  |  |  | M3 | 0.584
40.08.07 | CONCRETO 1:3:6, B1-B2 CALCAREA - PREPARO |  |  |  |  | M3
| 50.05.10 | CHP/BETONEIRA 320 L, SEM CARREGADOR |  |  |  | H | 1
| 55.10.88 | SERVENTE |  |  |  | H | 6
| 62.01.05 | CIMENTO PORTLAND COMUM ( CPIII-40 ) SC 50KG |  |  |  | KG | 208
| 63.01.03 | BRITA CALCÁREA COM FRETE BRITA 0,1,2,3 |  |  |  | M3 | 0.882
| 63.05.05 | AREIA LAVADA COM FRETE |  |  |  | M3 | 0.564
40.08.09 | CONCRETO 1:3:5, B1-B2 CALCAREA - PREPARO |  |  |  |  | M3
| 50.05.10 | CHP/BETONEIRA 320 L, SEM CARREGADOR |  |  |  | H | 1
| 55.10.88 | SERVENTE |  |  |  | H | 6
| 62.01.05 | CIMENTO PORTLAND COMUM ( CPIII-40 ) SC 50KG |  |  |  | KG | 229
| 63.01.03 | BRITA CALCÁREA COM FRETE BRITA 0,1,2,3 |  |  |  | M3 | 0.81
| 63.05.05 | AREIA LAVADA COM FRETE |  |  |  | M3 | 0.662
40.08.14 | CONCRETO FCK >= 9.0 MPa, B1-B2 CALCAREA - PREPARO |  |  |  |  | M3
| 50.05.10 | CHP/BETONEIRA 320 L, SEM CARREGADOR |  |  |  | H | 1
| 55.10.88 | SERVENTE |  |  |  | H | 6
| 62.01.05 | CIMENTO PORTLAND COMUM ( CPIII-40 ) SC 50KG |  |  |  | KG | 243
| 63.01.03 | BRITA CALCÁREA COM FRETE BRITA 0,1,2,3 |  |  |  | M3 | 0.882
| 63.05.05 | AREIA LAVADA COM FRETE |  |  |  | M3 | 0.632
40.08.17 | CONCRETO FCK >= 13.5 MPa, B1-B2 CALCAREA - PREPARO |  |  |  |  | M3
| 50.05.10 | CHP/BETONEIRA 320 L, SEM CARREGADOR |  |  |  | H | 1
| 55.10.88 | SERVENTE |  |  |  | H | 6
| 62.01.05 | CIMENTO PORTLAND COMUM ( CPIII-40 ) SC 50KG |  |  |  | KG | 314
| 63.01.03 | BRITA CALCÁREA COM FRETE BRITA 0,1,2,3 |  |  |  | M3 | 0.74
| 63.05.05 | AREIA LAVADA COM FRETE |  |  |  | M3 | 0.632
40.08.19 | CONCRETO FCK >= 15.0 MPa, B1-B2 CALCAREA - PREPARO |  |  |  |  | M3
| 50.05.10 | CHP/BETONEIRA 320 L, SEM CARREGADOR |  |  |  | H | 1
| 55.10.88 | SERVENTE |  |  |  | H | 6
| 62.01.05 | CIMENTO PORTLAND COMUM ( CPIII-40 ) SC 50KG |  |  |  | KG | 340
| 63.01.03 | BRITA CALCÁREA COM FRETE BRITA 0,1,2,3 |  |  |  | M3 | 0.74
| 63.05.05 | AREIA LAVADA COM FRETE |  |  |  | M3 | 0.614
40.08.21 | CONCRETO FCK >= 18.0 MPa, B1-B2 CALCAREA - PREPARO |  |  |  |  | M3
| 50.05.10 | CHP/BETONEIRA 320 L, SEM CARREGADOR |  |  |  | H | 1
| 55.10.88 | SERVENTE |  |  |  | H | 6
| 62.01.05 | CIMENTO PORTLAND COMUM ( CPIII-40 ) SC 50KG |  |  |  | KG | 365
| 63.01.03 | BRITA CALCÁREA COM FRETE BRITA 0,1,2,3 |  |  |  | M3 | 0.74
| 63.05.05 | AREIA LAVADA COM FRETE |  |  |  | M3 | 0.596
40.08.23 | CONCRETO FCK >= 20.0 MPa, B1-B2 CALCAREA - PREPARO |  |  |  |  | M3
| 50.05.10 | CHP/BETONEIRA 320 L, SEM CARREGADOR |  |  |  | H | 1
| 55.10.88 | SERVENTE |  |  |  | H | 6
| 62.01.05 | CIMENTO PORTLAND COMUM ( CPIII-40 ) SC 50KG |  |  |  | KG | 386
| 63.01.03 | BRITA CALCÁREA COM FRETE BRITA 0,1,2,3 |  |  |  | M3 | 0.74
| 63.05.05 | AREIA LAVADA COM FRETE |  |  |  | M3 | 0.582
40.08.25 | CONCRETO FCK >= 25.0 MPa, B1-B2 CALCAREA - PREPARO |  |  |  |  | M3
| 50.05.10 | CHP/BETONEIRA 320 L, SEM CARREGADOR |  |  |  | H | 1
| 55.10.88 | SERVENTE |  |  |  | H | 6
| 62.01.05 | CIMENTO PORTLAND COMUM ( CPIII-40 ) SC 50KG |  |  |  | KG | 435
| 63.01.03 | BRITA CALCÁREA COM FRETE BRITA 0,1,2,3 |  |  |  | M3 | 0.74
| 63.05.05 | AREIA LAVADA COM FRETE |  |  |  | M3 | 0.547
40.09 | CONCRETO CONVENCIONAL B1-B2 CALC., LANC. EM FUND.
40.09.05 | CONCRETO 1:4:8, B1-B2 CALCAREA,LANCADO EM FUNDACAO |  |  |  |  | M3
| 50.05.10 | CHP/BETONEIRA 320 L, SEM CARREGADOR |  |  |  | H | 1
| 55.10.75 | PEDREIRO |  |  |  | H | 2
| 55.10.88 | SERVENTE |  |  |  | H | 11
| 62.01.05 | CIMENTO PORTLAND COMUM ( CPIII-40 ) SC 50KG |  |  |  | KG | 161
| 63.01.03 | BRITA CALCÁREA COM FRETE BRITA 0,1,2,3 |  |  |  | M3 | 0.912
| 63.05.05 | AREIA LAVADA COM FRETE |  |  |  | M3 | 0.584
40.09.07 | CONCRETO 1:3:6, B1-B2 CALCAREA,LANCADO EM FUNDACAO |  |  |  |  | M3
| 50.05.10 | CHP/BETONEIRA 320 L, SEM CARREGADOR |  |  |  | H | 1
| 55.10.75 | PEDREIRO |  |  |  | H | 2
| 55.10.88 | SERVENTE |  |  |  | H | 11
| 62.01.05 | CIMENTO PORTLAND COMUM ( CPIII-40 ) SC 50KG |  |  |  | KG | 208
| 63.01.03 | BRITA CALCÁREA COM FRETE BRITA 0,1,2,3 |  |  |  | M3 | 0.882
| 63.05.05 | AREIA LAVADA COM FRETE |  |  |  | M3 | 0.564
40.09.09 | CONCRETO 1:3:5, B1-B2 CALCAREA,LANCADO EM FUNDACAO |  |  |  |  | M3
| 50.05.10 | CHP/BETONEIRA 320 L, SEM CARREGADOR |  |  |  | H | 1
| 55.10.75 | PEDREIRO |  |  |  | H | 2
| 55.10.88 | SERVENTE |  |  |  | H | 11
| 62.01.05 | CIMENTO PORTLAND COMUM ( CPIII-40 ) SC 50KG |  |  |  | KG | 229
| 63.01.03 | BRITA CALCÁREA COM FRETE BRITA 0,1,2,3 |  |  |  | M3 | 0.81
| 63.05.05 | AREIA LAVADA COM FRETE |  |  |  | M3 | 0.662
40.09.14 | CONCRETO FCK >= 9.0 MPa, B1-B2 CALC., LANC. FUND. |  |  |  |  | M3
| 50.05.10 | CHP/BETONEIRA 320 L, SEM CARREGADOR |  |  |  | H | 1
| 55.10.75 | PEDREIRO |  |  |  | H | 2
| 55.10.88 | SERVENTE |  |  |  | H | 11
| 62.01.05 | CIMENTO PORTLAND COMUM ( CPIII-40 ) SC 50KG |  |  |  | KG | 243
| 63.01.03 | BRITA CALCÁREA COM FRETE BRITA 0,1,2,3 |  |  |  | M3 | 0.882
| 63.05.05 | AREIA LAVADA COM FRETE |  |  |  | M3 | 0.632
40.09.17 | CONCRETO FCK >= 13.5 MPa, B1-B2 CALC., LANC. FUND. |  |  |  |  | M3
| 50.05.10 | CHP/BETONEIRA 320 L, SEM CARREGADOR |  |  |  | H | 1
| 50.39.10 | CHP/VIBRADOR DE IMERSAO COM MANGOTE DE 45MM |  |  |  | H | 1
| 55.10.75 | PEDREIRO |  |  |  | H | 2
| 55.10.88 | SERVENTE |  |  |  | H | 11
| 62.01.05 | CIMENTO PORTLAND COMUM ( CPIII-40 ) SC 50KG |  |  |  | KG | 314
| 63.01.03 | BRITA CALCÁREA COM FRETE BRITA 0,1,2,3 |  |  |  | M3 | 0.74
| 63.05.05 | AREIA LAVADA COM FRETE |  |  |  | M3 | 0.632
40.09.19 | CONCRETO FCK >= 15.0 MPa, B1-B2 CALC., LANC. FUND. |  |  |  |  | M3
| 50.05.10 | CHP/BETONEIRA 320 L, SEM CARREGADOR |  |  |  | H | 1
| 50.39.10 | CHP/VIBRADOR DE IMERSAO COM MANGOTE DE 45MM |  |  |  | H | 1
| 55.10.75 | PEDREIRO |  |  |  | H | 2
| 55.10.88 | SERVENTE |  |  |  | H | 11
| 62.01.05 | CIMENTO PORTLAND COMUM ( CPIII-40 ) SC 50KG |  |  |  | KG | 340
| 63.01.03 | BRITA CALCÁREA COM FRETE BRITA 0,1,2,3 |  |  |  | M3 | 0.74
| 63.05.05 | AREIA LAVADA COM FRETE |  |  |  | M3 | 0.614
40.09.21 | CONCRETO FCK >= 18.0 MPa, B1-B2 CALC., LANC. FUND. |  |  |  |  | M3
| 50.05.10 | CHP/BETONEIRA 320 L, SEM CARREGADOR |  |  |  | H | 1
| 50.39.10 | CHP/VIBRADOR DE IMERSAO COM MANGOTE DE 45MM |  |  |  | H | 1
| 55.10.75 | PEDREIRO |  |  |  | H | 2
| 55.10.88 | SERVENTE |  |  |  | H | 11
| 62.01.05 | CIMENTO PORTLAND COMUM ( CPIII-40 ) SC 50KG |  |  |  | KG | 365
| 63.01.03 | BRITA CALCÁREA COM FRETE BRITA 0,1,2,3 |  |  |  | M3 | 0.74
| 63.05.05 | AREIA LAVADA COM FRETE |  |  |  | M3 | 0.596
40.09.23 | CONCRETO FCK >= 20.0 MPa, B1-B2 CALC., LANC. FUND. |  |  |  |  | M3
| 50.05.10 | CHP/BETONEIRA 320 L, SEM CARREGADOR |  |  |  | H | 1
| 50.39.10 | CHP/VIBRADOR DE IMERSAO COM MANGOTE DE 45MM |  |  |  | H | 1
| 55.10.75 | PEDREIRO |  |  |  | H | 2
| 55.10.88 | SERVENTE |  |  |  | H | 11
| 62.01.05 | CIMENTO PORTLAND COMUM ( CPIII-40 ) SC 50KG |  |  |  | KG | 386
| 63.01.03 | BRITA CALCÁREA COM FRETE BRITA 0,1,2,3 |  |  |  | M3 | 0.74
| 63.05.05 | AREIA LAVADA COM FRETE |  |  |  | M3 | 0.582
40.09.25 | CONCRETO FCK >= 25.0 MPa, B1-B2 CALC., LANC. FUND. |  |  |  |  | M3
| 50.05.10 | CHP/BETONEIRA 320 L, SEM CARREGADOR |  |  |  | H | 1
| 50.39.10 | CHP/VIBRADOR DE IMERSAO COM MANGOTE DE 45MM |  |  |  | H | 1
| 55.10.75 | PEDREIRO |  |  |  | H | 2
| 55.10.88 | SERVENTE |  |  |  | H | 11
| 62.01.05 | CIMENTO PORTLAND COMUM ( CPIII-40 ) SC 50KG |  |  |  | KG | 435
| 63.01.03 | BRITA CALCÁREA COM FRETE BRITA 0,1,2,3 |  |  |  | M3 | 0.74
| 63.05.05 | AREIA LAVADA COM FRETE |  |  |  | M3 | 0.547
40.10 | CONCRETO CONVENCIONAL BRITA CALC. LANC. EM ESTRUT.
40.10.05 | CONCRETO 1:4:8,B1-B2 CALCAREA,LANCADO EM ESTRUTURA |  |  |  |  | M3
| 50.05.10 | CHP/BETONEIRA 320 L, SEM CARREGADOR |  |  |  | H | 1
| 55.10.75 | PEDREIRO |  |  |  | H | 3
| 55.10.88 | SERVENTE |  |  |  | H | 12
| 62.01.05 | CIMENTO PORTLAND COMUM ( CPIII-40 ) SC 50KG |  |  |  | KG | 161
| 63.01.03 | BRITA CALCÁREA COM FRETE BRITA 0,1,2,3 |  |  |  | M3 | 0.912
| 63.05.05 | AREIA LAVADA COM FRETE |  |  |  | M3 | 0.584
40.10.07 | CONCRETO 1:3:6,B1-B2 CALCAREA,LANCADO EM ESTRUTURA |  |  |  |  | M3
| 50.05.10 | CHP/BETONEIRA 320 L, SEM CARREGADOR |  |  |  | H | 1
| 55.10.75 | PEDREIRO |  |  |  | H | 3
| 55.10.88 | SERVENTE |  |  |  | H | 12
| 62.01.05 | CIMENTO PORTLAND COMUM ( CPIII-40 ) SC 50KG |  |  |  | KG | 208
| 63.01.03 | BRITA CALCÁREA COM FRETE BRITA 0,1,2,3 |  |  |  | M3 | 0.882
| 63.05.05 | AREIA LAVADA COM FRETE |  |  |  | M3 | 0.564
40.10.09 | CONCRETO 1:3:5,B1-B2 CALCAREA,LANCADO EM ESTRUTURA |  |  |  |  | M3
| 50.05.10 | CHP/BETONEIRA 320 L, SEM CARREGADOR |  |  |  | H | 1
| 55.10.75 | PEDREIRO |  |  |  | H | 3
| 55.10.88 | SERVENTE |  |  |  | H | 12
| 62.01.05 | CIMENTO PORTLAND COMUM ( CPIII-40 ) SC 50KG |  |  |  | KG | 229
| 63.01.03 | BRITA CALCÁREA COM FRETE BRITA 0,1,2,3 |  |  |  | M3 | 0.81
| 63.05.05 | AREIA LAVADA COM FRETE |  |  |  | M3 | 0.662
40.10.14 | CONCRETO FCK >= 9.0 MPa, B1-B2 CALC., LANC. ESTR. |  |  |  |  | M3
| 50.05.10 | CHP/BETONEIRA 320 L, SEM CARREGADOR |  |  |  | H | 1
| 55.10.75 | PEDREIRO |  |  |  | H | 3
| 55.10.88 | SERVENTE |  |  |  | H | 12
| 62.01.05 | CIMENTO PORTLAND COMUM ( CPIII-40 ) SC 50KG |  |  |  | KG | 243
| 63.01.03 | BRITA CALCÁREA COM FRETE BRITA 0,1,2,3 |  |  |  | M3 | 0.882
| 63.05.05 | AREIA LAVADA COM FRETE |  |  |  | M3 | 0.632
40.10.17 | CONCRETO FCK >= 13.5 MPa, B1-B2 CALC., LANC. ESTR. |  |  |  |  | M3
| 50.05.10 | CHP/BETONEIRA 320 L, SEM CARREGADOR |  |  |  | H | 1
| 50.39.10 | CHP/VIBRADOR DE IMERSAO COM MANGOTE DE 45MM |  |  |  | H | 1
| 55.10.75 | PEDREIRO |  |  |  | H | 3
| 55.10.88 | SERVENTE |  |  |  | H | 12
| 62.01.05 | CIMENTO PORTLAND COMUM ( CPIII-40 ) SC 50KG |  |  |  | KG | 314
| 63.01.03 | BRITA CALCÁREA COM FRETE BRITA 0,1,2,3 |  |  |  | M3 | 0.74
| 63.05.05 | AREIA LAVADA COM FRETE |  |  |  | M3 | 0.632
40.10.19 | CONCRETO FCK >= 15.0 MPa, B1-B2 CALC., LANC. ESTR. |  |  |  |  | M3
| 50.05.10 | CHP/BETONEIRA 320 L, SEM CARREGADOR |  |  |  | H | 1
| 50.39.10 | CHP/VIBRADOR DE IMERSAO COM MANGOTE DE 45MM |  |  |  | H | 1
| 55.10.75 | PEDREIRO |  |  |  | H | 3
| 55.10.88 | SERVENTE |  |  |  | H | 12
| 62.01.05 | CIMENTO PORTLAND COMUM ( CPIII-40 ) SC 50KG |  |  |  | KG | 340
| 63.01.03 | BRITA CALCÁREA COM FRETE BRITA 0,1,2,3 |  |  |  | M3 | 0.74
| 63.05.05 | AREIA LAVADA COM FRETE |  |  |  | M3 | 0.614
40.10.21 | CONCRETO FCK >= 18.0 MPa, B1-B2 CALC., LANC. ESTR. |  |  |  |  | M3
| 50.05.10 | CHP/BETONEIRA 320 L, SEM CARREGADOR |  |  |  | H | 1
| 50.39.10 | CHP/VIBRADOR DE IMERSAO COM MANGOTE DE 45MM |  |  |  | H | 1
| 55.10.75 | PEDREIRO |  |  |  | H | 3
| 55.10.88 | SERVENTE |  |  |  | H | 12
| 62.01.05 | CIMENTO PORTLAND COMUM ( CPIII-40 ) SC 50KG |  |  |  | KG | 365
| 63.01.03 | BRITA CALCÁREA COM FRETE BRITA 0,1,2,3 |  |  |  | M3 | 0.74
| 63.05.05 | AREIA LAVADA COM FRETE |  |  |  | M3 | 0.596
40.10.23 | CONCRETO FCK >= 20.0 MPa, B1-B2 CALC., LANC. ESTR. |  |  |  |  | M3
| 50.05.10 | CHP/BETONEIRA 320 L, SEM CARREGADOR |  |  |  | H | 1
| 50.39.10 | CHP/VIBRADOR DE IMERSAO COM MANGOTE DE 45MM |  |  |  | H | 1
| 55.10.75 | PEDREIRO |  |  |  | H | 3
| 55.10.88 | SERVENTE |  |  |  | H | 12
| 62.01.05 | CIMENTO PORTLAND COMUM ( CPIII-40 ) SC 50KG |  |  |  | KG | 386
| 63.01.03 | BRITA CALCÁREA COM FRETE BRITA 0,1,2,3 |  |  |  | M3 | 0.74
| 63.05.05 | AREIA LAVADA COM FRETE |  |  |  | M3 | 0.582
40.10.25 | CONCRETO FCK >= 25.0 MPa, B1-B2 CALC., LANC. ESTR. |  |  |  |  | M3
| 50.05.10 | CHP/BETONEIRA 320 L, SEM CARREGADOR |  |  |  | H | 1
| 50.39.10 | CHP/VIBRADOR DE IMERSAO COM MANGOTE DE 45MM |  |  |  | H | 1
| 55.10.75 | PEDREIRO |  |  |  | H | 3
| 55.10.88 | SERVENTE |  |  |  | H | 12
| 62.01.05 | CIMENTO PORTLAND COMUM ( CPIII-40 ) SC 50KG |  |  |  | KG | 435
| 63.01.03 | BRITA CALCÁREA COM FRETE BRITA 0,1,2,3 |  |  |  | M3 | 0.74
| 63.05.05 | AREIA LAVADA COM FRETE |  |  |  | M3 | 0.547
40.11 | SOLO CIMENTO
40.11.01 | SOLO CIMENTO 1:10 |  |  |  |  | M3
| 55.10.75 | PEDREIRO |  |  |  | H | 2
| 55.10.88 | SERVENTE |  |  |  | H | 11
| 62.01.05 | CIMENTO PORTLAND COMUM ( CPIII-40 ) SC 50KG |  |  |  | KG | 141
40.12 | CONCRETO CONVENCIONAL BRITA 1 CALCAREA - PREPARO
40.12.05 | CONCRETO 1:4:8, B1 CALCAREA - PREPARO |  |  |  |  | M3
| 50.05.10 | CHP/BETONEIRA 320 L, SEM CARREGADOR |  |  |  | H | 1
| 55.10.88 | SERVENTE |  |  |  | H | 6
| 62.01.05 | CIMENTO PORTLAND COMUM ( CPIII-40 ) SC 50KG |  |  |  | KG | 161
| 63.01.03 | BRITA CALCÁREA COM FRETE BRITA 0,1,2,3 |  |  |  | M3 | 0.912
| 63.05.05 | AREIA LAVADA COM FRETE |  |  |  | M3 | 0.584
40.12.07 | CONCRETO 1:3:6, B1 CALCAREA - PREPARO |  |  |  |  | M3
| 50.05.10 | CHP/BETONEIRA 320 L, SEM CARREGADOR |  |  |  | H | 1
| 55.10.88 | SERVENTE |  |  |  | H | 6
| 62.01.05 | CIMENTO PORTLAND COMUM ( CPIII-40 ) SC 50KG |  |  |  | KG | 208
| 63.01.03 | BRITA CALCÁREA COM FRETE BRITA 0,1,2,3 |  |  |  | M3 | 0.882
| 63.05.05 | AREIA LAVADA COM FRETE |  |  |  | M3 | 0.564
40.12.09 | CONCRETO 1:3:5, B1 CALCAREA - PREPARO |  |  |  |  | M3
| 50.05.10 | CHP/BETONEIRA 320 L, SEM CARREGADOR |  |  |  | H | 1
| 55.10.88 | SERVENTE |  |  |  | H | 6
| 62.01.05 | CIMENTO PORTLAND COMUM ( CPIII-40 ) SC 50KG |  |  |  | KG | 229
| 63.01.03 | BRITA CALCÁREA COM FRETE BRITA 0,1,2,3 |  |  |  | M3 | 0.81
| 63.05.05 | AREIA LAVADA COM FRETE |  |  |  | M3 | 0.662
40.12.14 | CONCRETO FCK >= 9.0 MPa, B1 CALCAREA - PREPARO |  |  |  |  | M3
| 50.05.10 | CHP/BETONEIRA 320 L, SEM CARREGADOR |  |  |  | H | 1
| 55.10.88 | SERVENTE |  |  |  | H | 6
| 62.01.05 | CIMENTO PORTLAND COMUM ( CPIII-40 ) SC 50KG |  |  |  | KG | 243
| 63.01.03 | BRITA CALCÁREA COM FRETE BRITA 0,1,2,3 |  |  |  | M3 | 0.882
| 63.05.05 | AREIA LAVADA COM FRETE |  |  |  | M3 | 0.632
40.12.17 | CONCRETO FCK >= 13.5 MPa, B1 CALCAREA - PREPARO |  |  |  |  | M3
| 50.05.10 | CHP/BETONEIRA 320 L, SEM CARREGADOR |  |  |  | H | 1
| 55.10.88 | SERVENTE |  |  |  | H | 6
| 62.01.05 | CIMENTO PORTLAND COMUM ( CPIII-40 ) SC 50KG |  |  |  | KG | 314
| 63.01.03 | BRITA CALCÁREA COM FRETE BRITA 0,1,2,3 |  |  |  | M3 | 0.74
| 63.05.05 | AREIA LAVADA COM FRETE |  |  |  | M3 | 0.632
40.12.19 | CONCRETO FCK >= 15.0 MPa, B1 CALCAREA - PREPARO |  |  |  |  | M3
| 50.05.10 | CHP/BETONEIRA 320 L, SEM CARREGADOR |  |  |  | H | 1
| 55.10.88 | SERVENTE |  |  |  | H | 6
| 62.01.05 | CIMENTO PORTLAND COMUM ( CPIII-40 ) SC 50KG |  |  |  | KG | 340
| 63.01.03 | BRITA CALCÁREA COM FRETE BRITA 0,1,2,3 |  |  |  | M3 | 0.74
| 63.05.05 | AREIA LAVADA COM FRETE |  |  |  | M3 | 0.614
40.12.21 | CONCRETO FCK >= 18.0 MPa, B1 CALCAREA - PREPARO |  |  |  |  | M3
| 50.05.10 | CHP/BETONEIRA 320 L, SEM CARREGADOR |  |  |  | H | 1
| 55.10.88 | SERVENTE |  |  |  | H | 6
| 62.01.05 | CIMENTO PORTLAND COMUM ( CPIII-40 ) SC 50KG |  |  |  | KG | 365
| 63.01.03 | BRITA CALCÁREA COM FRETE BRITA 0,1,2,3 |  |  |  | M3 | 0.74
| 63.05.05 | AREIA LAVADA COM FRETE |  |  |  | M3 | 0.596
40.12.23 | CONCRETO FCK >= 20.0 MPa, B1 CALCAREA - PREPARO |  |  |  |  | M3
| 50.05.10 | CHP/BETONEIRA 320 L, SEM CARREGADOR |  |  |  | H | 1
| 55.10.88 | SERVENTE |  |  |  | H | 6
| 62.01.05 | CIMENTO PORTLAND COMUM ( CPIII-40 ) SC 50KG |  |  |  | KG | 386
| 63.01.03 | BRITA CALCÁREA COM FRETE BRITA 0,1,2,3 |  |  |  | M3 | 0.74
| 63.05.05 | AREIA LAVADA COM FRETE |  |  |  | M3 | 0.582
40.12.25 | CONCRETO FCK >= 25.0 MPa, B1 CALCAREA - PREPARO |  |  |  |  | M3
| 50.05.10 | CHP/BETONEIRA 320 L, SEM CARREGADOR |  |  |  | H | 1
| 55.10.88 | SERVENTE |  |  |  | H | 6
| 62.01.05 | CIMENTO PORTLAND COMUM ( CPIII-40 ) SC 50KG |  |  |  | KG | 435
| 63.01.03 | BRITA CALCÁREA COM FRETE BRITA 0,1,2,3 |  |  |  | M3 | 0.74
| 63.05.05 | AREIA LAVADA COM FRETE |  |  |  | M3 | 0.547
40.13 | CONCRETO CONVENCIONAL B1 CALC.,LANCADO EM FUNDACAO
40.13.05 | CONCRETO 1:4:8, B1 CALCAREA, LANCADO EM FUNDACAO |  |  |  |  | M3
| 50.05.10 | CHP/BETONEIRA 320 L, SEM CARREGADOR |  |  |  | H | 1
| 55.10.75 | PEDREIRO |  |  |  | H | 2
| 55.10.88 | SERVENTE |  |  |  | H | 11
| 62.01.05 | CIMENTO PORTLAND COMUM ( CPIII-40 ) SC 50KG |  |  |  | KG | 161
| 63.01.03 | BRITA CALCÁREA COM FRETE BRITA 0,1,2,3 |  |  |  | M3 | 0.912
| 63.05.05 | AREIA LAVADA COM FRETE |  |  |  | M3 | 0.584
40.13.07 | CONCRETO 1:3:6, B1 CALCAREA, LANCADO EM FUNDACAO |  |  |  |  | M3
| 50.05.10 | CHP/BETONEIRA 320 L, SEM CARREGADOR |  |  |  | H | 1
| 55.10.75 | PEDREIRO |  |  |  | H | 2
| 55.10.88 | SERVENTE |  |  |  | H | 11
| 62.01.05 | CIMENTO PORTLAND COMUM ( CPIII-40 ) SC 50KG |  |  |  | KG | 208
| 63.01.03 | BRITA CALCÁREA COM FRETE BRITA 0,1,2,3 |  |  |  | M3 | 0.882
| 63.05.05 | AREIA LAVADA COM FRETE |  |  |  | M3 | 0.564
40.13.09 | CONCRETO 1:3:5, B1 CALCAREA, LANCADO EM FUNDACAO |  |  |  |  | M3
| 50.05.10 | CHP/BETONEIRA 320 L, SEM CARREGADOR |  |  |  | H | 1
| 55.10.75 | PEDREIRO |  |  |  | H | 2
| 55.10.88 | SERVENTE |  |  |  | H | 11
| 62.01.05 | CIMENTO PORTLAND COMUM ( CPIII-40 ) SC 50KG |  |  |  | KG | 229
| 63.01.03 | BRITA CALCÁREA COM FRETE BRITA 0,1,2,3 |  |  |  | M3 | 0.81
| 63.05.05 | AREIA LAVADA COM FRETE |  |  |  | M3 | 0.662
40.13.14 | CONCRETO FCK >= 9.0 MPa, B1 CALC., LANC. FUNDACAO |  |  |  |  | M3
| 50.05.10 | CHP/BETONEIRA 320 L, SEM CARREGADOR |  |  |  | H | 1
| 55.10.75 | PEDREIRO |  |  |  | H | 2
| 55.10.88 | SERVENTE |  |  |  | H | 11
| 62.01.05 | CIMENTO PORTLAND COMUM ( CPIII-40 ) SC 50KG |  |  |  | KG | 243
| 63.01.03 | BRITA CALCÁREA COM FRETE BRITA 0,1,2,3 |  |  |  | M3 | 0.882
| 63.05.05 | AREIA LAVADA COM FRETE |  |  |  | M3 | 0.632
40.13.17 | CONCRETO FCK >= 13.5 MPa, B1 CALC., LANC. FUNDACAO |  |  |  |  | M3
| 50.05.10 | CHP/BETONEIRA 320 L, SEM CARREGADOR |  |  |  | H | 1
| 50.39.10 | CHP/VIBRADOR DE IMERSAO COM MANGOTE DE 45MM |  |  |  | H | 1
| 55.10.75 | PEDREIRO |  |  |  | H | 2
| 55.10.88 | SERVENTE |  |  |  | H | 11
| 62.01.05 | CIMENTO PORTLAND COMUM ( CPIII-40 ) SC 50KG |  |  |  | KG | 314
| 63.01.03 | BRITA CALCÁREA COM FRETE BRITA 0,1,2,3 |  |  |  | M3 | 0.74
| 63.05.05 | AREIA LAVADA COM FRETE |  |  |  | M3 | 0.632
40.13.19 | CONCRETO FCK >= 15.0 MPa, B1 CALC., LANC. FUNDACAO |  |  |  |  | M3
| 50.05.10 | CHP/BETONEIRA 320 L, SEM CARREGADOR |  |  |  | H | 1
| 50.39.10 | CHP/VIBRADOR DE IMERSAO COM MANGOTE DE 45MM |  |  |  | H | 1
| 55.10.75 | PEDREIRO |  |  |  | H | 2
| 55.10.88 | SERVENTE |  |  |  | H | 11
| 62.01.05 | CIMENTO PORTLAND COMUM ( CPIII-40 ) SC 50KG |  |  |  | KG | 340
| 63.01.03 | BRITA CALCÁREA COM FRETE BRITA 0,1,2,3 |  |  |  | M3 | 0.74
| 63.05.05 | AREIA LAVADA COM FRETE |  |  |  | M3 | 0.614
40.13.21 | CONCRETO FCK >= 18.0 MPa, B1 CALC., LANC. FUNDACAO |  |  |  |  | M3
| 50.05.10 | CHP/BETONEIRA 320 L, SEM CARREGADOR |  |  |  | H | 1
| 50.39.10 | CHP/VIBRADOR DE IMERSAO COM MANGOTE DE 45MM |  |  |  | H | 1
| 55.10.75 | PEDREIRO |  |  |  | H | 2
| 55.10.88 | SERVENTE |  |  |  | H | 11
| 62.01.05 | CIMENTO PORTLAND COMUM ( CPIII-40 ) SC 50KG |  |  |  | KG | 365
| 63.01.03 | BRITA CALCÁREA COM FRETE BRITA 0,1,2,3 |  |  |  | M3 | 0.74
| 63.05.05 | AREIA LAVADA COM FRETE |  |  |  | M3 | 0.596
40.13.23 | CONCRETO FCK >= 20.0 MPa, B1 CALC., LANC. FUNDACAO |  |  |  |  | M3
| 50.05.10 | CHP/BETONEIRA 320 L, SEM CARREGADOR |  |  |  | H | 1
| 50.39.10 | CHP/VIBRADOR DE IMERSAO COM MANGOTE DE 45MM |  |  |  | H | 1
| 55.10.75 | PEDREIRO |  |  |  | H | 2
| 55.10.88 | SERVENTE |  |  |  | H | 11
| 62.01.05 | CIMENTO PORTLAND COMUM ( CPIII-40 ) SC 50KG |  |  |  | KG | 386
| 63.01.03 | BRITA CALCÁREA COM FRETE BRITA 0,1,2,3 |  |  |  | M3 | 0.74
| 63.05.05 | AREIA LAVADA COM FRETE |  |  |  | M3 | 0.582
40.13.25 | CONCRETO FCK >= 25.0 MPa, B1 CALC., LANC. FUNDACAO |  |  |  |  | M3
| 50.05.10 | CHP/BETONEIRA 320 L, SEM CARREGADOR |  |  |  | H | 1
| 50.39.10 | CHP/VIBRADOR DE IMERSAO COM MANGOTE DE 45MM |  |  |  | H | 1
| 55.10.75 | PEDREIRO |  |  |  | H | 2
| 55.10.88 | SERVENTE |  |  |  | H | 11
| 62.01.05 | CIMENTO PORTLAND COMUM ( CPIII-40 ) SC 50KG |  |  |  | KG | 435
| 63.01.03 | BRITA CALCÁREA COM FRETE BRITA 0,1,2,3 |  |  |  | M3 | 0.74
| 63.05.05 | AREIA LAVADA COM FRETE |  |  |  | M3 | 0.547
40.14 | CONCRETO CONVENCIONAL B1 CALC,LANCADO EM ESTRUTURA
40.14.05 | CONCRETO 1:4:8, B1 CALCAREA, LANCADO EM ESTRUTURA |  |  |  |  | M3
| 50.05.10 | CHP/BETONEIRA 320 L, SEM CARREGADOR |  |  |  | H | 1
| 55.10.75 | PEDREIRO |  |  |  | H | 3
| 55.10.88 | SERVENTE |  |  |  | H | 13
| 62.01.05 | CIMENTO PORTLAND COMUM ( CPIII-40 ) SC 50KG |  |  |  | KG | 161
| 63.01.03 | BRITA CALCÁREA COM FRETE BRITA 0,1,2,3 |  |  |  | M3 | 0.912
| 63.05.05 | AREIA LAVADA COM FRETE |  |  |  | M3 | 0.584
40.14.07 | CONCRETO 1:3:6, B1 CALCAREA, LANCADO EM ESTRUTURA |  |  |  |  | M3
| 50.05.10 | CHP/BETONEIRA 320 L, SEM CARREGADOR |  |  |  | H | 1
| 55.10.75 | PEDREIRO |  |  |  | H | 3
| 55.10.88 | SERVENTE |  |  |  | H | 13
| 62.01.05 | CIMENTO PORTLAND COMUM ( CPIII-40 ) SC 50KG |  |  |  | KG | 208
| 63.01.03 | BRITA CALCÁREA COM FRETE BRITA 0,1,2,3 |  |  |  | M3 | 0.882
| 63.05.05 | AREIA LAVADA COM FRETE |  |  |  | M3 | 0.564
40.14.09 | CONCRETO 1:3:5, B1 CALCAREA, LANCADO EM ESTRUTURA |  |  |  |  | M3
| 50.05.10 | CHP/BETONEIRA 320 L, SEM CARREGADOR |  |  |  | H | 1
| 55.10.75 | PEDREIRO |  |  |  | H | 3
| 55.10.88 | SERVENTE |  |  |  | H | 13
| 62.01.05 | CIMENTO PORTLAND COMUM ( CPIII-40 ) SC 50KG |  |  |  | KG | 229
| 63.01.03 | BRITA CALCÁREA COM FRETE BRITA 0,1,2,3 |  |  |  | M3 | 0.81
| 63.05.05 | AREIA LAVADA COM FRETE |  |  |  | M3 | 0.662
40.14.14 | CONCRETO FCK >= 9.0 MPa, B1 CALC.,LANC. ESTRUTURA |  |  |  |  | M3
| 50.05.10 | CHP/BETONEIRA 320 L, SEM CARREGADOR |  |  |  | H | 1
| 55.10.75 | PEDREIRO |  |  |  | H | 3
| 55.10.88 | SERVENTE |  |  |  | H | 13
| 62.01.05 | CIMENTO PORTLAND COMUM ( CPIII-40 ) SC 50KG |  |  |  | KG | 243
| 63.01.03 | BRITA CALCÁREA COM FRETE BRITA 0,1,2,3 |  |  |  | M3 | 0.882
| 63.05.05 | AREIA LAVADA COM FRETE |  |  |  | M3 | 0.632
40.14.17 | CONCRETO FCK >= 13.5 MPa, B1 CALC.,LANC. ESTRUTURA |  |  |  |  | M3
| 50.05.10 | CHP/BETONEIRA 320 L, SEM CARREGADOR |  |  |  | H | 1
| 50.39.10 | CHP/VIBRADOR DE IMERSAO COM MANGOTE DE 45MM |  |  |  | H | 1
| 55.10.75 | PEDREIRO |  |  |  | H | 3
| 55.10.88 | SERVENTE |  |  |  | H | 13
| 62.01.05 | CIMENTO PORTLAND COMUM ( CPIII-40 ) SC 50KG |  |  |  | KG | 314
| 63.01.03 | BRITA CALCÁREA COM FRETE BRITA 0,1,2,3 |  |  |  | M3 | 0.74
| 63.05.05 | AREIA LAVADA COM FRETE |  |  |  | M3 | 0.632
40.14.19 | CONCRETO FCK >= 15.0 MPa, B1 CALC.,LANC. ESTRUTURA |  |  |  |  | M3
| 50.05.10 | CHP/BETONEIRA 320 L, SEM CARREGADOR |  |  |  | H | 1
| 50.39.10 | CHP/VIBRADOR DE IMERSAO COM MANGOTE DE 45MM |  |  |  | H | 1
| 55.10.75 | PEDREIRO |  |  |  | H | 3
| 55.10.88 | SERVENTE |  |  |  | H | 12
| 62.01.05 | CIMENTO PORTLAND COMUM ( CPIII-40 ) SC 50KG |  |  |  | KG | 340
| 63.01.03 | BRITA CALCÁREA COM FRETE BRITA 0,1,2,3 |  |  |  | M3 | 0.74
| 63.05.05 | AREIA LAVADA COM FRETE |  |  |  | M3 | 0.614
40.14.21 | CONCRETO FCK >= 18.0 MPa, B1 CALC.,LANC. ESTRUTURA |  |  |  |  | M3
| 50.05.10 | CHP/BETONEIRA 320 L, SEM CARREGADOR |  |  |  | H | 1
| 50.39.10 | CHP/VIBRADOR DE IMERSAO COM MANGOTE DE 45MM |  |  |  | H | 1
| 55.10.75 | PEDREIRO |  |  |  | H | 3
| 55.10.88 | SERVENTE |  |  |  | H | 13
| 62.01.05 | CIMENTO PORTLAND COMUM ( CPIII-40 ) SC 50KG |  |  |  | KG | 365
| 63.01.03 | BRITA CALCÁREA COM FRETE BRITA 0,1,2,3 |  |  |  | M3 | 0.74
| 63.05.05 | AREIA LAVADA COM FRETE |  |  |  | M3 | 0.596
40.14.23 | CONCRETO FCK >= 20.0 MPa, B1 CALC.,LANC. ESTRUTURA |  |  |  |  | M3
| 50.05.10 | CHP/BETONEIRA 320 L, SEM CARREGADOR |  |  |  | H | 1
| 50.39.10 | CHP/VIBRADOR DE IMERSAO COM MANGOTE DE 45MM |  |  |  | H | 1
| 55.10.75 | PEDREIRO |  |  |  | H | 3
| 55.10.88 | SERVENTE |  |  |  | H | 13
| 62.01.05 | CIMENTO PORTLAND COMUM ( CPIII-40 ) SC 50KG |  |  |  | KG | 386
| 63.01.03 | BRITA CALCÁREA COM FRETE BRITA 0,1,2,3 |  |  |  | M3 | 0.74
| 63.05.05 | AREIA LAVADA COM FRETE |  |  |  | M3 | 0.582
40.14.25 | CONCRETO FCK >= 25.0 MPa, B1 CALC.,LANC. ESTRUTURA |  |  |  |  | M3
| 50.05.10 | CHP/BETONEIRA 320 L, SEM CARREGADOR |  |  |  | H | 1
| 50.39.10 | CHP/VIBRADOR DE IMERSAO COM MANGOTE DE 45MM |  |  |  | H | 1
| 55.10.75 | PEDREIRO |  |  |  | H | 3
| 55.10.88 | SERVENTE |  |  |  | H | 13
| 62.01.05 | CIMENTO PORTLAND COMUM ( CPIII-40 ) SC 50KG |  |  |  | KG | 435
| 63.01.03 | BRITA CALCÁREA COM FRETE BRITA 0,1,2,3 |  |  |  | M3 | 0.74
| 63.05.05 | AREIA LAVADA COM FRETE |  |  |  | M3 | 0.547
40.17 | CONCRETO USINADO, BRITA CALC., LANCADO EM FUNDACAO
40.17.29 | CONCRETO USIN. FCK>=15.0 MPa,B1-B2 CALC.LANC.FUND. |  |  |  |  | M3
| 50.39.10 | CHP/VIBRADOR DE IMERSAO COM MANGOTE DE 45MM |  |  |  | H | 1
| 55.10.75 | PEDREIRO |  |  |  | H | 2
| 55.10.88 | SERVENTE |  |  |  | H | 4
| 89.06.24 | CONCRETO USINADO FCK>=15,0 MPA - BRITA 0 E 1 - FORNECIMENTO |  |  |  | M3 | 1.02
40.17.31 | CONCRETO USIN. FCK>=18.0 MPa,B1-B2 CALC.LANC.FUND. |  |  |  |  | M3
| 50.39.10 | CHP/VIBRADOR DE IMERSAO COM MANGOTE DE 45MM |  |  |  | H | 1
| 55.10.75 | PEDREIRO |  |  |  | H | 2
| 55.10.88 | SERVENTE |  |  |  | H | 4
| 89.06.26 | CONCRETO CONCR. FCK>=18,0 MPA - B1,B2 CALC.- FORN. |  |  |  | M3 | 1.02
40.17.32 | CONCRETO USIN. FCK>=20.0 MPa,B1-B2 CALC.LANC.FUND. |  |  |  |  | M3
| 50.39.10 | CHP/VIBRADOR DE IMERSAO COM MANGOTE DE 45MM |  |  |  | H | 1
| 55.10.75 | PEDREIRO |  |  |  | H | 2
| 55.10.88 | SERVENTE |  |  |  | H | 4
| 89.06.27 | CONCRETO USINADO FCK>=20,0 MPA - BRITA 0 E 1 - FORNECIMENTO |  |  |  | M3 | 1.02
40.17.33 | CONCRETO USIN. FCK>=25.0 MPa,B1-B2 CALC.LANC.FUND. |  |  |  |  | M3
| 50.39.10 | CHP/VIBRADOR DE IMERSAO COM MANGOTE DE 45MM |  |  |  | H | 1
| 55.10.75 | PEDREIRO |  |  |  | H | 2
| 55.10.88 | SERVENTE |  |  |  | H | 4
| 89.06.28 | CONCRETO USINADO FCK>=25,0 MPA - BRITA 0 E 1 - FORNECIMENTO |  |  |  | M3 | 1.02
40.17.35 | CONCRETO USIN. FCK>=30.0 MPa,B1-B2 CALC.LANC.FUND. |  |  |  |  | M3
| 50.39.10 | CHP/VIBRADOR DE IMERSAO COM MANGOTE DE 45MM |  |  |  | H | 1
| 55.10.75 | PEDREIRO |  |  |  | H | 2
| 55.10.88 | SERVENTE |  |  |  | H | 4
| 89.06.30 | CONCRETO USINADO FCK>=30,0 MPA - BRITA 0 E 1 - FORNECIMENTO |  |  |  | M3 | 1.02
40.17.46 | CONCRETO USIN.BOMB. FCK>=15.0 MPa, CALC.LANC.FUND. |  |  |  |  | M3
| 50.39.10 | CHP/VIBRADOR DE IMERSAO COM MANGOTE DE 45MM |  |  |  | H | 0.5
| 55.10.75 | PEDREIRO |  |  |  | H | 0.4
| 55.10.88 | SERVENTE |  |  |  | H | 1.3
| 89.05.01 | TAXA DE BOMBEAMENTO DE CONCRETO |  |  |  | M3 | 1
| 89.07.09 | CONCRETO USINADO BOMBEAVEL FCK>=15,0MPA |  |  |  | M3 | 1.02
40.17.48 | CONCRETO USIN.BOMB. FCK>=18.0 MPa, CALC.LANC.FUND. |  |  |  |  | M3
| 50.39.10 | CHP/VIBRADOR DE IMERSAO COM MANGOTE DE 45MM |  |  |  | H | 0.5
| 55.10.75 | PEDREIRO |  |  |  | H | 0.4
| 55.10.88 | SERVENTE |  |  |  | H | 1.3
| 89.05.01 | TAXA DE BOMBEAMENTO DE CONCRETO |  |  |  | M3 | 1
| 89.07.11 | CONCRETO CONCR.BOMBEAVEL FCK>=18,0MPA CALC.- FORN. |  |  |  | M3 | 1.02
40.17.49 | CONCRETO USIN.BOMB. FCK>=20.0 MPa, CALC.LANC.FUND. |  |  |  |  | M3
| 50.39.10 | CHP/VIBRADOR DE IMERSAO COM MANGOTE DE 45MM |  |  |  | H | 0.5
| 55.10.75 | PEDREIRO |  |  |  | H | 0.4
| 55.10.88 | SERVENTE |  |  |  | H | 1.3
| 89.05.01 | TAXA DE BOMBEAMENTO DE CONCRETO |  |  |  | M3 | 1
| 89.07.12 | CONCRETO USINADO BOMBEAVEL FCK>=20,0MPA |  |  |  | M3 | 1.02
40.17.50 | CONCRETO USIN.BOMB. FCK>=25.0 MPa, CALC.LANC.FUND. |  |  |  |  | M3
| 50.39.10 | CHP/VIBRADOR DE IMERSAO COM MANGOTE DE 45MM |  |  |  | H | 0.5
| 55.10.75 | PEDREIRO |  |  |  | H | 0.4
| 55.10.88 | SERVENTE |  |  |  | H | 1.3
| 89.05.01 | TAXA DE BOMBEAMENTO DE CONCRETO |  |  |  | M3 | 1
| 89.07.13 | CONCRETO USINADO BOMBEAVEL FCK>=25,0MPA |  |  |  | M3 | 1.02
40.17.52 | CONCRETO USIN.BOMB. FCK>=30.0 MPa, CALC.LANC.FUND. |  |  |  |  | M3
| 50.39.10 | CHP/VIBRADOR DE IMERSAO COM MANGOTE DE 45MM |  |  |  | H | 0.5
| 55.10.75 | PEDREIRO |  |  |  | H | 0.4
| 55.10.88 | SERVENTE |  |  |  | H | 1.3
| 89.05.01 | TAXA DE BOMBEAMENTO DE CONCRETO |  |  |  | M3 | 1
| 89.07.15 | CONCRETO USINADO BOMBEAVEL FCK>=30,0MPA |  |  |  | M3 | 1.02
40.18 | CONCRETO USINADO, BRITA CALC.,LANCADO EM ESTRUTURA
40.18.32 | CONCRETO USIN. FCK>=20.0 MPa,B1-B2 CALC.LANC.ESTR. |  |  |  |  | M3
| 50.39.10 | CHP/VIBRADOR DE IMERSAO COM MANGOTE DE 45MM |  |  |  | H | 1
| 55.10.75 | PEDREIRO |  |  |  | H | 3
| 55.10.88 | SERVENTE |  |  |  | H | 5
| 89.06.27 | CONCRETO USINADO FCK>=20,0 MPA - BRITA 0 E 1 - FORNECIMENTO |  |  |  | M3 | 1.02
40.18.33 | CONCRETO USIN. FCK>=25.0 MPa,B1-B2 CALC.LANC.ESTR. |  |  |  |  | M3
| 50.39.10 | CHP/VIBRADOR DE IMERSAO COM MANGOTE DE 45MM |  |  |  | H | 1
| 55.10.75 | PEDREIRO |  |  |  | H | 3
| 55.10.88 | SERVENTE |  |  |  | H | 5
| 89.06.28 | CONCRETO USINADO FCK>=25,0 MPA - BRITA 0 E 1 - FORNECIMENTO |  |  |  | M3 | 1.02
40.18.35 | CONCRETO USIN. FCK>=30.0 MPa,B1-B2 CALC.LANC.ESTR. |  |  |  |  | M3
| 50.39.10 | CHP/VIBRADOR DE IMERSAO COM MANGOTE DE 45MM |  |  |  | H | 1
| 55.10.75 | PEDREIRO |  |  |  | H | 3
| 55.10.88 | SERVENTE |  |  |  | H | 5
| 89.06.30 | CONCRETO USINADO FCK>=30,0 MPA - BRITA 0 E 1 - FORNECIMENTO |  |  |  | M3 | 1.02
40.18.46 | CONCRETO USIN.BOMB. FCK>=15.0 MPa, CALC.LANC.ESTR. |  |  |  |  | M3
| 50.39.10 | CHP/VIBRADOR DE IMERSAO COM MANGOTE DE 45MM |  |  |  | H | 0.5
| 55.10.75 | PEDREIRO |  |  |  | H | 0.4
| 55.10.88 | SERVENTE |  |  |  | H | 1.3
| 89.05.01 | TAXA DE BOMBEAMENTO DE CONCRETO |  |  |  | M3 | 1
| 89.07.09 | CONCRETO USINADO BOMBEAVEL FCK>=15,0MPA |  |  |  | M3 | 1.02
40.18.48 | CONCRETO USIN.BOMB. FCK>=18.0 MPa, CALC.LANC.ESTR. |  |  |  |  | M3
| 50.39.10 | CHP/VIBRADOR DE IMERSAO COM MANGOTE DE 45MM |  |  |  | H | 0.5
| 55.10.75 | PEDREIRO |  |  |  | H | 0.4
| 55.10.88 | SERVENTE |  |  |  | H | 1.3
| 89.05.01 | TAXA DE BOMBEAMENTO DE CONCRETO |  |  |  | M3 | 1
| 89.07.11 | CONCRETO CONCR.BOMBEAVEL FCK>=18,0MPA CALC.- FORN. |  |  |  | M3 | 1.02
40.18.49 | CONCRETO USIN.BOMB. FCK>=20.0 MPa, CALC.LANC.ESTR. |  |  |  |  | M3
| 50.39.10 | CHP/VIBRADOR DE IMERSAO COM MANGOTE DE 45MM |  |  |  | H | 0.5
| 55.10.75 | PEDREIRO |  |  |  | H | 0.4
| 55.10.88 | SERVENTE |  |  |  | H | 1.3
| 89.05.01 | TAXA DE BOMBEAMENTO DE CONCRETO |  |  |  | M3 | 1
| 89.07.12 | CONCRETO USINADO BOMBEAVEL FCK>=20,0MPA |  |  |  | M3 | 1.02
40.18.50 | CONCRETO USIN.BOMB. FCK>=25.0 MPa, CALC.LANC.ESTR. |  |  |  |  | M3
| 50.39.10 | CHP/VIBRADOR DE IMERSAO COM MANGOTE DE 45MM |  |  |  | H | 0.5
| 55.10.75 | PEDREIRO |  |  |  | H | 0.4
| 55.10.88 | SERVENTE |  |  |  | H | 1.3
| 89.05.01 | TAXA DE BOMBEAMENTO DE CONCRETO |  |  |  | M3 | 1
| 89.07.13 | CONCRETO USINADO BOMBEAVEL FCK>=25,0MPA |  |  |  | M3 | 1.02
40.18.52 | CONCRETO USIN.BOMB. FCK>=30.0 MPa, CALC.LANC.ESTR. |  |  |  |  | M3
| 50.39.10 | CHP/VIBRADOR DE IMERSAO COM MANGOTE DE 45MM |  |  |  | H | 0.5
| 55.10.75 | PEDREIRO |  |  |  | H | 0.4
| 55.10.88 | SERVENTE |  |  |  | H | 1.3
| 89.05.01 | TAXA DE BOMBEAMENTO DE CONCRETO |  |  |  | M3 | 1
| 89.07.15 | CONCRETO USINADO BOMBEAVEL FCK>=30,0MPA |  |  |  | M3 | 1.02
40.19 | CONCRETO ESTRUTURAL, FORN. APLICACAO E ADENSAMENTO
40.19.01 | FCK>=25 MPA, USINADO |  |  |  |  | M3
| 50.39.10 | CHP/VIBRADOR DE IMERSAO COM MANGOTE DE 45MM |  |  |  | H | 1
| 55.10.75 | PEDREIRO |  |  |  | H | 2
| 55.10.88 | SERVENTE |  |  |  | H | 4
| 89.06.28 | CONCRETO USINADO FCK>=25,0 MPA - BRITA 0 E 1 - FORNECIMENTO |  |  |  | M3 | 1
40.20 | FORMA E ESCORAMENTO
40.20.05 | FORMA DE TABUA DE PINHO DE 3a. TIPO B (3 APROV.) |  |  |  |  | M2
| 55.10.50 | CARPINTEIRO |  |  |  | H | 1.25
| 55.10.88 | SERVENTE |  |  |  | H | 1.25
| 71.01.05 | TABUA DE MADEIRA APARELHADA *2,5 X 25* CM, MACARANDUBA, ANGELIM OU EQUIVALENTE DA REGIAO |  |  |  | M2 | 0.2
| 71.01.07 | TABUA DE PINUS EXP.= 1" L=25 CM |  |  |  | M2 | 0.37
| 71.04.08 | PECA DE MADEIRA DE PINUS 5,5X5,5 CM |  |  |  | M | 1.2
| 77.05.51 | PREGO 18x30 |  |  |  | KG | 0.2
40.20.07 | FORMA DE TABUA DE PINHO DE 3a. TIPO C (5 APROV.) |  |  |  |  | M2
| 55.10.50 | CARPINTEIRO |  |  |  | H | 1.3
| 55.10.88 | SERVENTE |  |  |  | H | 1.25
| 71.01.05 | TABUA DE MADEIRA APARELHADA *2,5 X 25* CM, MACARANDUBA, ANGELIM OU EQUIVALENTE DA REGIAO |  |  |  | M2 | 0.2
| 71.01.07 | TABUA DE PINUS EXP.= 1" L=25 CM |  |  |  | M2 | 0.26
| 71.04.08 | PECA DE MADEIRA DE PINUS 5,5X5,5 CM |  |  |  | M | 0.12
| 77.05.51 | PREGO 18x30 |  |  |  | KG | 0.2
40.20.11 | FORMA DE TABUA DE PINHO DE 3a. TIPO E (P/ BERCO) |  |  |  |  | M2
| 55.10.50 | CARPINTEIRO |  |  |  | H | 0.47
| 55.10.88 | SERVENTE |  |  |  | H | 0.45
| 71.01.07 | TABUA DE PINUS EXP.= 1" L=25 CM |  |  |  | M2 | 0.242
| 71.04.08 | PECA DE MADEIRA DE PINUS 5,5X5,5 CM |  |  |  | M | 0.84
| 77.05.51 | PREGO 18x30 |  |  |  | KG | 0.1
40.20.15 | FORMA DE COMPENSADO RESINADO E=12MM TIPO B (3 APR) |  |  |  |  | M2
| 55.10.50 | CARPINTEIRO |  |  |  | H | 1.25
| 55.10.88 | SERVENTE |  |  |  | H | 1.5
| 71.01.05 | TABUA DE MADEIRA APARELHADA *2,5 X 25* CM, MACARANDUBA, ANGELIM OU EQUIVALENTE DA REGIAO |  |  |  | M2 | 0.06
| 71.04.08 | PECA DE MADEIRA DE PINUS 5,5X5,5 CM |  |  |  | M | 0.85
| 71.14.08 | CHAPA COMPENSADA RESINADA E= 12MM COLA FENOLICA |  |  |  | M2 | 0.374
| 71.30.04 | MADEIRA ROLICA D= 6 A 10 CM COMPRIMENTO 6 METROS |  |  |  | M | 0.612
| 77.05.51 | PREGO 18x30 |  |  |  | KG | 0.2
40.20.17 | FORMA DE COMPENSADO RESINADO E=12MM TIPO C (5 APR) |  |  |  |  | M2
| 55.10.50 | CARPINTEIRO |  |  |  | H | 1.25
| 55.10.88 | SERVENTE |  |  |  | H | 1.6
| 71.01.05 | TABUA DE MADEIRA APARELHADA *2,5 X 25* CM, MACARANDUBA, ANGELIM OU EQUIVALENTE DA REGIAO |  |  |  | M2 | 0.06
| 71.04.08 | PECA DE MADEIRA DE PINUS 5,5X5,5 CM |  |  |  | M | 0.5
| 71.14.08 | CHAPA COMPENSADA RESINADA E= 12MM COLA FENOLICA |  |  |  | M2 | 0.22
| 71.30.04 | MADEIRA ROLICA D= 6 A 10 CM COMPRIMENTO 6 METROS |  |  |  | M | 0.36
| 77.05.51 | PREGO 18x30 |  |  |  | KG | 0.2
40.20.25 | FORMA DE COMPENSADO RESINADO E=20MM TIPO E (5 APR) |  |  |  |  | M2
| 55.10.50 | CARPINTEIRO |  |  |  | H | 1.25
| 55.10.88 | SERVENTE |  |  |  | H | 1.7
| 71.01.05 | TABUA DE MADEIRA APARELHADA *2,5 X 25* CM, MACARANDUBA, ANGELIM OU EQUIVALENTE DA REGIAO |  |  |  | M2 | 0.06
| 71.04.08 | PECA DE MADEIRA DE PINUS 5,5X5,5 CM |  |  |  | M | 0.5
| 71.14.14 | CHAPA COMPENSADA RESINADA E= 19MM COLA FENOLICA |  |  |  | M2 | 0.22
| 71.30.04 | MADEIRA ROLICA D= 6 A 10 CM COMPRIMENTO 6 METROS |  |  |  | M | 0.36
| 77.05.51 | PREGO 18x30 |  |  |  | KG | 0.2
40.20.27 | FORMA DE COMPENSADO RESINADO E=20MM TIPO F (7 APR) |  |  |  |  | M2
| 55.10.50 | CARPINTEIRO |  |  |  | H | 1.25
| 55.10.88 | SERVENTE |  |  |  | H | 1.7
| 71.01.05 | TABUA DE MADEIRA APARELHADA *2,5 X 25* CM, MACARANDUBA, ANGELIM OU EQUIVALENTE DA REGIAO |  |  |  | M2 | 0.06
| 71.04.08 | PECA DE MADEIRA DE PINUS 5,5X5,5 CM |  |  |  | M | 0.5
| 71.14.14 | CHAPA COMPENSADA RESINADA E= 19MM COLA FENOLICA |  |  |  | M2 | 0.1573
| 71.30.04 | MADEIRA ROLICA D= 6 A 10 CM COMPRIMENTO 6 METROS |  |  |  | M | 0.36
| 77.05.51 | PREGO 18x30 |  |  |  | KG | 0.2
40.20.80 | ESCORAMENTO DESCONTINUO TIPO A (MADEIRA 6 A 10CM) |  |  |  |  | M2
| 55.10.50 | CARPINTEIRO |  |  |  | H | 0.14286
| 55.10.88 | SERVENTE |  |  |  | H | 0.14286
| 71.02.20 | PRANCHAO DE PARAJU |  |  |  | M3 | 0.0016
| 71.04.08 | PECA DE MADEIRA DE PINUS 5,5X5,5 CM |  |  |  | M | 0.04
| 71.30.04 | MADEIRA ROLICA D= 6 A 10 CM COMPRIMENTO 6 METROS |  |  |  | M | 0.024
| 77.05.51 | PREGO 18x30 |  |  |  | KG | 0.03
40.20.81 | ESCORAMENTO DESCONTINUIO TIPO B-MADEIRA 11 A 15CM |  |  |  |  | M2
| 55.10.50 | CARPINTEIRO |  |  |  | H | 0.33333
| 55.10.88 | SERVENTE |  |  |  | H | 0.33333
| 71.02.20 | PRANCHAO DE PARAJU |  |  |  | M3 | 0.00384
| 71.04.08 | PECA DE MADEIRA DE PINUS 5,5X5,5 CM |  |  |  | M | 0.03
| 71.30.06 | MADEIRA ROLICA D= 11 A 15 CM COMPRIMENTO 6 METROS |  |  |  | M | 0.024
| 77.05.51 | PREGO 18x30 |  |  |  | KG | 0.1
40.20.82 | ESCORAMENTO CONTINUO TIPO A |  |  |  |  | M2
| 55.10.50 | CARPINTEIRO |  |  |  | H | 1
| 55.10.88 | SERVENTE |  |  |  | H | 1
| 71.02.20 | PRANCHAO DE PARAJU |  |  |  | M3 | 0.01143
| 71.04.08 | PECA DE MADEIRA DE PINUS 5,5X5,5 CM |  |  |  | M | 0.04
| 71.30.06 | MADEIRA ROLICA D= 11 A 15 CM COMPRIMENTO 6 METROS |  |  |  | M | 0.029
| 77.05.51 | PREGO 18x30 |  |  |  | KG | 0.1
40.20.83 | ESCORAMENTO CONTINUO TIPO B |  |  |  |  | M2
| 50.04.10 | CHP/BATE ESTACA MAGAN 850 PM, 44 HP |  |  |  | H | 0.11765
| 50.27.16 | CHP/ GUINDASTE HIDRAULICO AUTOPROPELIDO, COM LANCA TELESCOPICA 28,80 M, CAPACIDADE MAXIMA 30 T, POTENCIA 97 KW, TRACAO 4 X 4 |  |  |  | H | 0.09412
| 50.27.17 | CHI/ GUINDASTE HIDRAULICO AUTOPROPELIDO, COM LANCA TELESCOPICA 28,80 M, CAPACIDADE MAXIMA 30 T, POTENCIA 97 KW, TRACAO 4 X 4 |  |  |  | H | 0.02353
| 50.31.10 | CHP/GRUPO DE SOLDAGEM BAMBOZZI 375-A |  |  |  | H | 0.05882
| 50.31.11 | CHI/GRUPO DE SOLDAGEM BAMBOZZI 375-A |  |  |  | H | 0.05882
| 55.10.50 | CARPINTEIRO |  |  |  | H | 1.1765
| 55.10.88 | SERVENTE |  |  |  | H | 1.8823
| 55.10.90 | SOLDADOR |  |  |  | H | 0.23529
| 66.35.10 | PERFIL I-8" |  |  |  | KG | 2.2636
| 71.02.20 | PRANCHAO DE PARAJU |  |  |  | M3 | 0.00446
| 77.50.35 | ELETRODO AWS E-7018 D=2,5MM - SOLDA ELÉTRICA |  |  |  | KG | 0.1
40.20.84 | ESCORAMENTO CONTINUO TIPO C-1-ESTACA PRANCHA BZ300 |  |  |  |  | M2
| 50.04.10 | CHP/BATE ESTACA MAGAN 850 PM, 44 HP |  |  |  | H | 0.14368
| 50.27.16 | CHP/ GUINDASTE HIDRAULICO AUTOPROPELIDO, COM LANCA TELESCOPICA 28,80 M, CAPACIDADE MAXIMA 30 T, POTENCIA 97 KW, TRACAO 4 X 4 |  |  |  | H | 0.10776
| 50.31.10 | CHP/GRUPO DE SOLDAGEM BAMBOZZI 375-A |  |  |  | H | 0.05882
| 50.31.11 | CHI/GRUPO DE SOLDAGEM BAMBOZZI 375-A |  |  |  | H | 0.05882
| 55.10.88 | SERVENTE |  |  |  | H | 0.58824
| 55.10.90 | SOLDADOR |  |  |  | H | 0.11765
| 66.30.10 | ESTACA PRANCHA BZ 300B C/ FRETE OU EQUIVALENTE |  |  |  | KG | 9.072
| 66.35.10 | PERFIL I-8" |  |  |  | KG | 0.8
| 77.50.35 | ELETRODO AWS E-7018 D=2,5MM - SOLDA ELÉTRICA |  |  |  | KG | 0.05
40.20.85 | ESCORAMENTO CONTINUO TIPO C-2-ESTACA PRANCHA NA-9C |  |  |  |  | M2
| 50.04.10 | CHP/BATE ESTACA MAGAN 850 PM, 44 HP |  |  |  | H | 0.18179
| 50.27.16 | CHP/ GUINDASTE HIDRAULICO AUTOPROPELIDO, COM LANCA TELESCOPICA 28,80 M, CAPACIDADE MAXIMA 30 T, POTENCIA 97 KW, TRACAO 4 X 4 |  |  |  | H | 0.10776
| 50.31.10 | CHP/GRUPO DE SOLDAGEM BAMBOZZI 375-A |  |  |  | H | 0.05882
| 50.31.11 | CHI/GRUPO DE SOLDAGEM BAMBOZZI 375-A |  |  |  | H | 0.05882
| 55.10.88 | SERVENTE |  |  |  | H | 0.58824
| 55.10.90 | SOLDADOR |  |  |  | H | 0.11765
| 66.30.05 | ESTACA PRANCHA NA-9C E=4.75MM PRETA C/ FRETE OU EQUIVALENTE |  |  |  | KG | 5.88
| 66.35.10 | PERFIL I-8" |  |  |  | KG | 0.8
| 77.50.35 | ELETRODO AWS E-7018 D=2,5MM - SOLDA ELÉTRICA |  |  |  | KG | 0.05
40.22 | ACO
40.22.05 | ACO CA-25 - DEGRAUS |  |  |  |  | KG
| 55.10.35 | ARMADOR |  |  |  | H | 0.1
| 55.10.88 | SERVENTE |  |  |  | H | 0.1
| 60.05.09 | ACO CA-25 12.5 MM |  |  |  | KG | 1.1
40.22.10 | ACO CA-50, D<= 12.7MM - CORTE,DOBRAMENTO,COLOCACAO |  |  |  |  | KG
| 55.10.35 | ARMADOR |  |  |  | H | 0.1
| 55.10.88 | SERVENTE |  |  |  | H | 0.1
| 60.05.29 | ACO CA-50 10.0 MM |  |  |  | KG | 1.1
| 60.35.44 | ARAME RECOZIDO BWG 18 (PG-7 ) |  |  |  | KG | 0.02
40.22.12 | ACO CA-50, D > 12.7MM - CORTE,DOBRAMENTO,COLOCACAO |  |  |  |  | KG
| 55.10.35 | ARMADOR |  |  |  | H | 0.1
| 55.10.88 | SERVENTE |  |  |  | H | 0.1
| 60.05.31 | ACO CA-50 16.0 MM |  |  |  | KG | 1.1
| 60.35.44 | ARAME RECOZIDO BWG 18 (PG-7 ) |  |  |  | KG | 0.02
40.22.20 | ACO CA-60 - CORTE, DOBRAMENTO E COLOCACAO |  |  |  |  | KG
| 55.10.35 | ARMADOR |  |  |  | H | 0.1
| 55.10.88 | SERVENTE |  |  |  | H | 0.1
| 60.05.50 | ACO CA-60 5.0 MM |  |  |  | KG | 1.1
| 60.35.44 | ARAME RECOZIDO BWG 18 (PG-7 ) |  |  |  | KG | 0.02
40.22.30 | ACO CA-50 E CA-60 - CORTE, DOBRAMENTO E COLOCACAO |  |  |  |  | KG
| 55.10.35 | ARMADOR |  |  |  | H | 0.1
| 55.10.88 | SERVENTE |  |  |  | H | 0.1
| 60.05.29 | ACO CA-50 10.0 MM |  |  |  | KG | 0.88
| 60.05.50 | ACO CA-60 5.0 MM |  |  |  | KG | 0.22
| 60.35.44 | ARAME RECOZIDO BWG 18 (PG-7 ) |  |  |  | KG | 0.02
40.24 | ARGAMASSA DE CIMENTO E AREIA - PREPARO
40.24.11 | ARGAMASSA DE CIMENTO E AREIA 1:1 |  |  |  |  | M3
| 50.05.10 | CHP/BETONEIRA 320 L, SEM CARREGADOR |  |  |  | H | 1
| 55.10.88 | SERVENTE |  |  |  | H | 6
| 62.01.05 | CIMENTO PORTLAND COMUM ( CPIII-40 ) SC 50KG |  |  |  | KG | 925
| 63.05.05 | AREIA LAVADA COM FRETE |  |  |  | M3 | 1.05
40.24.13 | ARGAMASSA DE CIMENTO E AREIA 1:2 |  |  |  |  | M3
| 50.05.10 | CHP/BETONEIRA 320 L, SEM CARREGADOR |  |  |  | H | 1
| 55.10.88 | SERVENTE |  |  |  | H | 6
| 62.01.05 | CIMENTO PORTLAND COMUM ( CPIII-40 ) SC 50KG |  |  |  | KG | 645
| 63.05.05 | AREIA LAVADA COM FRETE |  |  |  | M3 | 1.05
40.24.15 | ARGAMASSA DE CIMENTO E AREIA 1:3 |  |  |  |  | M3
| 50.05.10 | CHP/BETONEIRA 320 L, SEM CARREGADOR |  |  |  | H | 1
| 55.10.88 | SERVENTE |  |  |  | H | 6
| 62.01.05 | CIMENTO PORTLAND COMUM ( CPIII-40 ) SC 50KG |  |  |  | KG | 450
| 63.05.05 | AREIA LAVADA COM FRETE |  |  |  | M3 | 1.05
40.24.17 | ARGAMASSA DE CIMENTO E AREIA 1:4 |  |  |  |  | M3
| 50.05.10 | CHP/BETONEIRA 320 L, SEM CARREGADOR |  |  |  | H | 1
| 55.10.88 | SERVENTE |  |  |  | H | 6
| 62.01.05 | CIMENTO PORTLAND COMUM ( CPIII-40 ) SC 50KG |  |  |  | KG | 350
| 63.05.05 | AREIA LAVADA COM FRETE |  |  |  | M3 | 1.15
40.24.19 | ARGAMASSA DE CIMENTO E AREIA 1:5 |  |  |  |  | M3
| 50.05.10 | CHP/BETONEIRA 320 L, SEM CARREGADOR |  |  |  | H | 1
| 55.10.88 | SERVENTE |  |  |  | H | 6
| 62.01.05 | CIMENTO PORTLAND COMUM ( CPIII-40 ) SC 50KG |  |  |  | KG | 280
| 63.05.05 | AREIA LAVADA COM FRETE |  |  |  | M3 | 1.2
40.24.21 | ARGAMASSA DE CIMENTO E AREIA 1:6 |  |  |  |  | M3
| 50.05.10 | CHP/BETONEIRA 320 L, SEM CARREGADOR |  |  |  | H | 1
| 55.10.88 | SERVENTE |  |  |  | H | 6
| 62.01.05 | CIMENTO PORTLAND COMUM ( CPIII-40 ) SC 50KG |  |  |  | KG | 240
| 63.05.05 | AREIA LAVADA COM FRETE |  |  |  | M3 | 1.2
40.24.23 | ARGAMASSA DE CIMENTO E AREIA 1:7 |  |  |  |  | M3
| 50.05.10 | CHP/BETONEIRA 320 L, SEM CARREGADOR |  |  |  | H | 1
| 55.10.88 | SERVENTE |  |  |  | H | 5
| 62.01.05 | CIMENTO PORTLAND COMUM ( CPIII-40 ) SC 50KG |  |  |  | KG | 215
| 63.05.05 | AREIA LAVADA COM FRETE |  |  |  | M3 | 1.2
40.24.25 | ARGAMASSA DE CIMENTO E AREIA 1:8 |  |  |  |  | M3
| 50.05.10 | CHP/BETONEIRA 320 L, SEM CARREGADOR |  |  |  | H | 1
| 55.10.88 | SERVENTE |  |  |  | H | 5
| 62.01.05 | CIMENTO PORTLAND COMUM ( CPIII-40 ) SC 50KG |  |  |  | KG | 176
| 63.05.05 | AREIA LAVADA COM FRETE |  |  |  | M3 | 1.2
40.26 | ARGAMASSA DE CIMENTO, AREIA E PEDRISCO - PREPARO
40.26.05 | ARGAMASSA DE CIMENTO, AREIA E PEDRISCO 1:2:2 |  |  |  |  | M3
| 50.05.10 | CHP/BETONEIRA 320 L, SEM CARREGADOR |  |  |  | H | 1
| 55.10.88 | SERVENTE |  |  |  | H | 6
| 62.01.05 | CIMENTO PORTLAND COMUM ( CPIII-40 ) SC 50KG |  |  |  | KG | 360
| 63.02.06 | PEDRISCO CALCAREO COM FRETE |  |  |  | M3 | 0.76
| 63.05.05 | AREIA LAVADA COM FRETE |  |  |  | M3 | 0.76
40.30 | ALVENARIA
40.30.05 | ALVENARIA TIJOLO MACICO REQ., E = 5CM, A REVESTIR |  |  |  |  | M2
| 40.24.23 | ARGAMASSA DE CIMENTO E AREIA 1:7 |  |  |  | M3 | 0.0105
| 55.10.75 | PEDREIRO |  |  |  | H | 0.9
| 55.10.88 | SERVENTE |  |  |  | H | 0.9
| 79.02.05 | TIJOLO CERAM. MACICO REQUEIMADO 20X10X5CM C/FRETE |  |  |  | UN | 43.05
40.30.06 | ALVENARIA TIJOLO MACICO REQ., E = 10CM, A REVESTIR |  |  |  |  | M2
| 40.24.23 | ARGAMASSA DE CIMENTO E AREIA 1:7 |  |  |  | M3 | 0.03
| 55.10.75 | PEDREIRO |  |  |  | H | 1.6
| 55.10.88 | SERVENTE |  |  |  | H | 1.6
| 79.02.05 | TIJOLO CERAM. MACICO REQUEIMADO 20X10X5CM C/FRETE |  |  |  | UN | 75.6
40.30.07 | ALVENARIA TIJOLO MACICO REQ., E = 20CM, A REVESTIR |  |  |  |  | M2
| 40.24.23 | ARGAMASSA DE CIMENTO E AREIA 1:7 |  |  |  | M3 | 0.0609
| 55.10.75 | PEDREIRO |  |  |  | H | 2.5
| 55.10.88 | SERVENTE |  |  |  | H | 2.5
| 79.02.05 | TIJOLO CERAM. MACICO REQUEIMADO 20X10X5CM C/FRETE |  |  |  | UN | 151.2
40.30.10 | ALVENARIA TIJOLO MACICO REQ., E = 5CM, APARENTE |  |  |  |  | M2
| 40.24.23 | ARGAMASSA DE CIMENTO E AREIA 1:7 |  |  |  | M3 | 0.0105
| 55.10.75 | PEDREIRO |  |  |  | H | 1
| 55.10.88 | SERVENTE |  |  |  | H | 1
| 79.02.05 | TIJOLO CERAM. MACICO REQUEIMADO 20X10X5CM C/FRETE |  |  |  | UN | 43.05
40.30.11 | ALVENARIA TIJOLO MACICO REQ., E = 10CM, APARENTE |  |  |  |  | M2
| 40.24.23 | ARGAMASSA DE CIMENTO E AREIA 1:7 |  |  |  | M3 | 0.03
| 55.10.75 | PEDREIRO |  |  |  | H | 1.8
| 55.10.88 | SERVENTE |  |  |  | H | 1.8
| 79.02.05 | TIJOLO CERAM. MACICO REQUEIMADO 20X10X5CM C/FRETE |  |  |  | UN | 75.6
40.30.12 | ALVENARIA TIJOLO MACICO REQ., E = 20CM, APARENTE |  |  |  |  | M2
| 40.24.23 | ARGAMASSA DE CIMENTO E AREIA 1:7 |  |  |  | M3 | 0.0609
| 55.10.75 | PEDREIRO |  |  |  | H | 2.75
| 55.10.88 | SERVENTE |  |  |  | H | 2.75
| 79.02.05 | TIJOLO CERAM. MACICO REQUEIMADO 20X10X5CM C/FRETE |  |  |  | UN | 151.2
40.30.20 | ALVENARIA TIJOLO FURADO, E = 10CM, A REVESTIR |  |  |  |  | M2
| 40.24.23 | ARGAMASSA DE CIMENTO E AREIA 1:7 |  |  |  | M3 | 0.012
| 55.10.75 | PEDREIRO |  |  |  | H | 0.8
| 55.10.88 | SERVENTE |  |  |  | H | 0.8
| 79.02.12 | TIJOLO CERAMICO FURADO 8 FUROS 29X19X9CM C/FRETE |  |  |  | UN | 15.5
40.30.21 | ALVENARIA TIJOLO FURADO, E = 15CM, A REVESTIR |  |  |  |  | M2
| 40.24.23 | ARGAMASSA DE CIMENTO E AREIA 1:7 |  |  |  | M3 | 0.018
| 55.10.75 | PEDREIRO |  |  |  | H | 1
| 55.10.88 | SERVENTE |  |  |  | H | 1
| 79.02.08 | TIJOLO CERAMICO FURADO 9 FUROS 29X19X14CM C/FRETE |  |  |  | UN | 15.51
40.30.22 | ALVENARIA TIJOLO FURADO, E = 20CM, A REVESTIR |  |  |  |  | M2
| 40.24.23 | ARGAMASSA DE CIMENTO E AREIA 1:7 |  |  |  | M3 | 0.036
| 55.10.75 | PEDREIRO |  |  |  | H | 1
| 55.10.88 | SERVENTE |  |  |  | H | 1
| 79.02.12 | TIJOLO CERAMICO FURADO 8 FUROS 29X19X9CM C/FRETE |  |  |  | UN | 29
40.30.30 | ALVENARIA BLOCO DE CONCRETO, E = 10CM, A REVESTIR |  |  |  |  | M2
| 40.24.23 | ARGAMASSA DE CIMENTO E AREIA 1:7 |  |  |  | M3 | 0.0084
| 55.10.75 | PEDREIRO |  |  |  | H | 0.6
| 55.10.88 | SERVENTE |  |  |  | H | 0.6
| 79.10.06 | BLOCO DE CONCRETO VAZADO 3,0MPA DE VEDAÇÃO 09X19X39 CM C/ FRETE |  |  |  | UN | 13.125
40.30.31 | ALVENARIA BLOCO DE CONCRETO, E = 15CM, A REVESTIR |  |  |  |  | M2
| 40.24.23 | ARGAMASSA DE CIMENTO E AREIA 1:7 |  |  |  | M3 | 0.00945
| 55.10.75 | PEDREIRO |  |  |  | H | 0.65
| 55.10.88 | SERVENTE |  |  |  | H | 0.65
| 79.10.07 | BLOCO DE CONCRETO VAZADO 3,0MPA DE VEDAÇÃO 14X19X39 CM C/ FRETE |  |  |  | UN | 13.125
40.30.32 | ALVENARIA BLOCO DE CONCRETO, E = 20CM, A REVESTIR |  |  |  |  | M2
| 40.24.23 | ARGAMASSA DE CIMENTO E AREIA 1:7 |  |  |  | M3 | 0.0105
| 55.10.75 | PEDREIRO |  |  |  | H | 0.7
| 55.10.88 | SERVENTE |  |  |  | H | 0.7
| 79.10.08 | BLOCO DE CONCRETO VAZADO 3,0MPA DE VEDAÇÃO 19X19X39 CM C/ FRETE |  |  |  | UN | 13.125
40.30.35 | ALVENARIA BLOCO DE CONCRETO, E = 10CM, APARENTE |  |  |  |  | M2
| 40.24.23 | ARGAMASSA DE CIMENTO E AREIA 1:7 |  |  |  | M3 | 0.0084
| 55.10.75 | PEDREIRO |  |  |  | H | 0.72
| 55.10.88 | SERVENTE |  |  |  | H | 0.72
| 79.10.06 | BLOCO DE CONCRETO VAZADO 3,0MPA DE VEDAÇÃO 09X19X39 CM C/ FRETE |  |  |  | UN | 13.125
40.30.36 | ALVENARIA BLOCO DE CONCRETO, E = 15CM, APARENTE |  |  |  |  | M2
| 40.24.23 | ARGAMASSA DE CIMENTO E AREIA 1:7 |  |  |  | M3 | 0.00945
| 55.10.75 | PEDREIRO |  |  |  | H | 0.8
| 55.10.88 | SERVENTE |  |  |  | H | 0.8
| 79.10.07 | BLOCO DE CONCRETO VAZADO 3,0MPA DE VEDAÇÃO 14X19X39 CM C/ FRETE |  |  |  | UN | 13.125
40.30.37 | ALVENARIA BLOCO DE CONCRETO, E = 20CM, APARENTE |  |  |  |  | M2
| 40.24.23 | ARGAMASSA DE CIMENTO E AREIA 1:7 |  |  |  | M3 | 0.0105
| 55.10.75 | PEDREIRO |  |  |  | H | 0.85
| 55.10.88 | SERVENTE |  |  |  | H | 0.85
| 79.10.08 | BLOCO DE CONCRETO VAZADO 3,0MPA DE VEDAÇÃO 19X19X39 CM C/ FRETE |  |  |  | UN | 13.125
40.31 | REVESTIMENTOS
40.31.01 | REVESTIMENTO EM MARMORITE P/ BANCA/TANQUE |  |  |  |  | M2
| 40.04.01 | MAO DE OBRA PARA FUNDICAO DE BANCADA DE MARMORITE |  |  |  | M2 | 1
| 62.01.05 | CIMENTO PORTLAND COMUM ( CPIII-40 ) SC 50KG |  |  |  | KG | 1
| 82.23.12 | GRANITINA MISTA No.1 |  |  |  | KG | 20
40.31.02 | CHAPISCO COM ARGAMASSA 1:3, A COLHER |  |  |  |  | M2
| 40.24.15 | ARGAMASSA DE CIMENTO E AREIA 1:3 |  |  |  | M3 | 0.005
| 55.10.75 | PEDREIRO |  |  |  | H | 0.1
| 55.10.88 | SERVENTE |  |  |  | H | 0.17
40.31.03 | CHAPISCO COM ARGAMASSA 1:3, A PENEIRA |  |  |  |  | M2
| 40.24.15 | ARGAMASSA DE CIMENTO E AREIA 1:3 |  |  |  | M3 | 0.007
| 55.10.75 | PEDREIRO |  |  |  | H | 0.2
| 55.10.88 | SERVENTE |  |  |  | H | 0.2
40.31.04 | CHAPISCO C/ ARG.DE CIMENTO, AREIA, PEDRISCO 1:2:2 |  |  |  |  | M2
| 40.26.05 | ARGAMASSA DE CIMENTO, AREIA E PEDRISCO 1:2:2 |  |  |  | M3 | 0.007
| 55.10.75 | PEDREIRO |  |  |  | H | 0.2
| 55.10.88 | SERVENTE |  |  |  | H | 0.2
40.31.05 | EMBOCO COM ARGAMASSA 1:7 |  |  |  |  | M2
| 40.24.23 | ARGAMASSA DE CIMENTO E AREIA 1:7 |  |  |  | M3 | 0.015
| 55.10.75 | PEDREIRO |  |  |  | H | 0.51
| 55.10.88 | SERVENTE |  |  |  | H | 0.51
40.31.06 | REBOCO PAULISTA COM ARGAMASSA 1:7 |  |  |  |  | M2
| 40.24.23 | ARGAMASSA DE CIMENTO E AREIA 1:7 |  |  |  | M3 | 0.022
| 55.10.75 | PEDREIRO |  |  |  | H | 0.64
| 55.10.88 | SERVENTE |  |  |  | H | 0.64
40.31.07 | REBOCO PAULISTA COM ARGAMASSA 1:4 |  |  |  |  | M2
| 40.24.17 | ARGAMASSA DE CIMENTO E AREIA 1:4 |  |  |  | M3 | 0.022
| 55.10.75 | PEDREIRO |  |  |  | H | 0.64
| 55.10.88 | SERVENTE |  |  |  | H | 0.64
40.31.08 | EM AZULEJO BRANCO 15X15 CM, EXTRA |  |  |  |  | M2
| 55.10.77 | PEDREIRO DE ACABAMENTO |  |  |  | H | 0.9
| 55.10.88 | SERVENTE |  |  |  | H | 0.5
| 62.03.10 | ARGAMASSA COLANTE AC I PARA CERAMICAS |  |  |  | KG | 5.5
| 62.03.22 | REJUNTE FLEXIVEL EXTERNO - TIPO II |  |  |  | KG | 0.2
| 82.70.05 | AZULEJO BRANCO 15X15 CM, CECRISA EXTRA OU EQUIVALENTE |  |  |  | M2 | 1.05
40.32 | MOVIMENTO DE TERRA
40.32.05 | ESCAVACAO MANUAL H <= 1.5M M |  |  |  |  | M3
| 55.10.88 | SERVENTE |  |  |  | H | 3
40.32.07 | ESCAVACAO MANUAL 1,5 < H <= 3,0 M |  |  |  |  | M3
| 55.10.88 | SERVENTE |  |  |  | H | 4
40.32.09 | ESCAVACAO MANUAL H > 3,0 M |  |  |  |  | M3
| 55.10.88 | SERVENTE |  |  |  | H | 5
40.32.10 | ESCAV. MECANICA DE VALAS C/ DESC. LATERAL H<=1,5M |  |  |  |  | M3
| 50.20.18 | CHP/ESCAVADEIRA KOMATSU PC 150 SE - 103 HP |  |  |  | H | 0.02222
| 50.20.19 | CHI/ESCAVADEIRA KOMATSU PC 150 SE - 103 HP |  |  |  | H | 0.00556
| 55.10.88 | SERVENTE |  |  |  | H | 0.02778
40.32.11 | ESCAV.MECANICA DE VALAS DESC. LATERAL 1,5M<H<=3,0M |  |  |  |  | M3
| 50.20.18 | CHP/ESCAVADEIRA KOMATSU PC 150 SE - 103 HP |  |  |  | H | 0.02817
| 50.20.19 | CHI/ESCAVADEIRA KOMATSU PC 150 SE - 103 HP |  |  |  | H | 0.00704
| 55.10.88 | SERVENTE |  |  |  | H | 0.03521
40.32.12 | ESCAV.MECANICA DE VALAS DESC. LATERAL 3,0M<H<=5,0M |  |  |  |  | M3
| 50.20.18 | CHP/ESCAVADEIRA KOMATSU PC 150 SE - 103 HP |  |  |  | H | 0.03292
| 50.20.19 | CHI/ESCAVADEIRA KOMATSU PC 150 SE - 103 HP |  |  |  | H | 0.00823
| 55.10.88 | SERVENTE |  |  |  | H | 0.04115
40.32.13 | ESCAV. MECANICA DE VALAS C/ DESC. LATERAL H>=5,0M |  |  |  |  | M3
| 50.20.18 | CHP/ESCAVADEIRA KOMATSU PC 150 SE - 103 HP |  |  |  | H | 0.03524
| 50.20.19 | CHI/ESCAVADEIRA KOMATSU PC 150 SE - 103 HP |  |  |  | H | 0.00881
| 55.10.88 | SERVENTE |  |  |  | H | 0.04405
40.32.15 | ESCAV.MECANICA DE VALAS C/ DESC.S/CAMINHAO H<=1,5M |  |  |  |  | M3
| 50.20.18 | CHP/ESCAVADEIRA KOMATSU PC 150 SE - 103 HP |  |  |  | H | 0.02768
| 50.20.19 | CHI/ESCAVADEIRA KOMATSU PC 150 SE - 103 HP |  |  |  | H | 0.00692
| 55.10.88 | SERVENTE |  |  |  | H | 0.0346
40.32.16 | ESCAV.MECANICA DE VALAS DESC.S/CAMINHAO 1,5M<H<=3M |  |  |  |  | M3
| 50.20.18 | CHP/ESCAVADEIRA KOMATSU PC 150 SE - 103 HP |  |  |  | H | 0.03448
| 50.20.19 | CHI/ESCAVADEIRA KOMATSU PC 150 SE - 103 HP |  |  |  | H | 0.00862
| 55.10.88 | SERVENTE |  |  |  | H | 0.0431
40.32.17 | ESCAV.MECANICA DE VALAS DESC.S/CAMINHAO 3,0M<H<=5M |  |  |  |  | M3
| 50.20.18 | CHP/ESCAVADEIRA KOMATSU PC 150 SE - 103 HP |  |  |  | H | 0.04124
| 50.20.19 | CHI/ESCAVADEIRA KOMATSU PC 150 SE - 103 HP |  |  |  | H | 0.01031
| 55.10.88 | SERVENTE |  |  |  | H | 0.05155
40.32.18 | ESCAV. MECANICA DE VALAS DESC.S/ CAMINHAO H>=5,0M |  |  |  |  | M3
| 50.20.18 | CHP/ESCAVADEIRA KOMATSU PC 150 SE - 103 HP |  |  |  | H | 0.04348
| 50.20.19 | CHI/ESCAVADEIRA KOMATSU PC 150 SE - 103 HP |  |  |  | H | 0.01087
| 55.10.88 | SERVENTE |  |  |  | H | 0.05435
40.32.19 | ESCAVAÇAO MECANICA EM SOLO MOLE C/ DESC. CAMINHAO |  |  |  |  | M3
| 50.20.50 | CHP/DRAGA DE ARRASTE 140 HP-BUCYRUS 22B |  |  |  | H | 0.03636
| 55.10.88 | SERVENTE |  |  |  | H | 0.03636
40.32.20 | ESCAVAÇÃO MANUAL DE TUBULÃO A CÉU ABERTO FUSTE E BASE |  |  |  |  | M3
| 55.10.51 | POCEIRO |  |  |  | H | 8
| 55.10.88 | SERVENTE |  |  |  | H | 8
40.32.21 | ESCAV. MANUAL TUBULÃO A CÉU ABERTO COM EQUIP ELÉTRICO |  |  |  |  | M3
| 50.19.66 | MARTELETE ELETRICO TRIFASICO 30 KG |  |  |  | H | 8.5
| 55.10.51 | POCEIRO |  |  |  | H | 8.5
| 55.10.88 | SERVENTE |  |  |  | H | 8.5
| 83.23.10 | KILOWATT/HORA COMERCIAL B3 CONVENCIONAL |  |  |  | KW/H | 9.04
40.32.22 | REGULARIZACAO E COMPACTACAO MANUAL DE TERRENO |  |  |  |  | M2
| 55.10.88 | SERVENTE |  |  |  | H | 0.33
40.32.23 | REGULARIZAÇAO E COMPACT.TERRENO C/PLACA VIBRATORIA |  |  |  |  | M2
| 50.13.74 | CHP/COMPACTADOR DE PLACA CLARIDON CS-30 9HP DIESEL |  |  |  | H | 0.04
| 50.13.75 | CHI/COMPACTADOR DE PLACA CLARIDON CS-30 9HP DIESEL |  |  |  | H | 0.01
| 55.10.88 | SERVENTE |  |  |  | H | 0.25
40.32.30 | REATERRO MANUAL DE VALAS |  |  |  |  | M3
| 55.10.88 | SERVENTE |  |  |  | H | 3
40.32.31 | REATERRO COMPACTADO C/ PLACA VIBRATORIA |  |  |  |  | M3
| 50.13.74 | CHP/COMPACTADOR DE PLACA CLARIDON CS-30 9HP DIESEL |  |  |  | H | 0.2
| 50.13.75 | CHI/COMPACTADOR DE PLACA CLARIDON CS-30 9HP DIESEL |  |  |  | H | 0.05
| 55.10.88 | SERVENTE |  |  |  | H | 1.2
40.32.32 | REATERRO COMPACTADO COM ROLO VIBRATORIO |  |  |  |  | M3
| 50.10.50 | CHP/CAMINHAO TANQUE, 10000L |  |  |  | H | 0.00857
| 50.10.51 | CHI/CAMINHAO TANQUE, 10000L |  |  |  | H | 0.00095
| 50.13.44 | CHP/ROLO VIBRATORIO DYNAPAC CA-15 LISO |  |  |  | H | 0.00476
| 50.13.46 | CHP/ROLO COMPACTADOR PE DE CARNEIRO VIBRATORIO, POTENCIA 80 HP, PESO OPERACIONAL SEM/COM LASTRO 7,4/8,8 T, LARGURA DE TRABALHO 1,68 M |  |  |  | H | 0.00476
| 50.25.08 | CHP/GRADE DE DISCO TATU 20-24 |  |  |  | H | 0.00333
| 50.25.09 | CHI/GRADE DE DISCO TATU 20-24 |  |  |  | H | 0.00143
| 50.32.08 | CHP/MOTONIVELADORA 120 H - 140 HP. |  |  |  | H | 0.00381
| 50.32.09 | CHI/MOTONIVELADORA 120 H - 140 HP |  |  |  | H | 0.00095
| 50.36.66 | CHP/TRATOR DE PNEUS 7630-TR NEW HOLLAND 103CV(4X4) |  |  |  | H | 0.00333
| 50.36.67 | CHI/TRATOR DE PNEUS 7630-TR NEW HOLLAND 103CV(4X4) |  |  |  | H | 0.00143
| 55.10.88 | SERVENTE |  |  |  | H | 0.01905
40.32.40 | CARGA MANUAL SOBRE CAMINHOES |  |  |  |  | M3
| 50.10.09 | CHI/CAMINHAO BASCULANTE |  |  |  | H | 0.16
| 55.10.88 | SERVENTE |  |  |  | H | 1
40.32.41 | CARGA MECANICA SOBRE CAMINHOES |  |  |  |  | M3
| 50.11.28 | CHP/CARREGADEIRA CASE W 20E (2,25M3-1,72M3) -118HP |  |  |  | H | 0.0125
| 55.10.88 | SERVENTE |  |  |  | H | 0.0125
40.33 | CONCRETO DE REGULARIZACAO
40.33.01 | TRACO 1;3;6, FORNEC.E LANCAMENTO SOBRE ENROCAMENTO |  |  |  |  | M3
| 50.05.10 | CHP/BETONEIRA 320 L, SEM CARREGADOR |  |  |  | H | 1
| 55.10.75 | PEDREIRO |  |  |  | H | 3
| 55.10.88 | SERVENTE |  |  |  | H | 12
| 62.01.05 | CIMENTO PORTLAND COMUM ( CPIII-40 ) SC 50KG |  |  |  | KG | 208
| 63.01.03 | BRITA CALCÁREA COM FRETE BRITA 0,1,2,3 |  |  |  | M3 | 0.882
| 63.05.05 | AREIA LAVADA COM FRETE |  |  |  | M3 | 0.564
40.34 | TRANSPORTE
40.34.01 | TRANSPORTE DMT <= 10KM |  |  |  |  | TxKM
| 50.10.12 | CHP/CAMINHAO BASCULANTE |  |  |  | H | 0.00838
| 50.10.13 | CHI/CAMINHAO BASCULANTE |  |  |  | H | 0.00073
| 55.10.88 | SERVENTE |  |  |  | H | 0.00228
40.34.02 | TRANSPORTE DMT > 10 KM |  |  |  |  | TxKM
| 50.10.12 | CHP/CAMINHAO BASCULANTE |  |  |  | H | 0.00605
| 50.10.13 | CHI/CAMINHAO BASCULANTE |  |  |  | H | 0.00032
| 55.10.88 | SERVENTE |  |  |  | H | 0.00159
40.37 | CONCRETO ASFALTICO
40.37.10 | CBUQ FAIXA C CAP-50/70 PREPARO, EXCLUS. TRANSPORTE |  |  |  |  | T
| 50.11.28 | CHP/CARREGADEIRA CASE W 20E (2,25M3-1,72M3) -118HP |  |  |  | H | 0.01875
| 50.11.29 | CHI/CARREGADEIRA CASE W 20E (2,25M3-1,72M3) -118HP |  |  |  | H | 0.0125
| 50.37.06 | CHP/USINA DE ASFALTO CAP40/60 UA2 MF 40E C/PURIFIC |  |  |  | H | 0.03125
| 50.37.08 | CHP/TANCAGEM (4X20M3 + CALDEIRA + 5/10/20M3) |  |  |  | H | 0.03125
| 50.37.10 | CHP/EQUIPAMENTOS PARA LABORATORIO DE ASFALTO |  |  |  | H | 0.03125
| 50.37.12 | CHP/BALANCA RODOV. HIBRIDA 60T-IP65-18X30M |  |  |  | H | 0.03125
| 55.05.48 | OPERADOR DE CALDEIRA |  |  |  | H | 0.04969
| 55.05.71 | OPERADOR DE USINA |  |  |  | H | 0.03844
| 55.10.04 | AGENTE DE ADMINISTRACAO |  |  |  | H | 0.03844
| 55.10.32 | ENCARREGADO DE USINA DE ASFALTO |  |  |  | H | 0.03844
| 55.10.62 | LABORATORISTA/BALANCEIRO |  |  |  | H | 0.03844
| 55.10.66 | MACARIQUEIRO |  |  |  | H | 0.03844
| 55.10.88 | SERVENTE |  |  |  | H | 0.07688
| 55.10.95 | VIGIA DIURNO |  |  |  | H | 0.04914
| 55.10.96 | VIGIA NOTURNO |  |  |  | H | 0.02024
| 63.01.03 | BRITA CALCÁREA COM FRETE BRITA 0,1,2,3 |  |  |  | M3 | 0.328
| 63.02.04 | PO DE CALCAREO COM FRETE |  |  |  | M3 | 0.219
| 63.05.05 | AREIA LAVADA COM FRETE |  |  |  | M3 | 0.179
| 68.01.30 | OLEO DIESEL |  |  |  | L | 2
| 68.01.65 | OLEO COMBUSTIVEL A1 |  |  |  | L | 8
| 68.07.06 | ASFALTO CAP 50/70 |  |  |  | T | 0.055
40.37.11 | CONFECCAO DE CBUQ EXCLUSIVE MATERIAL |  |  |  |  | T
| 50.11.28 | CHP/CARREGADEIRA CASE W 20E (2,25M3-1,72M3) -118HP |  |  |  | H | 0.01875
| 50.11.29 | CHI/CARREGADEIRA CASE W 20E (2,25M3-1,72M3) -118HP |  |  |  | H | 0.0125
| 50.37.06 | CHP/USINA DE ASFALTO CAP40/60 UA2 MF 40E C/PURIFIC |  |  |  | H | 0.03125
| 50.37.08 | CHP/TANCAGEM (4X20M3 + CALDEIRA + 5/10/20M3) |  |  |  | H | 0.03125
| 50.37.10 | CHP/EQUIPAMENTOS PARA LABORATORIO DE ASFALTO |  |  |  | H | 0.03125
| 50.37.12 | CHP/BALANCA RODOV. HIBRIDA 60T-IP65-18X30M |  |  |  | H | 0.03125
| 55.05.48 | OPERADOR DE CALDEIRA |  |  |  | H | 0.04969
| 55.05.71 | OPERADOR DE USINA |  |  |  | H | 0.03844
| 55.10.04 | AGENTE DE ADMINISTRACAO |  |  |  | H | 0.03844
| 55.10.32 | ENCARREGADO DE USINA DE ASFALTO |  |  |  | H | 0.03844
| 55.10.62 | LABORATORISTA/BALANCEIRO |  |  |  | H | 0.03844
| 55.10.66 | MACARIQUEIRO |  |  |  | H | 0.03844
| 55.10.88 | SERVENTE |  |  |  | H | 0.07688
| 55.10.95 | VIGIA DIURNO |  |  |  | H | 0.04914
| 55.10.96 | VIGIA NOTURNO |  |  |  | H | 0.02024
| 68.01.30 | OLEO DIESEL |  |  |  | L | 2
| 68.01.65 | OLEO COMBUSTIVEL A1 |  |  |  | L | 8
40.37.15 | PRE-MISTURADO A FRIO RL-1C- PREPARO, EXCL. TRANSP. |  |  |  |  | T
| 50.11.28 | CHP/CARREGADEIRA CASE W 20E (2,25M3-1,72M3) -118HP |  |  |  | H | 0.01563
| 50.11.29 | CHI/CARREGADEIRA CASE W 20E (2,25M3-1,72M3) -118HP |  |  |  | H | 0.01563
| 50.37.22 | CHP/USINA DE ASFALTO A FRIO 40T PMF-33 EE CAP40/60 |  |  |  | H | 0.025
| 50.37.23 | CHI/USINA DE ASFALTO A FRIO 40T PMF-33 EE CAP40/60 |  |  |  | H | 0.00625
| 55.10.88 | SERVENTE |  |  |  | H | 0.1875
| 63.01.03 | BRITA CALCÁREA COM FRETE BRITA 0,1,2,3 |  |  |  | M3 | 0.61
| 63.02.04 | PO DE CALCAREO COM FRETE |  |  |  | M3 | 0.06
| 68.01.65 | OLEO COMBUSTIVEL A1 |  |  |  | L | 8
| 68.09.14 | EMULSAO ASFALTICA RL-1C |  |  |  | T | 0.0381
40.39 | TRABALHOS LACUSTRES
40.39.01 | ROCAMENTO E TRANSP.<20M-VEGETACAO MARGINAL A LAGOA |  |  |  |  | M2
| 50.21.01 | CHP-ROCADEIRA ECHO MODELO SRM-3550 |  |  |  | H | 0.02
| 55.10.10 | AUXILIAR BOMBEIRO/ELETRICISTA |  |  |  | H | 0.18
| 83.04.01 | DISCO PARA ROCADEIRA 80 DENTES |  |  |  | UN | 0.0025
40.39.05 | CARGA MANUAL DE VEGETACAO SOBRE CAMINHAO |  |  |  |  | M3
| 50.10.09 | CHI/CAMINHAO BASCULANTE |  |  |  | H | 0.25
| 55.10.10 | AUXILIAR BOMBEIRO/ELETRICISTA |  |  |  | H | 0.5
40.39.06 | DESCARGA E ESPALHAMENTO DE BOTA FORA |  |  |  |  | M3
| 50.10.08 | CHP/CAMINHAO BASCULANTE |  |  |  | H | 0.05
| 50.36.10 | CHP/TRATOR DE ESTEIRA D6M C/ LAMINA 140 HP |  |  |  | H | 0.004
40.39.07 | TRANSPORTE DMT <= 5KM |  |  |  |  | VG
| 50.10.08 | CHP/CAMINHAO BASCULANTE |  |  |  | H | 0.33
40.39.08 | TRANSPORTE 5KM< DMT<=10KM |  |  |  |  | VG
| 50.10.08 | CHP/CAMINHAO BASCULANTE |  |  |  | H | 0.67
40.39.09 | TRANSPORTE 10KM<DMT<=15KM |  |  |  |  | VG
| 50.10.08 | CHP/CAMINHAO BASCULANTE |  |  |  | H | 1
40.39.10 | TRANSPORTE 15KM<DMT<=20KM |  |  |  |  | VG
| 50.10.08 | CHP/CAMINHAO BASCULANTE |  |  |  | H | 1.33
40.40 | FORNECIMENTO E LANCAMENTO DE MATERIAL DRENANTE
40.40.01 | AREIA (COM ADENSAMENTO HIDRAULICO) |  |  |  |  | M3
| 50.10.36 | CHP/CAMINHAO TANQUE, 6.000L |  |  |  | H | 0.068
| 55.10.88 | SERVENTE |  |  |  | H | 1.5
| 63.04.02 | AREIA/CASCALHO PARA DRENO |  |  |  | M3 | 1.1
40.41 | MANTA DRENANTE GEOTEXTIL
40.41.01 | MANTA GEOTEXTIL - 300G/M2 - RES. TRACAO >= 16KN/M |  |  |  |  | M2
| 55.10.75 | PEDREIRO |  |  |  | H | 0.03333
| 55.10.88 | SERVENTE |  |  |  | H | 0.03333
| 61.20.07 | MANTA GEOTEXTIL RESIST.TRAÇAO 16 KN/M (300 G/M2) |  |  |  | M2 | 1
40.42 | DRENO BARBACAN
40.42.01 | D = 50MM |  |  |  |  | UN
| 55.10.75 | PEDREIRO |  |  |  | H | 0.2
| 73.24.51 | TUBO PVC ESGOTO D= 50MM X 6M PLASTUBOS |  |  |  | UN | 0.08334
40.43 | CORTE MECÂNICO EM CONCRETO/ASFALTO
40.43.01 | CORTE MECAN. C/ SERRA CIRCULAR EM CONCRETO/ASFALTO |  |  |  |  | M
| 50.41.11 | CHP/SERRA CLIPPER MECAN A GASOLINA OU EQUIVALENTE 13HP |  |  |  | H | 0.025
| 50.41.12 | CHI/SERRA CLIPPER MECAN A GASOLINA OU EQUIVALENTE 13HP |  |  |  | H | 0.034
| 55.10.75 | PEDREIRO |  |  |  | H | 0.059
| 72.10.01 | DISCO DIAMANTADO D=14" PRECISION OU EQUIVALENTE |  |  |  | UN | 0.002
40.60 | SERVICOS AUXILIARES - BARRACAO DE OBRA
40.60.35 | INSTALACAO HIDRAULICA - ESCRITORIO EMPREITEIRA |  |  |  |  | M
| 55.10.10 | AUXILIAR BOMBEIRO/ELETRICISTA |  |  |  | H | 16
| 55.10.39 | BOMBEIRO |  |  |  | H | 16
| 73.02.01 | TUBO PVC AGUA SOLDA CLASSE 15 D= 20MM (1/2") |  |  |  | M | 10
| 73.24.02 | TUBO PVC ESGOTO RIGIDO PB VIROLA 50MM x6M |  |  |  | UN | 0.5
| 73.24.04 | TUBO PVC ESGOTO RIGIDO PB VIROLA 100MM x6M |  |  |  | UN | 2.1667
| 73.24.25 | TUBO PVC ESGOTO RIGIDO PB SOLDA D=40MM x6M |  |  |  | UN | 0.66666
| 73.33.02 | CAIXA D'AGUA DE POLIETILENO COM TAMPA 310 L |  |  |  | UN | 0.33
| 73.41.40 | ENGATE NO.3 C= 30CM,(CIPLA 305 OU EQUIVALENTE) PVC |  |  |  | UN | 0.3333
| 73.41.81 | BOLSA DE LIGACAO 340 D= 1 1/2", CIPLA OU EQUIVALENTE |  |  |  | UN | 0.3333
| 73.46.01 | REGISTRO DE GAVETA BRUTO 1510-B 1/2" FABRIMAR OU EQUIVALENTE |  |  |  | UN | 0.6667
| 73.51.41 | TORNEIRA BOIA PARA CX. D´AGUA 3/4", PLENA OU EQUIVALENTE |  |  |  | UN | 0.33333
| 73.51.52 | TORNEIRA PARA LAVATORIO REF.1194-AS 1/2" FABRIMAR OU EQUIVALENTE |  |  |  | UN | 0.3333
| 73.52.74 | VALVULA PVC PARA LAVATORIO SEM UNHO No.11 |  |  |  | UN | 0.3333
| 73.57.01 | CX.SIF.PVC C/ GRELHA QUAD/RED. BRANCA 150x150x50MM |  |  |  | UN | 1
| 73.57.50 | CAIXA DE DESCARGA EXTERNA ALTA CIFLEX 6L CIPLA OU EQUIVALENTE |  |  |  | UN | 0.3333
| 73.65.05 | LAVATORIO BRANCO PEQUENO L915 LINHA RAVENA DECA OU EQUIVALENTE |  |  |  | UN | 0.33333
| 73.66.01 | VASO SANITARIO CONVENC.BRANCA,AZALEA CELITE / EQUIVALENTE. |  |  |  | UN | 0.3333
| 77.10.90 | PARAFUSO PARA VASO SANITÁRIO E MICTÓRIO S8 COM BUCHA E ARRUELA |  |  |  | UN | 1.3333
40.60.37 | INSTALACAO ELETRICA - ESCR.EMPR/DEPOSITO/VESTIARIO |  |  |  |  | M
| 55.10.10 | AUXILIAR BOMBEIRO/ELETRICISTA |  |  |  | H | 8
| 55.10.55 | ELETRICISTA |  |  |  | H | 8
| 74.01.01 | ELETRODUTO PVC RIGIDO ROSCA 1/2" |  |  |  | M | 6.6667
| 74.08.04 | CAIXA ESMALTADA 2x4" CHAPA 20 P.THOMEU OU EQUIVALENTE |  |  |  | UN | 1.6667
| 74.09.23 | QDC C/ BARRAMENTO 100A, 16 POSICOES - PADRAO DIN |  |  |  | UN | 0.33
| 74.10.23 | DISJUNTOR MONOPOLAR 5KA 20A 220V PRETO PADRAO NEMA |  |  |  | UN | 0.33
| 74.10.33 | DISJUNTOR TRIPOLAR 10KA 70A 220V PRETO PADRAO NEMA |  |  |  | UN | 0.33
| 74.14.04 | FIO CONDUTOR ANTIFLAN 1,5 MM2 |  |  |  | M | 20
| 74.24.05 | INTERRUPTOR SIMPLES10A/250V R.1000 S/PLCA SILENTOQ OU EQUIVALENTE |  |  |  | UN | 0.6667
| 74.24.51 | TOMADA UNIV 2P+T 15A/250V REF.54333 S/PLACA SILENT OU EQUIVALENTE |  |  |  | UN | 1
| 74.25.01 | PLACA TERMOPL. P/ CX.2x4" R.8501 PIAL OU EQUIVALENTE |  |  |  | UN | 0.6667
| 74.35.03 | RECEPTACULO DE PORCELANA ROSCA E-27 LORENZETTI OU EQUIVALENTE |  |  |  | UN | 1
| 74.37.04 | LAMPADA LED 7W SOQUETE ROSCA |  |  |  | UN | 1
40.60.40 | INSTALACAO HIDRAULICA - VESTIARIO |  |  |  |  | M
| 55.10.10 | AUXILIAR BOMBEIRO/ELETRICISTA |  |  |  | H | 24
| 55.10.39 | BOMBEIRO |  |  |  | H | 24
| 73.02.01 | TUBO PVC AGUA SOLDA CLASSE 15 D= 20MM (1/2") |  |  |  | M | 5.3
| 73.02.02 | TUBO PVC AGUA SOLDA CLASSE 15 D= 25MM (3/4)" |  |  |  | M | 10.3
| 73.02.03 | TUBO PVC AGUA SOLDA CLASSE 15 D= 32MM (1") |  |  |  | M | 4.3
| 73.24.04 | TUBO PVC ESGOTO RIGIDO PB VIROLA 100MM x6M |  |  |  | UN | 3.5
| 73.24.25 | TUBO PVC ESGOTO RIGIDO PB SOLDA D=40MM x6M |  |  |  | UN | 1.6667
| 73.33.04 | CAIXA D'AGUA DE POLIETILENO COM TAMPA 1000 L |  |  |  | UN | 0.33
| 73.40.02 | BRACO P/CHUVEIRO 1/2" X 0,40M 1781 PERFLEX CROMADO OU EQUIVALENTE |  |  |  | UN | 1.3333
| 73.40.29 | CHUVEIRO MAX DUCHA LORENZETI OU EQUIVALENTE |  |  |  | UN | 1.3333
| 73.41.40 | ENGATE NO.3 C= 30CM,(CIPLA 305 OU EQUIVALENTE) PVC |  |  |  | UN | 0.6667
| 73.41.81 | BOLSA DE LIGACAO 340 D= 1 1/2", CIPLA OU EQUIVALENTE |  |  |  | UN | 1
| 73.45.11 | REG.PRESSAO C/ACABAM. REF.C-1416 DL D=1/2"FABRIMAR OU EQUIVALENTE |  |  |  | UN | 1.3333
| 73.46.02 | REGISTRO DE GAVETA BRUTO 1510-B 3/4" FABRIMAR OU EQUIVALENTE |  |  |  | UN | 0.3333
| 73.46.03 | REGISTRO DE GAVETA BRUTO 1510-B 1" FABRIMAR OU EQUIVALENTE |  |  |  | UN | 0.3333
| 73.51.23 | TORNEIRA DE BOIA 1350 D= 3/4" DECA OU EQUIVALENTE |  |  |  | UN | 0.3333
| 73.51.52 | TORNEIRA PARA LAVATORIO REF.1194-AS 1/2" FABRIMAR OU EQUIVALENTE |  |  |  | UN | 0.6667
| 73.52.74 | VALVULA PVC PARA LAVATORIO SEM UNHO No.11 |  |  |  | UN | 0.6667
| 73.57.01 | CX.SIF.PVC C/ GRELHA QUAD/RED. BRANCA 150x150x50MM |  |  |  | UN | 1
| 73.57.21 | RALO SECO PVC SAIDA SOLDAVEL 100x40 MM |  |  |  | UN | 1
| 73.57.50 | CAIXA DE DESCARGA EXTERNA ALTA CIFLEX 6L CIPLA OU EQUIVALENTE |  |  |  | UN | 1
| 73.65.05 | LAVATORIO BRANCO PEQUENO L915 LINHA RAVENA DECA OU EQUIVALENTE |  |  |  | UN | 0.6667
| 73.66.01 | VASO SANITARIO CONVENC.BRANCA,AZALEA CELITE / EQUIVALENTE. |  |  |  | UN | 1
| 77.10.90 | PARAFUSO PARA VASO SANITÁRIO E MICTÓRIO S8 COM BUCHA E ARRUELA |  |  |  | UN | 4
40.60.50 | INSTALAÇAO ELETRICA - ESCRITORIO TIPO I |  |  |  |  | UN
| 55.10.10 | AUXILIAR BOMBEIRO/ELETRICISTA |  |  |  | H | 5
| 55.10.55 | ELETRICISTA |  |  |  | H | 5
| 74.01.01 | ELETRODUTO PVC RIGIDO ROSCA 1/2" |  |  |  | M | 1.96
| 74.09.23 | QDC C/ BARRAMENTO 100A, 16 POSICOES - PADRAO DIN |  |  |  | UN | 0.5
| 74.10.33 | DISJUNTOR TRIPOLAR 10KA 70A 220V PRETO PADRAO NEMA |  |  |  | UN | 0.33
| 74.14.05 | FIO CONDUTOR ANTIFLAN 2,5 MM2 |  |  |  | M | 32.8
| 74.17.54 | CONDULETE PVC UNIVERSAL 1/2" OU 3/4 TIGRE / EQUIVALENTE |  |  |  | UN | 1.4
| 74.17.64 | TAMPA CEGA P/ CONDULETE DE PVC 3/4" TIGRE/EQUIVALENTE |  |  |  | UN | 0.2
| 74.17.66 | TAMPA 1MOD. P/ CONDULETE 3/4" 94,5X50MM TIGRE/EQUIVALENTE. |  |  |  | UN | 0.6
| 74.24.05 | INTERRUPTOR SIMPLES10A/250V R.1000 S/PLCA SILENTOQ OU EQUIVALENTE |  |  |  | UN | 0.6
| 74.24.33 | TOMADA 2P+T 20A/250V REF.54328 S/ PLACA SILENTOQUE OU EQUIVALENTE |  |  |  | UN | 0.2
| 74.24.51 | TOMADA UNIV 2P+T 15A/250V REF.54333 S/PLACA SILENT OU EQUIVALENTE |  |  |  | UN | 0.8
| 74.24.57 | TOMADA TELEBRAS 4 POLOS EMBUTIR R.5003 S/PLAC SIL. OU EQUIVALENTE |  |  |  | UN | 0.2
| 74.25.01 | PLACA TERMOPL. P/ CX.2x4" R.8501 PIAL OU EQUIVALENTE |  |  |  | UN | 0.2
| 74.31.27 | LUMINARIA SOBREPOR 2X32W C/ SOQUETE REF.3540 ITAIM OU EQUIVALENTE |  |  |  | UN | 0.1
| 74.35.03 | RECEPTACULO DE PORCELANA ROSCA E-27 LORENZETTI OU EQUIVALENTE |  |  |  | UN | 0.4
| 74.36.11 | REATOR AFP PARTIDA RAPIDA 2X32W/BIV. REF.EZA OSRAM OU EQUIVALENTE |  |  |  | UN | 0.5
| 74.37.04 | LAMPADA LED 7W SOQUETE ROSCA |  |  |  | UN | 2
| 74.38.05 | LAMPADA FLUORESCENTE TUBULAR 32W |  |  |  | UN | 2
40.60.51 | INSTALAÇAO ELETRICA - ESCRITORIO TIPO II |  |  |  |  | UN
| 55.10.10 | AUXILIAR BOMBEIRO/ELETRICISTA |  |  |  | H | 6
| 55.10.55 | ELETRICISTA |  |  |  | H | 6
| 74.01.01 | ELETRODUTO PVC RIGIDO ROSCA 1/2" |  |  |  | M | 2.6
| 74.10.23 | DISJUNTOR MONOPOLAR 5KA 20A 220V PRETO PADRAO NEMA |  |  |  | UN | 0.33
| 74.14.05 | FIO CONDUTOR ANTIFLAN 2,5 MM2 |  |  |  | M | 38.88
| 74.17.54 | CONDULETE PVC UNIVERSAL 1/2" OU 3/4 TIGRE / EQUIVALENTE |  |  |  | UN | 1.4
| 74.17.64 | TAMPA CEGA P/ CONDULETE DE PVC 3/4" TIGRE/EQUIVALENTE |  |  |  | UN | 0.2
| 74.17.66 | TAMPA 1MOD. P/ CONDULETE 3/4" 94,5X50MM TIGRE/EQUIVALENTE. |  |  |  | UN | 0.6
| 74.24.05 | INTERRUPTOR SIMPLES10A/250V R.1000 S/PLCA SILENTOQ OU EQUIVALENTE |  |  |  | UN | 0.6
| 74.24.33 | TOMADA 2P+T 20A/250V REF.54328 S/ PLACA SILENTOQUE OU EQUIVALENTE |  |  |  | UN | 0.4
| 74.24.51 | TOMADA UNIV 2P+T 15A/250V REF.54333 S/PLACA SILENT OU EQUIVALENTE |  |  |  | UN | 0.6
| 74.24.57 | TOMADA TELEBRAS 4 POLOS EMBUTIR R.5003 S/PLAC SIL. OU EQUIVALENTE |  |  |  | UN | 0.2
| 74.25.01 | PLACA TERMOPL. P/ CX.2x4" R.8501 PIAL OU EQUIVALENTE |  |  |  | UN | 0.4
| 74.31.27 | LUMINARIA SOBREPOR 2X32W C/ SOQUETE REF.3540 ITAIM OU EQUIVALENTE |  |  |  | UN | 0.2
| 74.35.03 | RECEPTACULO DE PORCELANA ROSCA E-27 LORENZETTI OU EQUIVALENTE |  |  |  | UN | 0.4
| 74.36.11 | REATOR AFP PARTIDA RAPIDA 2X32W/BIV. REF.EZA OSRAM OU EQUIVALENTE |  |  |  | UN | 1
| 74.37.04 | LAMPADA LED 7W SOQUETE ROSCA |  |  |  | UN | 2
| 74.38.05 | LAMPADA FLUORESCENTE TUBULAR 32W |  |  |  | UN | 4
40.60.52 | INSTALAÇAO ELETRICA - VESTIARIO TIPO I |  |  |  |  | UN
| 55.10.10 | AUXILIAR BOMBEIRO/ELETRICISTA |  |  |  | H | 4
| 55.10.55 | ELETRICISTA |  |  |  | H | 4
| 74.01.01 | ELETRODUTO PVC RIGIDO ROSCA 1/2" |  |  |  | M | 0.4
| 74.10.23 | DISJUNTOR MONOPOLAR 5KA 20A 220V PRETO PADRAO NEMA |  |  |  | UN | 0.33
| 74.14.05 | FIO CONDUTOR ANTIFLAN 2,5 MM2 |  |  |  | M | 14.24
| 74.17.54 | CONDULETE PVC UNIVERSAL 1/2" OU 3/4 TIGRE / EQUIVALENTE |  |  |  | UN | 0.28
| 74.17.66 | TAMPA 1MOD. P/ CONDULETE 3/4" 94,5X50MM TIGRE/EQUIVALENTE. |  |  |  | UN | 0.2
| 74.24.16 | CONJ. INTER.SIMP. + TOMADA REF.54337 S/PLACA PIAL OU EQUIVALENTE |  |  |  | UN | 0.2
| 74.31.25 | LUMINARIA SOBREPOR 2X16W C/SOQUETE REF.3540 ITAIM OU EQUIVALENTE |  |  |  | UN | 0.2
| 74.36.14 | REATOR AFP PARTIDA RAPIDA 2X16W/BIV. REF.EZA OSRAM OU EQUIVALENTE |  |  |  | UN | 1
| 74.38.03 | LAMPADA FLUORESCENTE TUBULAR 16W |  |  |  | UN | 4
40.60.53 | INSTALAÇAO ELETRICA - VESTIARIO TIPO II |  |  |  |  | UN
| 55.10.10 | AUXILIAR BOMBEIRO/ELETRICISTA |  |  |  | H | 4
| 55.10.55 | ELETRICISTA |  |  |  | H | 4
| 74.01.01 | ELETRODUTO PVC RIGIDO ROSCA 1/2" |  |  |  | M | 0.4
| 74.10.23 | DISJUNTOR MONOPOLAR 5KA 20A 220V PRETO PADRAO NEMA |  |  |  | UN | 0.33
| 74.14.05 | FIO CONDUTOR ANTIFLAN 2,5 MM2 |  |  |  | M | 21.28
| 74.17.54 | CONDULETE PVC UNIVERSAL 1/2" OU 3/4 TIGRE / EQUIVALENTE |  |  |  | UN | 0.28
| 74.17.64 | TAMPA CEGA P/ CONDULETE DE PVC 3/4" TIGRE/EQUIVALENTE |  |  |  | UN | 0.2
| 74.17.66 | TAMPA 1MOD. P/ CONDULETE 3/4" 94,5X50MM TIGRE/EQUIVALENTE. |  |  |  | UN | 0.2
| 74.24.16 | CONJ. INTER.SIMP. + TOMADA REF.54337 S/PLACA PIAL OU EQUIVALENTE |  |  |  | UN | 0.2
| 74.31.25 | LUMINARIA SOBREPOR 2X16W C/SOQUETE REF.3540 ITAIM OU EQUIVALENTE |  |  |  | UN | 0.5
| 74.36.14 | REATOR AFP PARTIDA RAPIDA 2X16W/BIV. REF.EZA OSRAM OU EQUIVALENTE |  |  |  | UN | 2.5
| 74.38.03 | LAMPADA FLUORESCENTE TUBULAR 16W |  |  |  | UN | 10
40.60.54 | INSTALAÇAO ELETRICA - VESTIARIO TIPO III |  |  |  |  | UN
| 55.10.10 | AUXILIAR BOMBEIRO/ELETRICISTA |  |  |  | H | 4.5
| 55.10.55 | ELETRICISTA |  |  |  | H | 4.5
| 74.01.01 | ELETRODUTO PVC RIGIDO ROSCA 1/2" |  |  |  | M | 0.8
| 74.10.23 | DISJUNTOR MONOPOLAR 5KA 20A 220V PRETO PADRAO NEMA |  |  |  | UN | 0.33
| 74.14.04 | FIO CONDUTOR ANTIFLAN 1,5 MM2 |  |  |  | M | 34.88
| 74.17.54 | CONDULETE PVC UNIVERSAL 1/2" OU 3/4 TIGRE / EQUIVALENTE |  |  |  | UN | 0.28
| 74.17.66 | TAMPA 1MOD. P/ CONDULETE 3/4" 94,5X50MM TIGRE/EQUIVALENTE. |  |  |  | UN | 0.2
| 74.24.50 | TOMADA UNIV. 2P 10A/250V R.54328 S/PLACA SILENTOQ OU EQUIVALENTE |  |  |  | UN | 0.2
| 74.31.25 | LUMINARIA SOBREPOR 2X16W C/SOQUETE REF.3540 ITAIM OU EQUIVALENTE |  |  |  | UN | 0.8
| 74.36.14 | REATOR AFP PARTIDA RAPIDA 2X16W/BIV. REF.EZA OSRAM OU EQUIVALENTE |  |  |  | UN | 4
| 74.38.03 | LAMPADA FLUORESCENTE TUBULAR 16W |  |  |  | UN | 16
40.60.55 | INSTALAÇA0 ELETRICA - DEPOSITO TIPO I |  |  |  |  | UN
| 55.10.10 | AUXILIAR BOMBEIRO/ELETRICISTA |  |  |  | H | 3
| 55.10.55 | ELETRICISTA |  |  |  | H | 3
| 74.01.01 | ELETRODUTO PVC RIGIDO ROSCA 1/2" |  |  |  | M | 1.2
| 74.10.23 | DISJUNTOR MONOPOLAR 5KA 20A 220V PRETO PADRAO NEMA |  |  |  | UN | 0.33
| 74.14.05 | FIO CONDUTOR ANTIFLAN 2,5 MM2 |  |  |  | M | 8
| 74.17.54 | CONDULETE PVC UNIVERSAL 1/2" OU 3/4 TIGRE / EQUIVALENTE |  |  |  | UN | 0.42
| 74.17.66 | TAMPA 1MOD. P/ CONDULETE 3/4" 94,5X50MM TIGRE/EQUIVALENTE. |  |  |  | UN | 0.2
| 74.24.05 | INTERRUPTOR SIMPLES10A/250V R.1000 S/PLCA SILENTOQ OU EQUIVALENTE |  |  |  | UN | 0.2
| 74.24.51 | TOMADA UNIV 2P+T 15A/250V REF.54333 S/PLACA SILENT OU EQUIVALENTE |  |  |  | UN | 0.2
| 74.24.57 | TOMADA TELEBRAS 4 POLOS EMBUTIR R.5003 S/PLAC SIL. OU EQUIVALENTE |  |  |  | UN | 0.2
| 74.31.27 | LUMINARIA SOBREPOR 2X32W C/ SOQUETE REF.3540 ITAIM OU EQUIVALENTE |  |  |  | UN | 0.2
| 74.36.11 | REATOR AFP PARTIDA RAPIDA 2X32W/BIV. REF.EZA OSRAM OU EQUIVALENTE |  |  |  | UN | 0.5
| 74.38.05 | LAMPADA FLUORESCENTE TUBULAR 32W |  |  |  | UN | 2
40.60.56 | INSTALAÇAO ELETRICA - DEPOSITO TIPO II |  |  |  |  | UN
| 55.10.10 | AUXILIAR BOMBEIRO/ELETRICISTA |  |  |  | H | 4
| 55.10.55 | ELETRICISTA |  |  |  | H | 4
| 74.01.01 | ELETRODUTO PVC RIGIDO ROSCA 1/2" |  |  |  | M | 1.2
| 74.10.23 | DISJUNTOR MONOPOLAR 5KA 20A 220V PRETO PADRAO NEMA |  |  |  | UN | 0.33
| 74.14.05 | FIO CONDUTOR ANTIFLAN 2,5 MM2 |  |  |  | M | 12
| 74.17.54 | CONDULETE PVC UNIVERSAL 1/2" OU 3/4 TIGRE / EQUIVALENTE |  |  |  | UN | 0.42
| 74.17.66 | TAMPA 1MOD. P/ CONDULETE 3/4" 94,5X50MM TIGRE/EQUIVALENTE. |  |  |  | UN | 0.2
| 74.24.05 | INTERRUPTOR SIMPLES10A/250V R.1000 S/PLCA SILENTOQ OU EQUIVALENTE |  |  |  | UN | 0.2
| 74.24.51 | TOMADA UNIV 2P+T 15A/250V REF.54333 S/PLACA SILENT OU EQUIVALENTE |  |  |  | UN | 0.2
| 74.24.57 | TOMADA TELEBRAS 4 POLOS EMBUTIR R.5003 S/PLAC SIL. OU EQUIVALENTE |  |  |  | UN | 0.2
| 74.31.27 | LUMINARIA SOBREPOR 2X32W C/ SOQUETE REF.3540 ITAIM OU EQUIVALENTE |  |  |  | UN | 0.2
| 74.36.11 | REATOR AFP PARTIDA RAPIDA 2X32W/BIV. REF.EZA OSRAM OU EQUIVALENTE |  |  |  | UN | 1
| 74.38.05 | LAMPADA FLUORESCENTE TUBULAR 32W |  |  |  | UN | 2
40.60.57 | INSTALAÇAO ELETRICA - DEPOSITO TIPO III |  |  |  |  | UN
| 55.10.10 | AUXILIAR BOMBEIRO/ELETRICISTA |  |  |  | H | 5
| 55.10.55 | ELETRICISTA |  |  |  | H | 5
| 74.01.01 | ELETRODUTO PVC RIGIDO ROSCA 1/2" |  |  |  | M | 1.2
| 74.10.23 | DISJUNTOR MONOPOLAR 5KA 20A 220V PRETO PADRAO NEMA |  |  |  | UN | 0.33
| 74.14.05 | FIO CONDUTOR ANTIFLAN 2,5 MM2 |  |  |  | M | 16
| 74.17.54 | CONDULETE PVC UNIVERSAL 1/2" OU 3/4 TIGRE / EQUIVALENTE |  |  |  | UN | 0.42
| 74.17.66 | TAMPA 1MOD. P/ CONDULETE 3/4" 94,5X50MM TIGRE/EQUIVALENTE. |  |  |  | UN | 0.2
| 74.24.05 | INTERRUPTOR SIMPLES10A/250V R.1000 S/PLCA SILENTOQ OU EQUIVALENTE |  |  |  | UN | 0.2
| 74.24.51 | TOMADA UNIV 2P+T 15A/250V REF.54333 S/PLACA SILENT OU EQUIVALENTE |  |  |  | UN | 0.2
| 74.24.57 | TOMADA TELEBRAS 4 POLOS EMBUTIR R.5003 S/PLAC SIL. OU EQUIVALENTE |  |  |  | UN | 0.2
| 74.31.25 | LUMINARIA SOBREPOR 2X16W C/SOQUETE REF.3540 ITAIM OU EQUIVALENTE |  |  |  | UN | 0.3
| 74.36.14 | REATOR AFP PARTIDA RAPIDA 2X16W/BIV. REF.EZA OSRAM OU EQUIVALENTE |  |  |  | UN | 1.5
| 74.38.03 | LAMPADA FLUORESCENTE TUBULAR 16W |  |  |  | UN | 6
40.60.58 | INSTALAÇAO ELETRICA - SANITARIO TIPO I |  |  |  |  | UN
| 55.10.10 | AUXILIAR BOMBEIRO/ELETRICISTA |  |  |  | H | 4
| 55.10.55 | ELETRICISTA |  |  |  | H | 4
| 74.01.01 | ELETRODUTO PVC RIGIDO ROSCA 1/2" |  |  |  | M | 1.4
| 74.10.23 | DISJUNTOR MONOPOLAR 5KA 20A 220V PRETO PADRAO NEMA |  |  |  | UN | 0.33
| 74.10.28 | DISJUNTOR BIPOLAR 10KA 50A 220V PRETO PADRAO NEMA |  |  |  | UN | 0.33
| 74.14.05 | FIO CONDUTOR ANTIFLAN 2,5 MM2 |  |  |  | M | 12.56
| 74.14.06 | FIO CONDUTOR ANTIFLAN 4,0 MM2 |  |  |  | M | 4.8
| 74.14.08 | FIO CONDUTOR ANTIFLAN 10,0 MM2 |  |  |  | M | 2
| 74.17.54 | CONDULETE PVC UNIVERSAL 1/2" OU 3/4 TIGRE / EQUIVALENTE |  |  |  | UN | 0.98
| 74.17.66 | TAMPA 1MOD. P/ CONDULETE 3/4" 94,5X50MM TIGRE/EQUIVALENTE. |  |  |  | UN | 0.2
| 74.24.16 | CONJ. INTER.SIMP. + TOMADA REF.54337 S/PLACA PIAL OU EQUIVALENTE |  |  |  | UN | 0.2
| 74.28.03 | CONECTOR PARA CABO 6MM |  |  |  | UN | 2
| 74.31.25 | LUMINARIA SOBREPOR 2X16W C/SOQUETE REF.3540 ITAIM OU EQUIVALENTE |  |  |  | UN | 0.1
| 74.36.14 | REATOR AFP PARTIDA RAPIDA 2X16W/BIV. REF.EZA OSRAM OU EQUIVALENTE |  |  |  | UN | 0.5
| 74.38.03 | LAMPADA FLUORESCENTE TUBULAR 16W |  |  |  | UN | 2
| 74.44.35 | HASTE ATERRAMENTO ZINCADO 25X25X2500MM P.CEMIG |  |  |  | UN | 0.14
40.60.59 | INSTALAÇAO ELETRICA - SANITARIO TIPO II |  |  |  |  | UN
| 55.10.10 | AUXILIAR BOMBEIRO/ELETRICISTA |  |  |  | H | 5
| 55.10.55 | ELETRICISTA |  |  |  | H | 5
| 74.01.01 | ELETRODUTO PVC RIGIDO ROSCA 1/2" |  |  |  | M | 2
| 74.10.23 | DISJUNTOR MONOPOLAR 5KA 20A 220V PRETO PADRAO NEMA |  |  |  | UN | 0.33
| 74.10.28 | DISJUNTOR BIPOLAR 10KA 50A 220V PRETO PADRAO NEMA |  |  |  | UN | 0.33
| 74.14.05 | FIO CONDUTOR ANTIFLAN 2,5 MM2 |  |  |  | M | 11.52
| 74.14.06 | FIO CONDUTOR ANTIFLAN 4,0 MM2 |  |  |  | M | 7.2
| 74.16.42 | CABO 1 COND. 1X16,0MM2,ISOLAMENTO 1KV |  |  |  | M | 2.25
| 74.17.54 | CONDULETE PVC UNIVERSAL 1/2" OU 3/4 TIGRE / EQUIVALENTE |  |  |  | UN | 0.14
| 74.17.66 | TAMPA 1MOD. P/ CONDULETE 3/4" 94,5X50MM TIGRE/EQUIVALENTE. |  |  |  | UN | 0.2
| 74.24.16 | CONJ. INTER.SIMP. + TOMADA REF.54337 S/PLACA PIAL OU EQUIVALENTE |  |  |  | UN | 0.2
| 74.28.03 | CONECTOR PARA CABO 6MM |  |  |  | UN | 0.8
| 74.31.25 | LUMINARIA SOBREPOR 2X16W C/SOQUETE REF.3540 ITAIM OU EQUIVALENTE |  |  |  | UN | 0.2
| 74.36.14 | REATOR AFP PARTIDA RAPIDA 2X16W/BIV. REF.EZA OSRAM OU EQUIVALENTE |  |  |  | UN | 1
| 74.38.03 | LAMPADA FLUORESCENTE TUBULAR 16W |  |  |  | UN | 4
| 74.44.35 | HASTE ATERRAMENTO ZINCADO 25X25X2500MM P.CEMIG |  |  |  | UN | 0.14
40.60.60 | INSTALAÇAO ELETRICA - SANITARIO TIPO III |  |  |  |  | UN
| 55.10.10 | AUXILIAR BOMBEIRO/ELETRICISTA |  |  |  | H | 8
| 55.10.55 | ELETRICISTA |  |  |  | H | 8
| 74.01.01 | ELETRODUTO PVC RIGIDO ROSCA 1/2" |  |  |  | M | 2.6
| 74.10.23 | DISJUNTOR MONOPOLAR 5KA 20A 220V PRETO PADRAO NEMA |  |  |  | UN | 0.33
| 74.10.28 | DISJUNTOR BIPOLAR 10KA 50A 220V PRETO PADRAO NEMA |  |  |  | UN | 0.33
| 74.14.05 | FIO CONDUTOR ANTIFLAN 2,5 MM2 |  |  |  | M | 13.12
| 74.14.06 | FIO CONDUTOR ANTIFLAN 4,0 MM2 |  |  |  | M | 9.6
| 74.16.43 | CABO 1 COND. 1X25,0MM2,ISOLAMENTO 1KV |  |  |  | M | 3.25
| 74.17.54 | CONDULETE PVC UNIVERSAL 1/2" OU 3/4 TIGRE / EQUIVALENTE |  |  |  | UN | 0.14
| 74.17.66 | TAMPA 1MOD. P/ CONDULETE 3/4" 94,5X50MM TIGRE/EQUIVALENTE. |  |  |  | UN | 0.2
| 74.24.16 | CONJ. INTER.SIMP. + TOMADA REF.54337 S/PLACA PIAL OU EQUIVALENTE |  |  |  | UN | 0.2
| 74.28.03 | CONECTOR PARA CABO 6MM |  |  |  | UN | 1.2
| 74.31.25 | LUMINARIA SOBREPOR 2X16W C/SOQUETE REF.3540 ITAIM OU EQUIVALENTE |  |  |  | UN | 0.2
| 74.36.14 | REATOR AFP PARTIDA RAPIDA 2X16W/BIV. REF.EZA OSRAM OU EQUIVALENTE |  |  |  | UN | 1
| 74.38.03 | LAMPADA FLUORESCENTE TUBULAR 16W |  |  |  | UN | 4
| 74.44.35 | HASTE ATERRAMENTO ZINCADO 25X25X2500MM P.CEMIG |  |  |  | UN | 0.14
40.60.61 | INSTALAÇAO ELETRICA - REFEITORIO TIPO I |  |  |  |  | UN
| 55.10.10 | AUXILIAR BOMBEIRO/ELETRICISTA |  |  |  | H | 3
| 55.10.55 | ELETRICISTA |  |  |  | H | 3
| 74.01.01 | ELETRODUTO PVC RIGIDO ROSCA 1/2" |  |  |  | M | 1.2
| 74.10.23 | DISJUNTOR MONOPOLAR 5KA 20A 220V PRETO PADRAO NEMA |  |  |  | UN | 0.33
| 74.10.28 | DISJUNTOR BIPOLAR 10KA 50A 220V PRETO PADRAO NEMA |  |  |  | UN | 0.33
| 74.14.05 | FIO CONDUTOR ANTIFLAN 2,5 MM2 |  |  |  | M | 6.8
| 74.14.06 | FIO CONDUTOR ANTIFLAN 4,0 MM2 |  |  |  | M | 5.28
| 74.14.08 | FIO CONDUTOR ANTIFLAN 10,0 MM2 |  |  |  | M | 2.4
| 74.17.54 | CONDULETE PVC UNIVERSAL 1/2" OU 3/4 TIGRE / EQUIVALENTE |  |  |  | UN | 0.42
| 74.17.66 | TAMPA 1MOD. P/ CONDULETE 3/4" 94,5X50MM TIGRE/EQUIVALENTE. |  |  |  | UN | 0.2
| 74.24.05 | INTERRUPTOR SIMPLES10A/250V R.1000 S/PLCA SILENTOQ OU EQUIVALENTE |  |  |  | UN | 0.2
| 74.24.33 | TOMADA 2P+T 20A/250V REF.54328 S/ PLACA SILENTOQUE OU EQUIVALENTE |  |  |  | UN | 0.2
| 74.24.51 | TOMADA UNIV 2P+T 15A/250V REF.54333 S/PLACA SILENT OU EQUIVALENTE |  |  |  | UN | 0.2
| 74.25.01 | PLACA TERMOPL. P/ CX.2x4" R.8501 PIAL OU EQUIVALENTE |  |  |  | UN | 0.2
| 74.28.03 | CONECTOR PARA CABO 6MM |  |  |  | UN | 0.2
| 74.31.27 | LUMINARIA SOBREPOR 2X32W C/ SOQUETE REF.3540 ITAIM OU EQUIVALENTE |  |  |  | UN | 0.1
| 74.36.11 | REATOR AFP PARTIDA RAPIDA 2X32W/BIV. REF.EZA OSRAM OU EQUIVALENTE |  |  |  | UN | 0.5
| 74.38.05 | LAMPADA FLUORESCENTE TUBULAR 32W |  |  |  | UN | 2
| 74.44.35 | HASTE ATERRAMENTO ZINCADO 25X25X2500MM P.CEMIG |  |  |  | UN | 0.14
40.60.62 | INSTALAÇAO ELETRICA - REFEITORIO TIPO II |  |  |  |  | UN
| 55.10.10 | AUXILIAR BOMBEIRO/ELETRICISTA |  |  |  | H | 4
| 55.10.55 | ELETRICISTA |  |  |  | H | 4
| 74.01.01 | ELETRODUTO PVC RIGIDO ROSCA 1/2" |  |  |  | M | 1.2
| 74.10.23 | DISJUNTOR MONOPOLAR 5KA 20A 220V PRETO PADRAO NEMA |  |  |  | UN | 0.33
| 74.10.28 | DISJUNTOR BIPOLAR 10KA 50A 220V PRETO PADRAO NEMA |  |  |  | UN | 0.33
| 74.14.05 | FIO CONDUTOR ANTIFLAN 2,5 MM2 |  |  |  | M | 13.6
| 74.14.06 | FIO CONDUTOR ANTIFLAN 4,0 MM2 |  |  |  | M | 8.8
| 74.14.08 | FIO CONDUTOR ANTIFLAN 10,0 MM2 |  |  |  | M | 2.4
| 74.17.54 | CONDULETE PVC UNIVERSAL 1/2" OU 3/4 TIGRE / EQUIVALENTE |  |  |  | UN | 0.42
| 74.17.66 | TAMPA 1MOD. P/ CONDULETE 3/4" 94,5X50MM TIGRE/EQUIVALENTE. |  |  |  | UN | 0.2
| 74.24.05 | INTERRUPTOR SIMPLES10A/250V R.1000 S/PLCA SILENTOQ OU EQUIVALENTE |  |  |  | UN | 0.2
| 74.24.33 | TOMADA 2P+T 20A/250V REF.54328 S/ PLACA SILENTOQUE OU EQUIVALENTE |  |  |  | UN | 0.2
| 74.24.51 | TOMADA UNIV 2P+T 15A/250V REF.54333 S/PLACA SILENT OU EQUIVALENTE |  |  |  | UN | 0.2
| 74.25.01 | PLACA TERMOPL. P/ CX.2x4" R.8501 PIAL OU EQUIVALENTE |  |  |  | UN | 0.2
| 74.31.27 | LUMINARIA SOBREPOR 2X32W C/ SOQUETE REF.3540 ITAIM OU EQUIVALENTE |  |  |  | UN | 0.2
| 74.36.11 | REATOR AFP PARTIDA RAPIDA 2X32W/BIV. REF.EZA OSRAM OU EQUIVALENTE |  |  |  | UN | 1
| 74.38.05 | LAMPADA FLUORESCENTE TUBULAR 32W |  |  |  | UN | 4
| 74.44.35 | HASTE ATERRAMENTO ZINCADO 25X25X2500MM P.CEMIG |  |  |  | UN | 0.14
40.60.70 | INSTALAÇAO HIDRAULICA - ESCRITORIO TIPO I E II |  |  |  |  | UN
| 55.10.10 | AUXILIAR BOMBEIRO/ELETRICISTA |  |  |  | H | 12.56
| 55.10.39 | BOMBEIRO |  |  |  | H | 12.552
| 73.02.01 | TUBO PVC AGUA SOLDA CLASSE 15 D= 20MM (1/2") |  |  |  | M | 0.572
| 73.05.52 | ADAP. PVC ROSCA E FLANGE PARA CX. D'AGUA 3/4" |  |  |  | UN | 0.2
| 73.24.02 | TUBO PVC ESGOTO RIGIDO PB VIROLA 50MM x6M |  |  |  | UN | 0.16
| 73.24.04 | TUBO PVC ESGOTO RIGIDO PB VIROLA 100MM x6M |  |  |  | UN | 0.4
| 73.24.25 | TUBO PVC ESGOTO RIGIDO PB SOLDA D=40MM x6M |  |  |  | UN | 0.24
| 73.27.02 | ANEL DE VEDACAO P/ESGOTO PRIMARIO D=50MM T.BRANCO |  |  |  | UN | 0.16
| 73.27.04 | ANEL DE VEDACAO P/ESGOTO PRIMARIO D=100MM T.BRANCO |  |  |  | UN | 0.4
| 73.33.02 | CAIXA D'AGUA DE POLIETILENO COM TAMPA 310 L |  |  |  | UN | 0.05
| 73.41.03 | LIGACAO FLEXIVEL 1/2"X0,40M 4607-40 MXF FABRIMAR OU EQUIVALENTE |  |  |  | UN | 0.4
| 73.41.64 | TUBO LONGO P/CX.DESCARGA SOBREPOR 40 MM X 1,60 METROS |  |  |  | UN | 0.33
| 73.41.71 | TUBO LIGAÇAO AGUA-VASO METAL CROM. C /SOBRECANOPLA |  |  |  | UN | 0.33
| 73.41.81 | BOLSA DE LIGACAO 340 D= 1 1/2", CIPLA OU EQUIVALENTE |  |  |  | UN | 0.33
| 73.45.11 | REG.PRESSAO C/ACABAM. REF.C-1416 DL D=1/2"FABRIMAR OU EQUIVALENTE |  |  |  | UN | 1
| 73.51.41 | TORNEIRA BOIA PARA CX. D´AGUA 3/4", PLENA OU EQUIVALENTE |  |  |  | UN | 0.33
| 73.51.52 | TORNEIRA PARA LAVATORIO REF.1194-AS 1/2" FABRIMAR OU EQUIVALENTE |  |  |  | UN | 0.2
| 73.52.74 | VALVULA PVC PARA LAVATORIO SEM UNHO No.11 |  |  |  | UN | 0.33
| 73.57.11 | CX.SIF.PVC C/ GRELHA REDONDA BRANCA 100X100X50 MM |  |  |  | UN | 1
| 73.57.50 | CAIXA DE DESCARGA EXTERNA ALTA CIFLEX 6L CIPLA OU EQUIVALENTE |  |  |  | UN | 0.2
| 73.65.05 | LAVATORIO BRANCO PEQUENO L915 LINHA RAVENA DECA OU EQUIVALENTE |  |  |  | UN | 0.1
| 73.66.01 | VASO SANITARIO CONVENC.BRANCA,AZALEA CELITE / EQUIVALENTE. |  |  |  | UN | 0.2
| 73.80.12 | FITA VEDA ROSCA 1/2" ROLO 50 M |  |  |  | UN | 0.0298
| 73.80.20 | ADESIVO PARA TUBOS DE PVC |  |  |  | L | 0.0085
| 73.80.21 | SOLUÇAO LIMPADORA |  |  |  | L | 0.00052
| 77.10.90 | PARAFUSO PARA VASO SANITÁRIO E MICTÓRIO S8 COM BUCHA E ARRUELA |  |  |  | UN | 1
40.60.71 | INSTALAÇAO HIDRAULICA - SANITARIO TIPO I |  |  |  |  | UN
| 50.05.10 | CHP/BETONEIRA 320 L, SEM CARREGADOR |  |  |  | H | 0.03912
| 55.10.10 | AUXILIAR BOMBEIRO/ELETRICISTA |  |  |  | H | 15.575
| 55.10.39 | BOMBEIRO |  |  |  | H | 15.55
| 55.10.75 | PEDREIRO |  |  |  | H | 1.6844
| 55.10.88 | SERVENTE |  |  |  | H | 1.88
| 62.01.05 | CIMENTO PORTLAND COMUM ( CPIII-40 ) SC 50KG |  |  |  | KG | 8.4108
| 63.05.05 | AREIA LAVADA COM FRETE |  |  |  | M3 | 0.04694
| 73.02.01 | TUBO PVC AGUA SOLDA CLASSE 15 D= 20MM (1/2") |  |  |  | M | 0.792
| 73.02.02 | TUBO PVC AGUA SOLDA CLASSE 15 D= 25MM (3/4)" |  |  |  | M | 0.66
| 73.24.02 | TUBO PVC ESGOTO RIGIDO PB VIROLA 50MM x6M |  |  |  | UN | 0.5
| 73.24.04 | TUBO PVC ESGOTO RIGIDO PB VIROLA 100MM x6M |  |  |  | UN | 0.4
| 73.24.25 | TUBO PVC ESGOTO RIGIDO PB SOLDA D=40MM x6M |  |  |  | UN | 0.52
| 73.27.02 | ANEL DE VEDACAO P/ESGOTO PRIMARIO D=50MM T.BRANCO |  |  |  | UN | 0.5
| 73.27.04 | ANEL DE VEDACAO P/ESGOTO PRIMARIO D=100MM T.BRANCO |  |  |  | UN | 0.4
| 73.33.02 | CAIXA D'AGUA DE POLIETILENO COM TAMPA 310 L |  |  |  | UN | 0.05
| 73.33.03 | CAIXA D'AGUA DE POLIETILENO COM TAMPA 500 L |  |  |  | UN | 0.05
| 73.40.29 | CHUVEIRO MAX DUCHA LORENZETI OU EQUIVALENTE |  |  |  | UN | 1.6
| 73.41.03 | LIGACAO FLEXIVEL 1/2"X0,40M 4607-40 MXF FABRIMAR OU EQUIVALENTE |  |  |  | UN | 0.4
| 73.41.64 | TUBO LONGO P/CX.DESCARGA SOBREPOR 40 MM X 1,60 METROS |  |  |  | UN | 0.2
| 73.41.71 | TUBO LIGAÇAO AGUA-VASO METAL CROM. C /SOBRECANOPLA |  |  |  | UN | 0.33
| 73.41.81 | BOLSA DE LIGACAO 340 D= 1 1/2", CIPLA OU EQUIVALENTE |  |  |  | UN | 0.33
| 73.45.11 | REG.PRESSAO C/ACABAM. REF.C-1416 DL D=1/2"FABRIMAR OU EQUIVALENTE |  |  |  | UN | 1
| 73.51.41 | TORNEIRA BOIA PARA CX. D´AGUA 3/4", PLENA OU EQUIVALENTE |  |  |  | UN | 0.2
| 73.51.52 | TORNEIRA PARA LAVATORIO REF.1194-AS 1/2" FABRIMAR OU EQUIVALENTE |  |  |  | UN | 0.2
| 73.52.74 | VALVULA PVC PARA LAVATORIO SEM UNHO No.11 |  |  |  | UN | 0.33
| 73.57.11 | CX.SIF.PVC C/ GRELHA REDONDA BRANCA 100X100X50 MM |  |  |  | UN | 1
| 73.57.50 | CAIXA DE DESCARGA EXTERNA ALTA CIFLEX 6L CIPLA OU EQUIVALENTE |  |  |  | UN | 0.2
| 73.65.05 | LAVATORIO BRANCO PEQUENO L915 LINHA RAVENA DECA OU EQUIVALENTE |  |  |  | UN | 0.1
| 73.66.01 | VASO SANITARIO CONVENC.BRANCA,AZALEA CELITE / EQUIVALENTE. |  |  |  | UN | 0.2
| 73.80.12 | FITA VEDA ROSCA 1/2" ROLO 50 M |  |  |  | UN | 0.0242
| 73.80.20 | ADESIVO PARA TUBOS DE PVC |  |  |  | L | 0.0189
| 73.80.21 | SOLUÇAO LIMPADORA |  |  |  | L | 0.00132
| 77.10.90 | PARAFUSO PARA VASO SANITÁRIO E MICTÓRIO S8 COM BUCHA E ARRUELA |  |  |  | UN | 2
| 79.02.12 | TIJOLO CERAMICO FURADO 8 FUROS 29X19X9CM C/FRETE |  |  |  | UN | 12.6
40.60.72 | INSTALAÇAO HIDROSANITARIA TIPO II |  |  |  |  | UN
| 50.05.10 | CHP/BETONEIRA 320 L, SEM CARREGADOR |  |  |  | H | 0.07824
| 55.10.10 | AUXILIAR BOMBEIRO/ELETRICISTA |  |  |  | H | 24.497
| 55.10.39 | BOMBEIRO |  |  |  | H | 24.467
| 55.10.75 | PEDREIRO |  |  |  | H | 3.3688
| 55.10.88 | SERVENTE |  |  |  | H | 3.76
| 62.01.05 | CIMENTO PORTLAND COMUM ( CPIII-40 ) SC 50KG |  |  |  | KG | 16.8216
| 63.05.05 | AREIA LAVADA COM FRETE |  |  |  | M3 | 0.09389
| 73.02.01 | TUBO PVC AGUA SOLDA CLASSE 15 D= 20MM (1/2") |  |  |  | M | 1.804
| 73.02.02 | TUBO PVC AGUA SOLDA CLASSE 15 D= 25MM (3/4)" |  |  |  | M | 1.98
| 73.05.53 | ADAP. PVC ROSCA E FLANGE PARA CX. D'AGUA 1" |  |  |  | UN | 0.2
| 73.24.02 | TUBO PVC ESGOTO RIGIDO PB VIROLA 50MM x6M |  |  |  | UN | 0.6
| 73.24.04 | TUBO PVC ESGOTO RIGIDO PB VIROLA 100MM x6M |  |  |  | UN | 0.5
| 73.24.25 | TUBO PVC ESGOTO RIGIDO PB SOLDA D=40MM x6M |  |  |  | UN | 0.56
| 73.27.02 | ANEL DE VEDACAO P/ESGOTO PRIMARIO D=50MM T.BRANCO |  |  |  | UN | 0.6
| 73.27.04 | ANEL DE VEDACAO P/ESGOTO PRIMARIO D=100MM T.BRANCO |  |  |  | UN | 0.5
| 73.33.04 | CAIXA D'AGUA DE POLIETILENO COM TAMPA 1000 L |  |  |  | UN | 0.1
| 73.40.29 | CHUVEIRO MAX DUCHA LORENZETI OU EQUIVALENTE |  |  |  | UN | 3.2
| 73.41.03 | LIGACAO FLEXIVEL 1/2"X0,40M 4607-40 MXF FABRIMAR OU EQUIVALENTE |  |  |  | UN | 0.8
| 73.41.64 | TUBO LONGO P/CX.DESCARGA SOBREPOR 40 MM X 1,60 METROS |  |  |  | UN | 0.4
| 73.41.71 | TUBO LIGAÇAO AGUA-VASO METAL CROM. C /SOBRECANOPLA |  |  |  | UN | 0.66
| 73.41.81 | BOLSA DE LIGACAO 340 D= 1 1/2", CIPLA OU EQUIVALENTE |  |  |  | UN | 0.66
| 73.45.11 | REG.PRESSAO C/ACABAM. REF.C-1416 DL D=1/2"FABRIMAR OU EQUIVALENTE |  |  |  | UN | 1
| 73.51.41 | TORNEIRA BOIA PARA CX. D´AGUA 3/4", PLENA OU EQUIVALENTE |  |  |  | UN | 0.33
| 73.51.52 | TORNEIRA PARA LAVATORIO REF.1194-AS 1/2" FABRIMAR OU EQUIVALENTE |  |  |  | UN | 0.4
| 73.52.74 | VALVULA PVC PARA LAVATORIO SEM UNHO No.11 |  |  |  | UN | 0.66
| 73.57.11 | CX.SIF.PVC C/ GRELHA REDONDA BRANCA 100X100X50 MM |  |  |  | UN | 1
| 73.57.50 | CAIXA DE DESCARGA EXTERNA ALTA CIFLEX 6L CIPLA OU EQUIVALENTE |  |  |  | UN | 0.4
| 73.65.05 | LAVATORIO BRANCO PEQUENO L915 LINHA RAVENA DECA OU EQUIVALENTE |  |  |  | UN | 0.2
| 73.66.01 | VASO SANITARIO CONVENC.BRANCA,AZALEA CELITE / EQUIVALENTE. |  |  |  | UN | 0.4
| 73.80.12 | FITA VEDA ROSCA 1/2" ROLO 50 M |  |  |  | UN | 0.042
| 73.80.20 | ADESIVO PARA TUBOS DE PVC |  |  |  | L | 0.0254
| 73.80.21 | SOLUÇAO LIMPADORA |  |  |  | L | 0.00344
| 77.10.90 | PARAFUSO PARA VASO SANITÁRIO E MICTÓRIO S8 COM BUCHA E ARRUELA |  |  |  | UN | 4
| 79.02.12 | TIJOLO CERAMICO FURADO 8 FUROS 29X19X9CM C/FRETE |  |  |  | UN | 25.2
40.60.73 | INSTALAÇAO HIDROSANITARIA - SANITARIO TIPO III |  |  |  |  | UN
| 50.05.10 | CHP/BETONEIRA 320 L, SEM CARREGADOR |  |  |  | H | 0.33506
| 55.10.10 | AUXILIAR BOMBEIRO/ELETRICISTA |  |  |  | H | 29.73
| 55.10.39 | BOMBEIRO |  |  |  | H | 29.695
| 55.10.50 | CARPINTEIRO |  |  |  | H | 0.95
| 55.10.75 | PEDREIRO |  |  |  | H | 13.8207
| 55.10.88 | SERVENTE |  |  |  | H | 17.122
| 62.01.05 | CIMENTO PORTLAND COMUM ( CPIII-40 ) SC 50KG |  |  |  | KG | 85.2577
| 63.01.03 | BRITA CALCÁREA COM FRETE BRITA 0,1,2,3 |  |  |  | M3 | 0.00423
| 63.05.05 | AREIA LAVADA COM FRETE |  |  |  | M3 | 0.39387
| 71.01.05 | TABUA DE MADEIRA APARELHADA *2,5 X 25* CM, MACARANDUBA, ANGELIM OU EQUIVALENTE DA REGIAO |  |  |  | M2 | 0.0456
| 71.04.08 | PECA DE MADEIRA DE PINUS 5,5X5,5 CM |  |  |  | M | 0.38
| 71.14.14 | CHAPA COMPENSADA RESINADA E= 19MM COLA FENOLICA |  |  |  | M2 | 0.11704
| 71.30.04 | MADEIRA ROLICA D= 6 A 10 CM COMPRIMENTO 6 METROS |  |  |  | M | 0.2736
| 73.02.01 | TUBO PVC AGUA SOLDA CLASSE 15 D= 20MM (1/2") |  |  |  | M | 2.64
| 73.02.02 | TUBO PVC AGUA SOLDA CLASSE 15 D= 25MM (3/4)" |  |  |  | M | 2.2
| 73.05.53 | ADAP. PVC ROSCA E FLANGE PARA CX. D'AGUA 1" |  |  |  | UN | 1
| 73.24.02 | TUBO PVC ESGOTO RIGIDO PB VIROLA 50MM x6M |  |  |  | UN | 0.7
| 73.24.04 | TUBO PVC ESGOTO RIGIDO PB VIROLA 100MM x6M |  |  |  | UN | 0.9
| 73.24.25 | TUBO PVC ESGOTO RIGIDO PB SOLDA D=40MM x6M |  |  |  | UN | 0.4
| 73.27.02 | ANEL DE VEDACAO P/ESGOTO PRIMARIO D=50MM T.BRANCO |  |  |  | UN | 0.7
| 73.27.04 | ANEL DE VEDACAO P/ESGOTO PRIMARIO D=100MM T.BRANCO |  |  |  | UN | 0.9
| 73.33.03 | CAIXA D'AGUA DE POLIETILENO COM TAMPA 500 L |  |  |  | UN | 0.05
| 73.33.04 | CAIXA D'AGUA DE POLIETILENO COM TAMPA 1000 L |  |  |  | UN | 0.15
| 73.40.29 | CHUVEIRO MAX DUCHA LORENZETI OU EQUIVALENTE |  |  |  | UN | 1.98
| 73.41.03 | LIGACAO FLEXIVEL 1/2"X0,40M 4607-40 MXF FABRIMAR OU EQUIVALENTE |  |  |  | UN | 1
| 73.41.64 | TUBO LONGO P/CX.DESCARGA SOBREPOR 40 MM X 1,60 METROS |  |  |  | UN | 0.6
| 73.41.71 | TUBO LIGAÇAO AGUA-VASO METAL CROM. C /SOBRECANOPLA |  |  |  | UN | 0.99
| 73.41.81 | BOLSA DE LIGACAO 340 D= 1 1/2", CIPLA OU EQUIVALENTE |  |  |  | UN | 0.99
| 73.45.11 | REG.PRESSAO C/ACABAM. REF.C-1416 DL D=1/2"FABRIMAR OU EQUIVALENTE |  |  |  | UN | 1
| 73.51.41 | TORNEIRA BOIA PARA CX. D´AGUA 3/4", PLENA OU EQUIVALENTE |  |  |  | UN | 0.33
| 73.51.52 | TORNEIRA PARA LAVATORIO REF.1194-AS 1/2" FABRIMAR OU EQUIVALENTE |  |  |  | UN | 0.2
| 73.52.74 | VALVULA PVC PARA LAVATORIO SEM UNHO No.11 |  |  |  | UN | 0.66
| 73.57.11 | CX.SIF.PVC C/ GRELHA REDONDA BRANCA 100X100X50 MM |  |  |  | UN | 1
| 73.57.50 | CAIXA DE DESCARGA EXTERNA ALTA CIFLEX 6L CIPLA OU EQUIVALENTE |  |  |  | UN | 0.6
| 73.65.05 | LAVATORIO BRANCO PEQUENO L915 LINHA RAVENA DECA OU EQUIVALENTE |  |  |  | UN | 0.3333
| 73.66.01 | VASO SANITARIO CONVENC.BRANCA,AZALEA CELITE / EQUIVALENTE. |  |  |  | UN | 0.6
| 73.80.12 | FITA VEDA ROSCA 1/2" ROLO 50 M |  |  |  | UN | 0.0442
| 73.80.20 | ADESIVO PARA TUBOS DE PVC |  |  |  | L | 0.023
| 73.80.21 | SOLUÇAO LIMPADORA |  |  |  | L | 0.0044
| 77.05.51 | PREGO 18x30 |  |  |  | KG | 0.266
| 77.10.90 | PARAFUSO PARA VASO SANITÁRIO E MICTÓRIO S8 COM BUCHA E ARRUELA |  |  |  | UN | 6
| 79.02.12 | TIJOLO CERAMICO FURADO 8 FUROS 29X19X9CM C/FRETE |  |  |  | UN | 90.248
40.60.74 | INSTALAÇAO HIDROSANITARIA - REFEITORIO I E II |  |  |  |  | UN
| 55.10.10 | AUXILIAR BOMBEIRO/ELETRICISTA |  |  |  | H | 6.178
| 55.10.39 | BOMBEIRO |  |  |  | H | 6.172
| 73.02.01 | TUBO PVC AGUA SOLDA CLASSE 15 D= 20MM (1/2") |  |  |  | M | 0.396
| 73.05.52 | ADAP. PVC ROSCA E FLANGE PARA CX. D'AGUA 3/4" |  |  |  | UN | 0.2
| 73.24.02 | TUBO PVC ESGOTO RIGIDO PB VIROLA 50MM x6M |  |  |  | UN | 0.12
| 73.24.25 | TUBO PVC ESGOTO RIGIDO PB SOLDA D=40MM x6M |  |  |  | UN | 0.18
| 73.27.02 | ANEL DE VEDACAO P/ESGOTO PRIMARIO D=50MM T.BRANCO |  |  |  | UN | 0.12
| 73.33.02 | CAIXA D'AGUA DE POLIETILENO COM TAMPA 310 L |  |  |  | UN | 0.05
| 73.41.03 | LIGACAO FLEXIVEL 1/2"X0,40M 4607-40 MXF FABRIMAR OU EQUIVALENTE |  |  |  | UN | 0.2
| 73.45.11 | REG.PRESSAO C/ACABAM. REF.C-1416 DL D=1/2"FABRIMAR OU EQUIVALENTE |  |  |  | UN | 1
| 73.51.52 | TORNEIRA PARA LAVATORIO REF.1194-AS 1/2" FABRIMAR OU EQUIVALENTE |  |  |  | UN | 0.2
| 73.52.74 | VALVULA PVC PARA LAVATORIO SEM UNHO No.11 |  |  |  | UN | 0.33
| 73.65.05 | LAVATORIO BRANCO PEQUENO L915 LINHA RAVENA DECA OU EQUIVALENTE |  |  |  | UN | 0.1
| 73.80.12 | FITA VEDA ROSCA 1/2" ROLO 50 M |  |  |  | UN | 0.021
| 73.80.20 | ADESIVO PARA TUBOS DE PVC |  |  |  | L | 0.0063
| 73.80.21 | SOLUÇAO LIMPADORA |  |  |  | L | 0.00036
| 77.10.90 | PARAFUSO PARA VASO SANITÁRIO E MICTÓRIO S8 COM BUCHA E ARRUELA |  |  |  | UN | 2
40.70 | PINTURA
40.70.01 | CAIAÇÃO LISA SOBRE REBOCO OU CONCRETO |  |  |  |  | M2
| 55.10.05 | AJUDANTE |  |  |  | H | 0.1
| 55.10.81 | PINTOR |  |  |  | H | 0.3
| 62.04.01 | CAL VIRGEM A GRANEL |  |  |  | KG | 1
| 75.50.05 | LIXA D AGUA |  |  |  | UN | 0.2
| 75.60.05 | OLEO DE LINHACA |  |  |  | L | 0.02
40.70.10 | LATEX SEM MASSA |  |  |  |  | M2
| 55.10.05 | AJUDANTE |  |  |  | H | 0.04
| 55.10.81 | PINTOR |  |  |  | H | 0.3
| 75.01.05 | TINTA LATEX PVA CORAL OU EQUIVALENTE |  |  |  | LATA | 0.012
| 75.50.05 | LIXA D AGUA |  |  |  | UN | 0.2
40.70.20 | OLEO SOBRE ESQUADRIA DE MADEIRA |  |  |  |  | M2
| 55.10.05 | AJUDANTE |  |  |  | H | 0.1
| 55.10.81 | PINTOR |  |  |  | H | 0.7
| 75.05.08 | TINTA A OLEO EUCATEX OU EQUIVALENTE |  |  |  | GL | 0.056
| 75.25.05 | AGUARRAZ (LATA DE 5 LITROS) OU EQUIVALENTE |  |  |  | LATA | 0.01
| 75.50.20 | LIXA DE MADEIRA |  |  |  | UN | 0.2
40.70.21 | OLEO S/MASSA SOBRE PEÇAS E FORRO MADEIRA |  |  |  |  | M2
| 55.10.05 | AJUDANTE |  |  |  | H | 0.1
| 55.10.81 | PINTOR |  |  |  | H | 0.6
| 75.05.08 | TINTA A OLEO EUCATEX OU EQUIVALENTE |  |  |  | GL | 0.056
| 75.25.05 | AGUARRAZ (LATA DE 5 LITROS) OU EQUIVALENTE |  |  |  | LATA | 0.01
| 75.50.20 | LIXA DE MADEIRA |  |  |  | UN | 0.2
40.70.24 | OLEO C/ 1 DEMÃO DE ZARCÃO SOBRE SERRALHERIA |  |  |  |  | M2
| 55.10.05 | AJUDANTE |  |  |  | H | 0.15
| 55.10.81 | PINTOR |  |  |  | H | 0.53
| 75.05.08 | TINTA A OLEO EUCATEX OU EQUIVALENTE |  |  |  | GL | 0.04
| 75.18.20 | ZARCAO CORAL OU EQUIVALENTE |  |  |  | GL | 0.017
| 75.25.05 | AGUARRAZ (LATA DE 5 LITROS) OU EQUIVALENTE |  |  |  | LATA | 0.01
| 75.50.05 | LIXA D AGUA |  |  |  | UN | 0.2
40.70.25 | OLEO C/1 DEMÃO DE ZARCÃO SOBRE PEÇAS METÁLICAS |  |  |  |  | M2
| 55.10.05 | AJUDANTE |  |  |  | H | 0.15
| 55.10.81 | PINTOR |  |  |  | H | 0.53
| 75.05.08 | TINTA A OLEO EUCATEX OU EQUIVALENTE |  |  |  | GL | 0.056
| 75.18.20 | ZARCAO CORAL OU EQUIVALENTE |  |  |  | GL | 0.04
| 75.25.05 | AGUARRAZ (LATA DE 5 LITROS) OU EQUIVALENTE |  |  |  | LATA | 0.017
| 75.50.05 | LIXA D AGUA |  |  |  | UN | 0.2
40.70.26 | OLEO SOBRE SERRALHERIA |  |  |  |  | M2
| 55.10.05 | AJUDANTE |  |  |  | H | 0.15
| 55.10.81 | PINTOR |  |  |  | H | 0.5
| 75.05.08 | TINTA A OLEO EUCATEX OU EQUIVALENTE |  |  |  | GL | 0.04
| 75.25.05 | AGUARRAZ (LATA DE 5 LITROS) OU EQUIVALENTE |  |  |  | LATA | 0.007
| 75.50.05 | LIXA D AGUA |  |  |  | UN | 0.2
40.70.27 | OLEO SOBRE PEÇAS E SUPERFICIES METÁLICAS |  |  |  |  | M2
| 55.10.05 | AJUDANTE |  |  |  | H | 0.15
| 55.10.81 | PINTOR |  |  |  | H | 0.5
| 75.05.08 | TINTA A OLEO EUCATEX OU EQUIVALENTE |  |  |  | GL | 0.056
| 75.25.05 | AGUARRAZ (LATA DE 5 LITROS) OU EQUIVALENTE |  |  |  | LATA | 0.01
| 75.50.05 | LIXA D AGUA |  |  |  | UN | 0.2
40.80 | SERVIÇOS AUXILIARES - COPASA
40.80.30 | TAMPAO DE FERRO FUNDIDO T5 |  |  |  |  | M
| 50.05.10 | CHP/BETONEIRA 320 L, SEM CARREGADOR |  |  |  | H | 0.002
| 55.10.75 | PEDREIRO |  |  |  | H | 0.5
| 55.10.88 | SERVENTE |  |  |  | H | 0.662
| 62.01.05 | CIMENTO PORTLAND COMUM ( CPIII-40 ) SC 50KG |  |  |  | KG | 0.9
| 63.05.05 | AREIA LAVADA COM FRETE |  |  |  | M3 | 0.0021
| 80.35.40 | TAMPAO FF ARTICULADO P/ REGISTRO, CLASSE A15 CARGA MAX 1,5 T, 200X200MM - T5 PADRÃO COPASA |  |  |  | UN | 1
40.80.35 | TAMPAO DE FERRO FUNDIDO T 109 |  |  |  |  | UN
| 50.05.10 | CHP/BETONEIRA 320 L, SEM CARREGADOR |  |  |  | H | 0.01
| 55.10.75 | PEDREIRO |  |  |  | H | 1
| 55.10.88 | SERVENTE |  |  |  | H | 4.31
| 62.01.05 | CIMENTO PORTLAND COMUM ( CPIII-40 ) SC 50KG |  |  |  | KG | 4.5
| 63.05.05 | AREIA LAVADA COM FRETE |  |  |  | M3 | 0.0105
| 80.35.50 | TAMPAO DE FERRO FUNDIDO T-109-PADRAO COPASA |  |  |  | UN | 1
40.80.50 | LASTRO DE PEDRA BRITADA |  |  |  |  | M3
| 55.10.88 | SERVENTE |  |  |  | H | 2
| 63.01.03 | BRITA CALCÁREA COM FRETE BRITA 0,1,2,3 |  |  |  | M3 | 1.05
40.80.55 | ESTRUTURA DE ESCORAMENTO TIPO PONTALETEAMENTO |  |  |  |  | M2
| 55.10.50 | CARPINTEIRO |  |  |  | H | 0.06
| 55.10.88 | SERVENTE |  |  |  | H | 0.09
| 71.02.20 | PRANCHAO DE PARAJU |  |  |  | M3 | 0.00117
| 71.30.06 | MADEIRA ROLICA D= 11 A 15 CM COMPRIMENTO 6 METROS |  |  |  | M | 0.047
| 77.05.51 | PREGO 18x30 |  |  |  | KG | 0.02
40.80.56 | EQUIPE DE ESGOTO PARA REDE E LIGACAO |  |  |  |  | H
| 54.50.01 | EQUIPE DE REDE/LIG. ESGOTO COPASA |  |  |  | MES | 0.00273
40.85 | TUBO CONC.SIMPLES JUNTA ELASTICA,NBR8890 CLASSE ES
40.85.04 | DN= 400 MM |  |  |  |  | M
| 50.20.06 | CHP/RETRO-ESCAVAD. CASE 580 L -(0,77M3) 75HP (4X2) |  |  |  | H | 0.11
| 55.10.75 | PEDREIRO |  |  |  | H | 0.11
| 55.10.88 | SERVENTE |  |  |  | H | 0.594
| 80.05.04 | TUBO CONCRETO CIMENTO ARI PLUS RS JE ES D=400 MM |  |  |  | M | 1
| 80.90.10 | FRETE PARA ELEMENTOS DE CONCRETO |  |  |  | VB | 0.019
40.85.05 | DN= 500 MM |  |  |  |  | M
| 50.20.06 | CHP/RETRO-ESCAVAD. CASE 580 L -(0,77M3) 75HP (4X2) |  |  |  | H | 0.13
| 55.10.75 | PEDREIRO |  |  |  | H | 0.13
| 55.10.88 | SERVENTE |  |  |  | H | 0.687
| 80.05.05 | TUBO CONCRETO CIMENTO ARI PLUS RS JE ES D=500 MM |  |  |  | M | 1
| 80.90.10 | FRETE PARA ELEMENTOS DE CONCRETO |  |  |  | VB | 0.027
40.85.06 | DN= 600 MM |  |  |  |  | M
| 50.20.06 | CHP/RETRO-ESCAVAD. CASE 580 L -(0,77M3) 75HP (4X2) |  |  |  | H | 0.15
| 55.10.75 | PEDREIRO |  |  |  | H | 0.15
| 55.10.88 | SERVENTE |  |  |  | H | 0.78
| 80.05.06 | TUBO CONCRETO CIMENTO ARI PLUS RS JE ES D=600 MM |  |  |  | M | 1
| 80.90.10 | FRETE PARA ELEMENTOS DE CONCRETO |  |  |  | VB | 0.033
40.87 | TUBO CONC.ARMADO JUNTA ELASTICA,NBR8890 CLASSE EA2
40.87.04 | DN= 400 MM |  |  |  |  | M
| 50.20.06 | CHP/RETRO-ESCAVAD. CASE 580 L -(0,77M3) 75HP (4X2) |  |  |  | H | 0.11
| 55.10.75 | PEDREIRO |  |  |  | H | 0.11
| 55.10.88 | SERVENTE |  |  |  | H | 0.594
| 80.05.14 | TUBO CONCRETO CIMENTO ARI PLUS RS JE EA-2 D=400 MM |  |  |  | M | 1
| 80.90.10 | FRETE PARA ELEMENTOS DE CONCRETO |  |  |  | VB | 0.019
40.87.05 | DN= 500 MM |  |  |  |  | M
| 50.20.06 | CHP/RETRO-ESCAVAD. CASE 580 L -(0,77M3) 75HP (4X2) |  |  |  | H | 0.13
| 55.10.75 | PEDREIRO |  |  |  | H | 0.13
| 55.10.88 | SERVENTE |  |  |  | H | 0.687
| 80.05.15 | TUBO CONCRETO CIMENTO ARI PLUS RS JE EA-2 D=500 MM |  |  |  | M | 1
| 80.90.10 | FRETE PARA ELEMENTOS DE CONCRETO |  |  |  | VB | 0.027
40.87.06 | DN= 600 MM |  |  |  |  | M
| 50.20.06 | CHP/RETRO-ESCAVAD. CASE 580 L -(0,77M3) 75HP (4X2) |  |  |  | H | 0.15
| 55.10.75 | PEDREIRO |  |  |  | H | 0.15
| 55.10.88 | SERVENTE |  |  |  | H | 0.78
| 80.05.16 | TUBO CONCRETO CIMENTO ARI PLUS RS JE EA-2 D=600 MM |  |  |  | M | 1
| 80.90.10 | FRETE PARA ELEMENTOS DE CONCRETO |  |  |  | VB | 0.033
40.87.07 | DN= 700 MM |  |  |  |  | M
| 50.20.18 | CHP/ESCAVADEIRA KOMATSU PC 150 SE - 103 HP |  |  |  | H | 0.15
| 55.10.75 | PEDREIRO |  |  |  | H | 0.15
| 55.10.88 | SERVENTE |  |  |  | H | 0.846
| 80.05.17 | TUBO CONCRETO CIMENTO ARI PLUS RS JE EA-2 D=700 MM |  |  |  | M | 1
| 80.90.10 | FRETE PARA ELEMENTOS DE CONCRETO |  |  |  | VB | 0.04
40.87.08 | DN= 800 MM |  |  |  |  | M
| 50.20.18 | CHP/ESCAVADEIRA KOMATSU PC 150 SE - 103 HP |  |  |  | H | 0.17
| 55.10.75 | PEDREIRO |  |  |  | H | 0.17
| 55.10.88 | SERVENTE |  |  |  | H | 0.939
| 80.05.18 | TUBO CONCRETO CIMENTO ARI PLUS RS JE EA-2 D=800 MM |  |  |  | M | 1
| 80.90.10 | FRETE PARA ELEMENTOS DE CONCRETO |  |  |  | VB | 0.05
40.87.09 | DN= 900 MM |  |  |  |  | M
| 50.20.18 | CHP/ESCAVADEIRA KOMATSU PC 150 SE - 103 HP |  |  |  | H | 0.18
| 55.10.75 | PEDREIRO |  |  |  | H | 0.18
| 55.10.88 | SERVENTE |  |  |  | H | 1.101
| 80.05.19 | TUBO CONCRETO CIMENTO ARI PLUS RS JE EA-2 D=900 MM |  |  |  | M | 1
| 80.90.10 | FRETE PARA ELEMENTOS DE CONCRETO |  |  |  | VB | 0.067
40.87.10 | DN= 1000 MM |  |  |  |  | M
| 50.20.18 | CHP/ESCAVADEIRA KOMATSU PC 150 SE - 103 HP |  |  |  | H | 0.2
| 55.10.75 | PEDREIRO |  |  |  | H | 0.2
| 55.10.88 | SERVENTE |  |  |  | H | 1.227
| 80.05.20 | TUBO CONCRETO CIMENTO ARI PLUS RS JE EA-2 D=1000MM |  |  |  | M | 1
| 80.90.10 | FRETE PARA ELEMENTOS DE CONCRETO |  |  |  | VB | 0.08
40.87.12 | DN= 1200 MM |  |  |  |  | M
| 50.20.18 | CHP/ESCAVADEIRA KOMATSU PC 150 SE - 103 HP |  |  |  | H | 0.27
| 55.10.75 | PEDREIRO |  |  |  | H | 0.27
| 55.10.88 | SERVENTE |  |  |  | H | 1.668
| 80.05.22 | TUBO CONCRETO CIMENTO ARI PLUS RS JE EA-2 D=1200MM |  |  |  | M | 1
| 80.90.10 | FRETE PARA ELEMENTOS DE CONCRETO |  |  |  | VB | 0.1
40.87.15 | DN= 1500 MM |  |  |  |  | M
| 50.20.18 | CHP/ESCAVADEIRA KOMATSU PC 150 SE - 103 HP |  |  |  | H | 0.38
| 55.10.75 | PEDREIRO |  |  |  | H | 0.38
| 55.10.88 | SERVENTE |  |  |  | H | 2.229
| 80.05.25 | TUBO CONCRETO CIMENTO ARI PLUS RS JE EA-2 D=1500MM |  |  |  | M | 1
| 80.90.10 | FRETE PARA ELEMENTOS DE CONCRETO |  |  |  | VB | 0.167
40.88 | REDE TUBULAR EM PVC - RIB LOC/TIGRE
40.88.03 | DN= 300 MM |  |  |  |  | M
| 55.10.05 | AJUDANTE |  |  |  | H | 0.35
| 55.10.39 | BOMBEIRO |  |  |  | H | 0.08
| 73.26.03 | TUBO PVC FLEXIVEL ESTRUTURADO - RIB LOC D= 300 MM |  |  |  | M | 1
40.88.04 | DN= 400 MM |  |  |  |  | M
| 55.10.05 | AJUDANTE |  |  |  | H | 0.35
| 55.10.39 | BOMBEIRO |  |  |  | H | 0.08
| 73.26.04 | TUBO PVC FLEXIVEL ESTRUTURADO - RIB LOC D= 400 MM |  |  |  | M | 1
40.88.05 | DN= 500 MM |  |  |  |  | M
| 55.10.05 | AJUDANTE |  |  |  | H | 0.53
| 55.10.39 | BOMBEIRO |  |  |  | H | 0.13
| 73.26.05 | TUBO PVC FLEXIVEL ESTRUTURADO - RIB LOC D= 500 MM |  |  |  | M | 1
40.88.06 | DN= 600 MM |  |  |  |  | M
| 55.10.05 | AJUDANTE |  |  |  | H | 0.54
| 55.10.39 | BOMBEIRO |  |  |  | H | 0.13
| 73.26.06 | TUBO PVC FLEXIVEL ESTRUTURADO - RIB LOC D= 600 MM |  |  |  | M | 1
40.88.07 | DN= 700 MM |  |  |  |  | M
| 55.10.05 | AJUDANTE |  |  |  | H | 0.56
| 55.10.39 | BOMBEIRO |  |  |  | H | 0.13
| 73.26.07 | TUBO PVC FLEXIVEL ESTRUTURADO - RIB LOC D= 700 MM |  |  |  | M | 1
40.88.08 | DN= 800 MM |  |  |  |  | M
| 55.10.05 | AJUDANTE |  |  |  | H | 0.64
| 55.10.39 | BOMBEIRO |  |  |  | H | 0.14
| 73.26.08 | TUBO PVC FLEXIVEL ESTRUTURADO - RIB LOC D= 800 MM |  |  |  | M | 1
40.88.09 | DN= 900 MM |  |  |  |  | M
| 55.10.05 | AJUDANTE |  |  |  | H | 0.68
| 55.10.39 | BOMBEIRO |  |  |  | H | 0.14
| 73.26.09 | TUBO PVC FLEXIVEL ESTRUTURADO - RIB LOC D= 900 MM |  |  |  | M | 1
40.88.10 | DN= 1000 MM |  |  |  |  | M
| 55.10.05 | AJUDANTE |  |  |  | H | 0.8
| 55.10.39 | BOMBEIRO |  |  |  | H | 0.17
| 73.26.10 | TUBO PVC FLEXIVEL ESTRUTURADO - RIB LOC D= 1000 MM |  |  |  | M | 1
40.88.11 | DN= 1100 MM |  |  |  |  | M
| 55.10.05 | AJUDANTE |  |  |  | H | 0.8
| 55.10.39 | BOMBEIRO |  |  |  | H | 0.17
| 73.26.11 | TUBO PVC FLEXIVEL ESTRUTURADO - RIB LOC D= 1100 MM |  |  |  | M | 1
40.88.12 | DN= 1200 MM |  |  |  |  | M
| 55.10.05 | AJUDANTE |  |  |  | H | 0.94
| 55.10.39 | BOMBEIRO |  |  |  | H | 0.2
| 73.26.12 | TUBO PVC FLEXIVEL ESTRUTURADO - RIB LOC D= 1200 MM |  |  |  | M | 1
40.88.15 | DN= 1500 MM |  |  |  |  | M
| 55.10.05 | AJUDANTE |  |  |  | H | 1.82
| 55.10.39 | BOMBEIRO |  |  |  | H | 0.25
| 73.26.15 | TUBO PVC FLEXIVEL ESTRUTURADO - RIB LOC D= 1500 MM |  |  |  | M | 1
41 | INSTALACOES DA OBRA
41.01 | ESCRITORIOS
41.01.01 | ESCRITORIO DA EMPREITEIRA |  |  |  |  | M2
| 40.09.07 | CONCRETO 1:3:6, B1-B2 CALCAREA,LANCADO EM FUNDACAO |  |  |  | M3 | 0.096
| 40.60.35 | INSTALACAO HIDRAULICA - ESCRITORIO EMPREITEIRA |  |  |  | M | 0.0689
| 40.60.37 | INSTALACAO ELETRICA - ESCR.EMPR/DEPOSITO/VESTIARIO |  |  |  | M | 0.0689
| 48.05.07 | JANELA DE CORRER DE FERRO 1x1/8", AREA > 1,0 M2 |  |  |  | M | 0.0278
| 55.10.65 | MARCENEIRO |  |  |  | H | 3.1
| 55.10.81 | PINTOR |  |  |  | H | 1.43
| 55.10.88 | SERVENTE |  |  |  | H | 4.67
| 65.70.10 | FECHADURA PAPAIZ 342-MZ35 ESPELHO CROMADO OU EQUIVALENTE |  |  |  | CJ | 0.0459
| 65.78.09 | DOBRADICA DE FERRO CROMADO 3 1/2x2 1/4" |  |  |  | UN | 0.2066
| 67.02.12 | TELHA DE FIBROCIMENTO ONDULADA E = 6 MM, DE 1,53 X 1,10 M (SEM AMIANTO) |  |  |  | M2 | 0.45
| 71.04.05 | RIPA DE PARAJU BRUTA 4x1,5 CM |  |  |  | M | 10.5248
| 71.04.08 | PECA DE MADEIRA DE PINUS 5,5X5,5 CM |  |  |  | M | 4.75
| 71.14.06 | CHAPA COMPENSADA RESINADA E= 10MM COLA FENOLICA |  |  |  | M2 | 1.343
| 75.01.05 | TINTA LATEX PVA CORAL OU EQUIVALENTE |  |  |  | LATA | 0.0412
| 81.04.05 | VIDRO FANTASIA/CANELADO E= 4MM, COLOCADO |  |  |  | M2 | 0.0278
41.01.02 | VESTIARIO/SANITARIO |  |  |  |  | M2
| 40.09.07 | CONCRETO 1:3:6, B1-B2 CALCAREA,LANCADO EM FUNDACAO |  |  |  | M3 | 0.0909
| 40.60.37 | INSTALACAO ELETRICA - ESCR.EMPR/DEPOSITO/VESTIARIO |  |  |  | M | 0.459
| 40.60.40 | INSTALACAO HIDRAULICA - VESTIARIO |  |  |  | M | 0.0459
| 55.10.65 | MARCENEIRO |  |  |  | H | 2.75
| 55.10.81 | PINTOR |  |  |  | H | 1.38
| 55.10.88 | SERVENTE |  |  |  | H | 4.41
| 65.70.10 | FECHADURA PAPAIZ 342-MZ35 ESPELHO CROMADO OU EQUIVALENTE |  |  |  | CJ | 0.0153
| 65.72.80 | TARJETA TIPO LIVRE / OCUPADO, CROMADA, PARA PORTA DE BANHEIRO |  |  |  | UN | 0.0459
| 65.78.09 | DOBRADICA DE FERRO CROMADO 3 1/2x2 1/4" |  |  |  | UN | 0.1837
| 67.02.12 | TELHA DE FIBROCIMENTO ONDULADA E = 6 MM, DE 1,53 X 1,10 M (SEM AMIANTO) |  |  |  | M2 | 0.477
| 71.04.05 | RIPA DE PARAJU BRUTA 4x1,5 CM |  |  |  | M | 8.9257
| 71.04.08 | PECA DE MADEIRA DE PINUS 5,5X5,5 CM |  |  |  | M | 5.2653
| 71.14.06 | CHAPA COMPENSADA RESINADA E= 10MM COLA FENOLICA |  |  |  | M2 | 2.663
| 75.01.05 | TINTA LATEX PVA CORAL OU EQUIVALENTE |  |  |  | LATA | 0.04
| 77.05.51 | PREGO 18x30 |  |  |  | KG | 0.5051
41.01.03 | BARRACAO DE PESSOAL |  |  |  |  | M2
| 40.09.07 | CONCRETO 1:3:6, B1-B2 CALCAREA,LANCADO EM FUNDACAO |  |  |  | M3 | 0.096
| 40.60.37 | INSTALACAO ELETRICA - ESCR.EMPR/DEPOSITO/VESTIARIO |  |  |  | M | 0.0689
| 48.05.07 | JANELA DE CORRER DE FERRO 1x1/8", AREA > 1,0 M2 |  |  |  | M | 0.0278
| 55.10.65 | MARCENEIRO |  |  |  | H | 3.1
| 55.10.81 | PINTOR |  |  |  | H | 1.27
| 55.10.88 | SERVENTE |  |  |  | H | 4.67
| 65.70.10 | FECHADURA PAPAIZ 342-MZ35 ESPELHO CROMADO OU EQUIVALENTE |  |  |  | CJ | 0.023
| 65.78.09 | DOBRADICA DE FERRO CROMADO 3 1/2x2 1/4" |  |  |  | UN | 0.1033
| 67.02.12 | TELHA DE FIBROCIMENTO ONDULADA E = 6 MM, DE 1,53 X 1,10 M (SEM AMIANTO) |  |  |  | M2 | 0.45
| 71.04.05 | RIPA DE PARAJU BRUTA 4x1,5 CM |  |  |  | M | 10.5248
| 71.04.08 | PECA DE MADEIRA DE PINUS 5,5X5,5 CM |  |  |  | M | 3.459
| 71.14.06 | CHAPA COMPENSADA RESINADA E= 10MM COLA FENOLICA |  |  |  | M2 | 1.1708
| 75.01.05 | TINTA LATEX PVA CORAL OU EQUIVALENTE |  |  |  | LATA | 0.0367
| 77.05.51 | PREGO 18x30 |  |  |  | KG | 0.2066
| 81.04.05 | VIDRO FANTASIA/CANELADO E= 4MM, COLOCADO |  |  |  | M2 | 0.0278
41.01.04 | DEPOSITO E FERRAMENTARIA |  |  |  |  | M2
| 40.09.07 | CONCRETO 1:3:6, B1-B2 CALCAREA,LANCADO EM FUNDACAO |  |  |  | M3 | 0.096
| 40.60.37 | INSTALACAO ELETRICA - ESCR.EMPR/DEPOSITO/VESTIARIO |  |  |  | M | 0.0689
| 48.05.07 | JANELA DE CORRER DE FERRO 1x1/8", AREA > 1,0 M2 |  |  |  | M | 0.0278
| 55.10.65 | MARCENEIRO |  |  |  | H | 3.1
| 55.10.81 | PINTOR |  |  |  | H | 1.27
| 55.10.88 | SERVENTE |  |  |  | H | 4.67
| 65.70.10 | FECHADURA PAPAIZ 342-MZ35 ESPELHO CROMADO OU EQUIVALENTE |  |  |  | CJ | 0.023
| 65.78.09 | DOBRADICA DE FERRO CROMADO 3 1/2x2 1/4" |  |  |  | UN | 0.1033
| 67.02.12 | TELHA DE FIBROCIMENTO ONDULADA E = 6 MM, DE 1,53 X 1,10 M (SEM AMIANTO) |  |  |  | M2 | 0.45
| 71.04.05 | RIPA DE PARAJU BRUTA 4x1,5 CM |  |  |  | M | 10.5248
| 71.04.08 | PECA DE MADEIRA DE PINUS 5,5X5,5 CM |  |  |  | M | 3.459
| 71.14.06 | CHAPA COMPENSADA RESINADA E= 10MM COLA FENOLICA |  |  |  | M2 | 1.1708
| 75.01.05 | TINTA LATEX PVA CORAL OU EQUIVALENTE |  |  |  | LATA | 0.0367
| 77.05.51 | PREGO 18x30 |  |  |  | KG | 0.2066
| 81.04.05 | VIDRO FANTASIA/CANELADO E= 4MM, COLOCADO |  |  |  | M2 | 0.0278
41.02 | INSTALACAO PROVISORIA DE AGUA E ENERGIA
41.02.01 | INSTALACAO PROVISORIA DE AGUA |  |  |  |  | UN
| 55.10.10 | AUXILIAR BOMBEIRO/ELETRICISTA |  |  |  | H | 3
| 55.10.39 | BOMBEIRO |  |  |  | H | 3
| 55.10.75 | PEDREIRO |  |  |  | H | 3
| 73.54.02 | KIT PADRAO COPASA 3/4" DE METAL OU EQUIVALENTE |  |  |  | UN | 0.5
41.02.02 | INSTALACAO PROVISORIA DE ENERGIA ELETRICA |  |  |  |  | UN
| 55.10.10 | AUXILIAR BOMBEIRO/ELETRICISTA |  |  |  | H | 3
| 55.10.55 | ELETRICISTA |  |  |  | H | 3
| 74.60.10 | PADRAO DE ENTR.PROVIS.30KVA TRIFAS.POSTE H=7M,70A |  |  |  | UN | 0.34
42 | DESPESAS FIXAS DIVERSAS
42.01 | TRANSPORTES
42.01.01 | TRANSP.DE EQUIP.(DEVERA SER FEITO P/CADA OBRA) |  |  |  |  | UN
| 50.10.08 | CHP/CAMINHAO BASCULANTE |  |  |  | H | 10
| 50.11.28 | CHP/CARREGADEIRA CASE W 20E (2,25M3-1,72M3) -118HP |  |  |  | H | 6
| 50.20.06 | CHP/RETRO-ESCAVAD. CASE 580 L -(0,77M3) 75HP (4X2) |  |  |  | H | 3
| 50.32.08 | CHP/MOTONIVELADORA 120 H - 140 HP. |  |  |  | H | 6
| 50.36.66 | CHP/TRATOR DE PNEUS 7630-TR NEW HOLLAND 103CV(4X4) |  |  |  | H | 6
| 68.20.01 | TRANSPORTES DE EQUIPAMENTOS EM CAMINHAO TRUCADO |  |  |  | VG | 6
| 68.20.02 | TRANSPORTE DE EQUIP. EM CARRETA SEMI REBOQ. 2 EIXO |  |  |  | VG | 2
42.01.05 | FRETE DE MONT/DESMONTAGEM DE CANTEIRO |  |  |  |  | VB
| 68.20.01 | TRANSPORTES DE EQUIPAMENTOS EM CAMINHAO TRUCADO |  |  |  | VG | 2
42.02 | DESPESAS E TAXAS
42.02.08 | COPIA HEROGRAFICA FORMATO A1 |  |  |  |  | UN
| 94.01.04 | COPIA XEROGRAFICA PRETO/BRANCO- FORMATO A1 |  |  |  | UN | 1
42.02.09 | COPIA XEROX A4 OU OFICIO |  |  |  |  | UN
| 94.07.01 | XEROX PRETO/BRANCO - FORMATO A4 |  |  |  | UN | 1
42.03 | EQUIPAMENTOS COMPLEMENTARES
42.03.01 | ANDAIME COM ESTRADOS |  |  |  |  | M2ME
| 66.01.01 | LOCACAO DE ANDAIME METALICO TIPO FACHADEIRO, LARGURA DE 1,20 M, ALTURA POR PECA DE 2,0 M, INCLUINDO SAPATAS E ITENS NECESSARIOS A INSTALACAO |  |  |  | M2ME | 1
42.03.02 | GUINCHO DE COLUNA TRIFASICO 300KG |  |  |  |  | MES
| 54.27.14 | LOCACAO DE GUINCHO DE COLUNA TRIFASICO 300KG |  |  |  | MES | 1
43 | SERVICOS TECNICOS
43.01 | TOPOGRAFIA
43.01.01 | EQUIPE DE TOPOGRAFIA |  |  |  |  | MES
| 50.40.08 | CHP/VEICULO UTILITARIO 1.8 16V 4 PORTAS 7 LUGARES |  |  |  | H | 45
| 50.40.09 | CHI/VEICULO UTILITARIO 1.8 16V 4 PORTAS 7 LUGARES |  |  |  | H | 135
| 55.10.15 | AUXILIAR DE TOPOGRAFIA |  |  |  | H | 360
| 55.10.94 | TOPOGRAFO INTERMEDIARIO |  |  |  | H | 180
| 93.20.06 | NIVEL WILD N3 C/MICROMETRO (PRECISAO +/- 0,2 MM) OU EQUIVALENTE |  |  |  | MES | 1
| 93.21.01 | ESTACAO TOTAL PRECISAO MINIMA 2MM ALCANCE >=2500M |  |  |  | MES | 1
44 | ADMINISTRACAO DA OBRA
44.01 | MAO DE OBRA
44.01.01 | ENGENHEIRO SENIOR |  |  |  |  | MES
| 55.20.04 | ENGENHEIRO DE OBRA SENIOR |  |  |  | MES | 1
44.01.02 | ENGENHEIRO INTERMEDIARIO |  |  |  |  | MES
| 55.20.05 | ENGENHEIRO DE OBRA INTERMEDIARIO |  |  |  | MES | 1
44.01.03 | ENGENHEIRO |  |  |  |  | MES
| 55.20.03 | ENGENHEIRO DE OBRA JUNIOR |  |  |  | MES | 1
44.01.05 | TECNICO DE SEGURANCA |  |  |  |  | MES
| 55.15.05 | TECNICO SEGURANCA TRABALHO |  |  |  | H | 185
44.01.06 | MESTRE DE OBRAS |  |  |  |  | MES
| 55.10.84 | MESTRE DE OBRAS |  |  |  | H | 185
44.01.07 | ENCARREGADO |  |  |  |  | MES
| 55.10.33 | ENCARREGADO GERAL DE OBRA |  |  |  | H | 185
44.01.08 | SUB-ENCARREGADO |  |  |  |  | MES
| 55.10.75 | PEDREIRO |  |  |  | H | 240
44.01.09 | ALMOXARIFE |  |  |  |  | MES
| 55.10.07 | ALMOXARIFE |  |  |  | H | 185
44.01.10 | APONTADOR |  |  |  |  | MES
| 55.10.09 | APONTADOR |  |  |  | H | 185
44.01.12 | SERVENTE |  |  |  |  | MES
| 55.10.88 | SERVENTE |  |  |  | H | 185
45 | EQUIPAMENTOS
45.01 | VEICULOS
45.01.01 | LOCACAO VEICULO POPULAR MOTOR 1.0 C/ AR E SEGURO SEM COMBUSTIVEL |  |  |  |  | MES
| 54.40.06 | LOCAÇÃO VEÍCULO POPULAR MOTOR 1.0 C/ AR E SEGURO |  |  |  | MES | 1
45.01.03 | LOCAÇÃO VEICULO TIPO PICAPE LEVE C/ SEGURO SEM COMBUSTÍVEL |  |  |  |  | MES
| 54.40.01 | LOCAÇÃO VEÍCULO TIPO PICAPE LEVE C/ SEGURO |  |  |  | MES | 1
45.01.05 | LOCAÇÃO VEÍCULO UTILITÁRIO 4 PORTAS E 7 LUGARES C/ SEGURO SEM COMBUSTÍVEL |  |  |  |  | MES
| 54.40.04 | LOCAÇÃO VEÍCULO UTILITÁRIO 4 PORTAS E 7 LUGARES C/ SEGURO |  |  |  | MES | 1
45.02 | COMBUSTÍVEIS
45.02.01 | GASOLINA |  |  |  |  | L
| 68.01.25 | GASOLINA COMUM |  |  |  | L | 1
45.02.02 | ETANOL |  |  |  |  | L
| 68.01.03 | ETANOL |  |  |  | L | 1
45.02.03 | OLEO DIESEL |  |  |  |  | L
| 68.01.30 | OLEO DIESEL |  |  |  | L | 1
47 | SERVICOS AUXILIARES DE MARCENARIA
47.01 | PECAS PADRAO ESCOLA
47.01.02 | CAIBRO DE PARAJU APARELHADO NAS 4 FACES 7x4 CM |  |  |  |  | M
| 71.04.04 | CAIBRO DE PARAJU BRUTO 5,5X4 CM |  |  |  | M | 1.03
47.01.03 | RIPA DE PARAJU APARELHADA NAS 4 FACES 4x1,5 CM |  |  |  |  | M
| 71.04.05 | RIPA DE PARAJU BRUTA 4x1,5 CM |  |  |  | M | 1.08
47.02 | PORTA
47.02.03 | PORTA EM COMPENSADO RESINADO 10MM 80X210CM |  |  |  |  | UN
| 55.10.05 | AJUDANTE |  |  |  | H | 0.67
| 55.10.50 | CARPINTEIRO |  |  |  | H | 0.67
| 71.04.05 | RIPA DE PARAJU BRUTA 4x1,5 CM |  |  |  | M | 9.24
| 71.14.08 | CHAPA COMPENSADA RESINADA E= 12MM COLA FENOLICA |  |  |  | M2 | 1.68
| 77.05.51 | PREGO 18x30 |  |  |  | KG | 0.08
47.03 | MOVEIS
47.03.01 | MAPOTECA P/ PROJETO 1,40X1,10X1,40M E PEÇA 8X8 CM |  |  |  |  | UN
| 55.10.05 | AJUDANTE |  |  |  | H | 2
| 55.10.50 | CARPINTEIRO |  |  |  | H | 2
| 71.04.08 | PECA DE MADEIRA DE PINUS 5,5X5,5 CM |  |  |  | M | 14.5
| 77.05.51 | PREGO 18x30 |  |  |  | KG | 0.12
47.03.02 | CONJ.MESA (130X60CM) 2 BANCOS(130X40CM) MADEIRIT |  |  |  |  | CJ
| 55.10.50 | CARPINTEIRO |  |  |  | H | 4
| 55.10.88 | SERVENTE |  |  |  | H | 4
| 71.04.08 | PECA DE MADEIRA DE PINUS 5,5X5,5 CM |  |  |  | M | 25.52
| 71.15.03 | CHAPA DE COMPENSADO PLASTIFICADO E= 12MM |  |  |  | M2 | 2
| 77.05.51 | PREGO 18x30 |  |  |  | KG | 0.02
47.03.03 | BANCO 130X40 CM EM MADEIRIT P/ VESTIARIO |  |  |  |  | UN
| 55.10.50 | CARPINTEIRO |  |  |  | H | 1.5
| 55.10.88 | SERVENTE |  |  |  | H | 1.5
| 71.04.08 | PECA DE MADEIRA DE PINUS 5,5X5,5 CM |  |  |  | M | 4.49
| 71.15.03 | CHAPA DE COMPENSADO PLASTIFICADO E= 12MM |  |  |  | M2 | 0.57
| 77.05.51 | PREGO 18x30 |  |  |  | KG | 0.02
48 | SERVICOS AUXILIARES DE SERRALHERIA
48.05 | JANELA DE CORRER
48.05.07 | JANELA DE CORRER DE FERRO 1x1/8", AREA > 1,0 M2 |  |  |  |  | M
| 55.10.10 | AUXILIAR BOMBEIRO/ELETRICISTA |  |  |  | H | 3.4
| 55.10.86 | SERRALHEIRO |  |  |  | H | 8.25
| 60.15.15 | BARRA DE FERRO RETANGULAR, BARRA CHATA, 1" X 1/4" (L X E), 1,2265 KG/M |  |  |  | KG | 1.0156
| 60.17.15 | CANTONEIRA FERRO GALVANIZADO DE ABAS IGUAIS, 1" X 1/8" (L X E) , 1,20KG/M |  |  |  | KG | 8.3875
| 60.19.15 | FERRO TE 3/4"x1/8" |  |  |  | KG | 4.0062
| 65.80.11 | PUXADOR CENTRAL, TIPO ALCA, EM ZAMAC CROMADO, COM ROSETAS, COMPRIMENTO *100* MM, PARA PORTA / JANELA EM MADEIRA OU METALICA - INCLUI PARAFUSOS |  |  |  | UN | 0.3125
| 65.82.10 | ALAVANCA DE ARGOLA, FERRO CROMADO - PRENSOL 1624 OU EQUIVALENTE |  |  |  | UN | 0.625
| 65.84.05 | ROLAMENTO TORNEADO DE 1" |  |  |  | UN | 1.25
| 66.06.05 | CHAPA METALICA DOBRADA/TRAPEZOIDAL No.18 |  |  |  | KG | 1.5063
48.32 | MARCO DE FERRO CANTONEIRA
48.32.09 | MARCO DE FERRO CANTONEIRA 1 1/4x1/8", C = 1.65M |  |  |  |  | CJ
| 60.17.15 | CANTONEIRA FERRO GALVANIZADO DE ABAS IGUAIS, 1" X 1/8" (L X E) , 1,20KG/M |  |  |  | KG | 8.75
48.32.12 | MARCO DE FERRO CANTONEIRA 1 1/4x1/8", C = 1,80M |  |  |  |  | CJ
| 60.17.15 | CANTONEIRA FERRO GALVANIZADO DE ABAS IGUAIS, 1" X 1/8" (L X E) , 1,20KG/M |  |  |  | KG | 8.177
48.32.16 | PERFIL CHAPA 18 P/ DIVIS.ARDOSIA D=18CM, H=1,80M |  |  |  |  | UN
| 55.10.10 | AUXILIAR BOMBEIRO/ELETRICISTA |  |  |  | H | 0.5
| 55.10.86 | SERRALHEIRO |  |  |  | H | 0.5
| 66.05.05 | CHAPA DE ACO FINA A QUENTE BITOLA MSG 18, E = 1,20 MM (9,60 KG/M2) |  |  |  | KG | 3.3277
| 67.20.24 | PARAFUSO C/ ROSCA SOBERBA 4,8 X 75 MM |  |  |  | UN | 8
48.32.17 | PERFIL CHAPA 18 P/ DIVIS. ARDOSIA D=10CM, H=1,80M |  |  |  |  | UN
| 55.10.10 | AUXILIAR BOMBEIRO/ELETRICISTA |  |  |  | H | 0.35
| 55.10.86 | SERRALHEIRO |  |  |  | H | 0.35
| 66.05.05 | CHAPA DE ACO FINA A QUENTE BITOLA MSG 18, E = 1,20 MM (9,60 KG/M2) |  |  |  | KG | 1.8511
| 67.20.24 | PARAFUSO C/ ROSCA SOBERBA 4,8 X 75 MM |  |  |  | UN | 4
48.42 | SERVICOS DIVERSOS
48.42.02 | ESCADA MARINHEIRO FERRO D= 3/4" C/ GUARDA CORPO |  |  |  |  | UN
| 50.31.10 | CHP/GRUPO DE SOLDAGEM BAMBOZZI 375-A |  |  |  | H | 4.5
| 50.31.11 | CHI/GRUPO DE SOLDAGEM BAMBOZZI 375-A |  |  |  | H | 2.5
| 55.10.05 | AJUDANTE |  |  |  | H | 10.5
| 55.10.81 | PINTOR |  |  |  | H | 3.5
| 55.10.86 | SERRALHEIRO |  |  |  | H | 8.5
| 55.10.90 | SOLDADOR |  |  |  | H | 7
| 60.11.16 | FERRO REDONDO 3/4" (19,5MM) |  |  |  | KG | 11.648
| 60.15.18 | BARRA DE FERRO RETANGULAR, BARRA CHATA, 1 1/2" X 1/4" (L X E), 1,89 KG/M |  |  |  | KG | 72.8
| 75.18.20 | ZARCAO CORAL OU EQUIVALENTE |  |  |  | GL | 0.315
| 75.25.05 | AGUARRAZ (LATA DE 5 LITROS) OU EQUIVALENTE |  |  |  | LATA | 0.11
| 75.50.05 | LIXA D AGUA |  |  |  | UN | 2.2
| 77.50.35 | ELETRODO AWS E-7018 D=2,5MM - SOLDA ELÉTRICA |  |  |  | KG | 7.5088
48.43 | GRELHAS E GRADES
48.43.19 | GRELHA DE ACO CA-25 D=1/2" C/5,25CM E L 1 1/4X1/8" |  |  |  |  | M
| 55.10.86 | SERRALHEIRO |  |  |  | H | 2.25
| 60.05.09 | ACO CA-25 12.5 MM |  |  |  | KG | 16.48
| 60.17.15 | CANTONEIRA FERRO GALVANIZADO DE ABAS IGUAIS, 1" X 1/8" (L X E) , 1,20KG/M |  |  |  | KG | 5.84
48.43.20 | GRADE DE FERRO REDONDO P/CAIXA COLETORA 25X25 CM |  |  |  |  | UN
| 55.10.10 | AUXILIAR BOMBEIRO/ELETRICISTA |  |  |  | H | 0.89
| 55.10.86 | SERRALHEIRO |  |  |  | H | 1.05
| 60.11.15 | FERRO REDONDO MECANICO SAE 1020 D= 1/2" |  |  |  | KG | 5.2
| 60.17.15 | CANTONEIRA FERRO GALVANIZADO DE ABAS IGUAIS, 1" X 1/8" (L X E) , 1,20KG/M |  |  |  | KG | 4.04
48.43.21 | GRELHA DE FERRO REDONDO P/CAIXA COLETORA 30X30 CM |  |  |  |  | UN
| 55.10.10 | AUXILIAR BOMBEIRO/ELETRICISTA |  |  |  | H | 1.011
| 55.10.86 | SERRALHEIRO |  |  |  | H | 1.15
| 60.11.15 | FERRO REDONDO MECANICO SAE 1020 D= 1/2" |  |  |  | KG | 7.48
| 60.17.15 | CANTONEIRA FERRO GALVANIZADO DE ABAS IGUAIS, 1" X 1/8" (L X E) , 1,20KG/M |  |  |  | KG | 4.49
48.43.22 | GRELHA DE FERRO REDONDO P/CAIXA COLETORA 40X40 CM |  |  |  |  | UN
| 55.10.10 | AUXILIAR BOMBEIRO/ELETRICISTA |  |  |  | H | 1.33
| 55.10.86 | SERRALHEIRO |  |  |  | H | 1.57
| 60.11.15 | FERRO REDONDO MECANICO SAE 1020 D= 1/2" |  |  |  | KG | 13.37
| 60.17.15 | CANTONEIRA FERRO GALVANIZADO DE ABAS IGUAIS, 1" X 1/8" (L X E) , 1,20KG/M |  |  |  | KG | 5.73
48.43.23 | GRELHA DE FERRO REDOMDO P/CAIXA COLETORA 50X50 CM |  |  |  |  | UN
| 55.10.10 | AUXILIAR BOMBEIRO/ELETRICISTA |  |  |  | H | 1.76
| 55.10.86 | SERRALHEIRO |  |  |  | H | 1.95
| 60.11.15 | FERRO REDONDO MECANICO SAE 1020 D= 1/2" |  |  |  | KG | 20.9
| 60.17.15 | CANTONEIRA FERRO GALVANIZADO DE ABAS IGUAIS, 1" X 1/8" (L X E) , 1,20KG/M |  |  |  | KG | 6.84
48.43.24 | GRELHA DE FERRO REDONDO P/CAIXA COLETORA 60X60 CM |  |  |  |  | UN
| 55.10.10 | AUXILIAR BOMBEIRO/ELETRICISTA |  |  |  | H | 1.89
| 55.10.86 | SERRALHEIRO |  |  |  | H | 2.11
| 60.11.15 | FERRO REDONDO MECANICO SAE 1020 D= 1/2" |  |  |  | KG | 26.32
| 60.17.15 | CANTONEIRA FERRO GALVANIZADO DE ABAS IGUAIS, 1" X 1/8" (L X E) , 1,20KG/M |  |  |  | KG | 7.89
48.43.25 | GRELHA DE ACO CA-25, D=1/2",C/5,25CM E 3/4",L=32CM |  |  |  |  | M
| 55.10.86 | SERRALHEIRO |  |  |  | H | 2.25
| 60.05.09 | ACO CA-25 12.5 MM |  |  |  | KG | 21.61
48.43.26 | GRELHA DE FERRO REDONDO P/CAIXA COLETORA 70X70 CM |  |  |  |  | UN
| 55.10.10 | AUXILIAR BOMBEIRO/ELETRICISTA |  |  |  | H | 2.05
| 55.10.86 | SERRALHEIRO |  |  |  | H | 2.45
| 60.11.15 | FERRO REDONDO MECANICO SAE 1020 D= 1/2" |  |  |  | KG | 34.78
| 60.17.15 | CANTONEIRA FERRO GALVANIZADO DE ABAS IGUAIS, 1" X 1/8" (L X E) , 1,20KG/M |  |  |  | KG | 9.07
48.43.27 | GRELHA DE FERRO REDONDO P/CAIXA COLETORA 80X80 CM |  |  |  |  | UN
| 55.10.10 | AUXILIAR BOMBEIRO/ELETRICISTA |  |  |  | H | 2.33
| 55.10.86 | SERRALHEIRO |  |  |  | H | 2.77
| 60.11.15 | FERRO REDONDO MECANICO SAE 1020 D= 1/2" |  |  |  | KG | 43.99
| 60.17.15 | CANTONEIRA FERRO GALVANIZADO DE ABAS IGUAIS, 1" X 1/8" (L X E) , 1,20KG/M |  |  |  | KG | 10.15
48.43.28 | GRELHA DE FERRO REDONDO P/CAIXA COLETORA 90X90 CM |  |  |  |  | UN
| 55.10.10 | AUXILIAR BOMBEIRO/ELETRICISTA |  |  |  | H | 2.31
| 55.10.86 | SERRALHEIRO |  |  |  | H | 2.97
| 60.11.15 | FERRO REDONDO MECANICO SAE 1020 D= 1/2" |  |  |  | KG | 52.36
| 60.17.15 | CANTONEIRA FERRO GALVANIZADO DE ABAS IGUAIS, 1" X 1/8" (L X E) , 1,20KG/M |  |  |  | KG | 11.41
48.43.29 | GRELHA FERRO REDONDO P/ CAIXA COLETRORA 100X100 CM |  |  |  |  | UN
| 55.10.10 | AUXILIAR BOMBEIRO/ELETRICISTA |  |  |  | H | 2.58
| 55.10.86 | SERRALHEIRO |  |  |  | H | 3.17
| 60.11.15 | FERRO REDONDO MECANICO SAE 1020 D= 1/2" |  |  |  | KG | 61.38
| 60.17.15 | CANTONEIRA FERRO GALVANIZADO DE ABAS IGUAIS, 1" X 1/8" (L X E) , 1,20KG/M |  |  |  | KG | 12.27
48.43.40 | CONJUNTO QUADRO E GRELHA DE PV DE CANAL, I = 6" |  |  |  |  | CJ
| 60.15.15 | BARRA DE FERRO RETANGULAR, BARRA CHATA, 1" X 1/4" (L X E), 1,2265 KG/M |  |  |  | KG | 204.37
| 66.35.08 | PERFIL "I" DE ACO LAMINADO, "I" 152 X 22 |  |  |  | KG | 356.64
48.43.50 | GRADE CHAPA 3/4"X1/8" FERRO 1/4"P/ REFLETOR 70X70 |  |  |  |  | UN
| 55.10.10 | AUXILIAR BOMBEIRO/ELETRICISTA |  |  |  | H | 0.73
| 55.10.86 | SERRALHEIRO |  |  |  | H | 3.22
| 60.11.15 | FERRO REDONDO MECANICO SAE 1020 D= 1/2" |  |  |  | KG | 0.34
| 60.17.15 | CANTONEIRA FERRO GALVANIZADO DE ABAS IGUAIS, 1" X 1/8" (L X E) , 1,20KG/M |  |  |  | KG | 7.26
| 60.19.15 | FERRO TE 3/4"x1/8" |  |  |  | KG | 13.8
| 65.78.20 | DOBRADICA EM ACO/FERRO, 3" X 2 1/2", E= 1,2 A 1,8 MM, SEM ANEL, CROMADO OU ZINCADO, TAMPA CHATA, COM PARAFUSOS |  |  |  | UN | 3.78
| 65.85.04 | CADEADO SIMPLES/COMUM, EM LATAO MACICO CROMADO, LARGURA DE 25 MM, HASTE DE ACO TEMPERADO, CEMENTADO (NAO LONGA), INCLUI 2 CHAVES |  |  |  | UN | 1
48.43.51 | GRADE CHAPA 3/4"x1/8",FERRO 1/4" P/REFLETOR 90x90 |  |  |  |  | UN
| 55.10.10 | AUXILIAR BOMBEIRO/ELETRICISTA |  |  |  | H | 1.17
| 55.10.86 | SERRALHEIRO |  |  |  | H | 5.19
| 60.11.15 | FERRO REDONDO MECANICO SAE 1020 D= 1/2" |  |  |  | KG | 0.428
| 60.17.15 | CANTONEIRA FERRO GALVANIZADO DE ABAS IGUAIS, 1" X 1/8" (L X E) , 1,20KG/M |  |  |  | KG | 9.12
| 60.19.15 | FERRO TE 3/4"x1/8" |  |  |  | KG | 21.89
| 65.78.20 | DOBRADICA EM ACO/FERRO, 3" X 2 1/2", E= 1,2 A 1,8 MM, SEM ANEL, CROMADO OU ZINCADO, TAMPA CHATA, COM PARAFUSOS |  |  |  | UN | 3.8
| 65.85.04 | CADEADO SIMPLES/COMUM, EM LATAO MACICO CROMADO, LARGURA DE 25 MM, HASTE DE ACO TEMPERADO, CEMENTADO (NAO LONGA), INCLUI 2 CHAVES |  |  |  | UN | 1.9
48.43.55 | GRADE DE FERRO QUADRADO DE 3/4" E 3/8" |  |  |  |  | UN
| 55.10.10 | AUXILIAR BOMBEIRO/ELETRICISTA |  |  |  | H | 0.65
| 55.10.86 | SERRALHEIRO |  |  |  | H | 2.175
| 60.13.12 | FERRO QUADRADO 3/8" |  |  |  | KG | 1.903
| 60.13.13 | FERRO QUADRADO 3/4" |  |  |  | KG | 10.8125
48.49 | CANTONEIRA E MASTRO
48.49.20 | CONJ. QUADRO E CANTONEIRA 3" P/ TAMPA DE CONCRETO |  |  |  |  | M
| 50.31.10 | CHP/GRUPO DE SOLDAGEM BAMBOZZI 375-A |  |  |  | H | 0.15
| 55.10.05 | AJUDANTE |  |  |  | H | 0.3
| 55.10.86 | SERRALHEIRO |  |  |  | H | 0.3
| 60.05.29 | ACO CA-50 10.0 MM |  |  |  | KG | 0.178
| 60.17.25 | CANTONEIRA DE FERRO DE 3"X3/16" |  |  |  | KG | 12.0052
| 77.50.35 | ELETRODO AWS E-7018 D=2,5MM - SOLDA ELÉTRICA |  |  |  | KG | 0.0055
48.49.22 | CONJ.QUADRO E CANTONEIRA 2" E 1 3/4" P/TAMPA CONC. |  |  |  |  | M
| 50.31.10 | CHP/GRUPO DE SOLDAGEM BAMBOZZI 375-A |  |  |  | H | 0.1
| 55.10.05 | AJUDANTE |  |  |  | H | 0.7
| 55.10.86 | SERRALHEIRO |  |  |  | H | 0.7
| 60.17.18 | CANTONEIRA DE FERRO 1 3/4" X 1/8" |  |  |  | KG | 2.14
| 60.17.20 | CANTONEIRA DE FERRO 2" X 1/8" |  |  |  | KG | 2.46
| 77.50.35 | ELETRODO AWS E-7018 D=2,5MM - SOLDA ELÉTRICA |  |  |  | KG | 0.0581
48.49.25 | CANTONEIRA FERRO 1 1/2x3/16" COMP=1,1M C/CUMBADOR |  |  |  |  | UN
| 55.10.86 | SERRALHEIRO |  |  |  | H | 1.05
| 60.17.15 | CANTONEIRA FERRO GALVANIZADO DE ABAS IGUAIS, 1" X 1/8" (L X E) , 1,20KG/M |  |  |  | KG | 4.83
48.49.51 | MASTRO DE BANDEIRA PADRAO SUDECAP F.G. D= 2",H= 6M |  |  |  |  | UN
| 60.05.29 | ACO CA-50 10.0 MM |  |  |  | KG | 0.08
| 73.03.07 | TUBO ACO GALV. DIN 2440 E= 3,25 MM 1 1/2"C/COSTURA |  |  |  | M | 4.77
| 73.03.08 | TUBO ACO GALV. DIN 2440 E= 3,65 MM 2" C/COSTURA |  |  |  | M | 9.92
48.70 | SERRALHERIA - GRUPO ESCOLAR
48.70.05 | J1 - JANELA DE CORRER DE FERRO 1x1/8" - 1,60x1,60M |  |  |  |  | UN
| 55.10.10 | AUXILIAR BOMBEIRO/ELETRICISTA |  |  |  | H | 5.88
| 55.10.86 | SERRALHEIRO |  |  |  | H | 12.9
| 60.15.15 | BARRA DE FERRO RETANGULAR, BARRA CHATA, 1" X 1/4" (L X E), 1,2265 KG/M |  |  |  | KG | 5.3457
| 60.17.15 | CANTONEIRA FERRO GALVANIZADO DE ABAS IGUAIS, 1" X 1/8" (L X E) , 1,20KG/M |  |  |  | KG | 42.5234
| 60.19.15 | FERRO TE 3/4"x1/8" |  |  |  | KG | 18.0266
| 65.80.11 | PUXADOR CENTRAL, TIPO ALCA, EM ZAMAC CROMADO, COM ROSETAS, COMPRIMENTO *100* MM, PARA PORTA / JANELA EM MADEIRA OU METALICA - INCLUI PARAFUSOS |  |  |  | UN | 1.73
| 65.82.10 | ALAVANCA DE ARGOLA, FERRO CROMADO - PRENSOL 1624 OU EQUIVALENTE |  |  |  | UN | 3.46
| 65.84.05 | ROLAMENTO TORNEADO DE 1" |  |  |  | UN | 6.92
| 66.06.05 | CHAPA METALICA DOBRADA/TRAPEZOIDAL No.18 |  |  |  | KG | 7.4044
48.70.06 | J9 - JANELA DE CORRER DE FERRO 1x1/8" - 3,00x1,60M |  |  |  |  | UN
| 55.10.10 | AUXILIAR BOMBEIRO/ELETRICISTA |  |  |  | H | 8.82
| 55.10.86 | SERRALHEIRO |  |  |  | H | 23.22
| 60.15.15 | BARRA DE FERRO RETANGULAR, BARRA CHATA, 1" X 1/4" (L X E), 1,2265 KG/M |  |  |  | KG | 7.785
| 60.17.15 | CANTONEIRA FERRO GALVANIZADO DE ABAS IGUAIS, 1" X 1/8" (L X E) , 1,20KG/M |  |  |  | KG | 58.82
| 60.19.15 | FERRO TE 3/4"x1/8" |  |  |  | KG | 45.7066
| 65.80.11 | PUXADOR CENTRAL, TIPO ALCA, EM ZAMAC CROMADO, COM ROSETAS, COMPRIMENTO *100* MM, PARA PORTA / JANELA EM MADEIRA OU METALICA - INCLUI PARAFUSOS |  |  |  | UN | 1.73
| 65.82.10 | ALAVANCA DE ARGOLA, FERRO CROMADO - PRENSOL 1624 OU EQUIVALENTE |  |  |  | UN | 3.46
| 65.84.05 | ROLAMENTO TORNEADO DE 1" |  |  |  | UN | 6.92
| 66.06.05 | CHAPA METALICA DOBRADA/TRAPEZOIDAL No.18 |  |  |  | KG | 10.6395
48.70.07 | J12- JANELA DE CORRER DE FERRO 1x1/8" - 2,00x1,60M |  |  |  |  | UN
| 55.10.10 | AUXILIAR BOMBEIRO/ELETRICISTA |  |  |  | H | 6.76
| 55.10.86 | SERRALHEIRO |  |  |  | H | 16.39
| 60.15.15 | BARRA DE FERRO RETANGULAR, BARRA CHATA, 1" X 1/4" (L X E), 1,2265 KG/M |  |  |  | KG | 6.4675
| 60.17.15 | CANTONEIRA FERRO GALVANIZADO DE ABAS IGUAIS, 1" X 1/8" (L X E) , 1,20KG/M |  |  |  | KG | 53.4116
| 60.19.15 | FERRO TE 3/4"x1/8" |  |  |  | KG | 25.5118
| 65.80.11 | PUXADOR CENTRAL, TIPO ALCA, EM ZAMAC CROMADO, COM ROSETAS, COMPRIMENTO *100* MM, PARA PORTA / JANELA EM MADEIRA OU METALICA - INCLUI PARAFUSOS |  |  |  | UN | 1.99
| 65.82.10 | ALAVANCA DE ARGOLA, FERRO CROMADO - PRENSOL 1624 OU EQUIVALENTE |  |  |  | UN | 3.98
| 65.84.05 | ROLAMENTO TORNEADO DE 1" |  |  |  | UN | 7.96
| 66.06.05 | CHAPA METALICA DOBRADA/TRAPEZOIDAL No.18 |  |  |  | KG | 9.5918
48.70.08 | J7- JANELA DE CORRER DE FERRO 1x1/8" - 2,60x1,60M |  |  |  |  | UN
| 55.10.10 | AUXILIAR BOMBEIRO/ELETRICISTA |  |  |  | H | 7.748
| 55.10.86 | SERRALHEIRO |  |  |  | H | 24.167
| 60.15.15 | BARRA DE FERRO RETANGULAR, BARRA CHATA, 1" X 1/4" (L X E), 1,2265 KG/M |  |  |  | KG | 8.018
| 60.17.15 | CANTONEIRA FERRO GALVANIZADO DE ABAS IGUAIS, 1" X 1/8" (L X E) , 1,20KG/M |  |  |  | KG | 66.291
| 60.19.15 | FERRO TE 3/4"x1/8" |  |  |  | KG | 31.673
| 65.80.11 | PUXADOR CENTRAL, TIPO ALCA, EM ZAMAC CROMADO, COM ROSETAS, COMPRIMENTO *100* MM, PARA PORTA / JANELA EM MADEIRA OU METALICA - INCLUI PARAFUSOS |  |  |  | UN | 1.9
| 65.82.10 | ALAVANCA DE ARGOLA, FERRO CROMADO - PRENSOL 1624 OU EQUIVALENTE |  |  |  | UN | 1.9
| 65.84.05 | ROLAMENTO TORNEADO DE 1" |  |  |  | UN | 7.6
| 66.06.05 | CHAPA METALICA DOBRADA/TRAPEZOIDAL No.18 |  |  |  | KG | 11.894
48.70.18 | J2 - BASCULANTE DE FERRO 1x1/8" - 1,60x0,50M |  |  |  |  | UN
| 55.10.10 | AUXILIAR BOMBEIRO/ELETRICISTA |  |  |  | H | 3.0885
| 55.10.86 | SERRALHEIRO |  |  |  | H | 9.6234
| 60.15.15 | BARRA DE FERRO RETANGULAR, BARRA CHATA, 1" X 1/4" (L X E), 1,2265 KG/M |  |  |  | KG | 6.264
| 60.17.15 | CANTONEIRA FERRO GALVANIZADO DE ABAS IGUAIS, 1" X 1/8" (L X E) , 1,20KG/M |  |  |  | KG | 25.6998
| 60.19.15 | FERRO TE 3/4"x1/8" |  |  |  | KG | 6.8904
| 65.82.10 | ALAVANCA DE ARGOLA, FERRO CROMADO - PRENSOL 1624 OU EQUIVALENTE |  |  |  | UN | 3.48
48.70.19 | J2 - BASCULANTE DE FERRO 1x1/8" - 1,5x0,50M |  |  |  |  | UN
| 55.10.10 | AUXILIAR BOMBEIRO/ELETRICISTA |  |  |  | H | 2.9
| 55.10.86 | SERRALHEIRO |  |  |  | H | 9.03
| 60.15.15 | BARRA DE FERRO RETANGULAR, BARRA CHATA, 1" X 1/4" (L X E), 1,2265 KG/M |  |  |  | KG | 5.8812
| 60.17.15 | CANTONEIRA FERRO GALVANIZADO DE ABAS IGUAIS, 1" X 1/8" (L X E) , 1,20KG/M |  |  |  | KG | 24.099
| 60.19.15 | FERRO TE 3/4"x1/8" |  |  |  | KG | 6.4728
| 65.82.10 | ALAVANCA DE ARGOLA, FERRO CROMADO - PRENSOL 1624 OU EQUIVALENTE |  |  |  | UN | 3.48
48.70.20 | J3 - BASCULANTE DE FERRO 1x1/8" - 2,30x0,50M |  |  |  |  | UN
| 55.10.10 | AUXILIAR BOMBEIRO/ELETRICISTA |  |  |  | H | 2.94
| 55.10.86 | SERRALHEIRO |  |  |  | H | 11.7
| 60.15.15 | BARRA DE FERRO RETANGULAR, BARRA CHATA, 1" X 1/4" (L X E), 1,2265 KG/M |  |  |  | KG | 8.6327
| 60.17.15 | CANTONEIRA FERRO GALVANIZADO DE ABAS IGUAIS, 1" X 1/8" (L X E) , 1,20KG/M |  |  |  | KG | 38.6655
| 60.19.15 | FERRO TE 3/4"x1/8" |  |  |  | KG | 9.9648
| 65.82.10 | ALAVANCA DE ARGOLA, FERRO CROMADO - PRENSOL 1624 OU EQUIVALENTE |  |  |  | UN | 5.19
48.70.21 | J4 - BASCULANTE DE FERRO 1x1/8" - 3,20x0,50M |  |  |  |  | UN
| 55.10.10 | AUXILIAR BOMBEIRO/ELETRICISTA |  |  |  | H | 4.41
| 55.10.86 | SERRALHEIRO |  |  |  | H | 14.3
| 60.15.15 | BARRA DE FERRO RETANGULAR, BARRA CHATA, 1" X 1/4" (L X E), 1,2265 KG/M |  |  |  | KG | 11.7121
| 60.17.15 | CANTONEIRA FERRO GALVANIZADO DE ABAS IGUAIS, 1" X 1/8" (L X E) , 1,20KG/M |  |  |  | KG | 52.7823
| 60.19.15 | FERRO TE 3/4"x1/8" |  |  |  | KG | 13.9092
| 65.82.10 | ALAVANCA DE ARGOLA, FERRO CROMADO - PRENSOL 1624 OU EQUIVALENTE |  |  |  | UN | 6.92
48.70.22 | J11- BASCULANTE DE FERRO 1x1/8" - 2,00x0,50M |  |  |  |  | UN
| 55.10.10 | AUXILIAR BOMBEIRO/ELETRICISTA |  |  |  | H | 2.96
| 55.10.86 | SERRALHEIRO |  |  |  | H | 11.7
| 60.15.15 | BARRA DE FERRO RETANGULAR, BARRA CHATA, 1" X 1/4" (L X E), 1,2265 KG/M |  |  |  | KG | 7.569
| 60.17.15 | CANTONEIRA FERRO GALVANIZADO DE ABAS IGUAIS, 1" X 1/8" (L X E) , 1,20KG/M |  |  |  | KG | 33.9822
| 60.19.15 | FERRO TE 3/4"x1/8" |  |  |  | KG | 8.352
| 65.82.10 | ALAVANCA DE ARGOLA, FERRO CROMADO - PRENSOL 1624 OU EQUIVALENTE |  |  |  | UN | 5.22
48.70.23 | J5 - BASCULANTE DE FERRO 1x1/8" - 2,60x0,50M |  |  |  |  | UN
| 55.10.10 | AUXILIAR BOMBEIRO/ELETRICISTA |  |  |  | H | 3.3222
| 55.10.86 | SERRALHEIRO |  |  |  | H | 13.221
| 60.15.15 | BARRA DE FERRO RETANGULAR, BARRA CHATA, 1" X 1/4" (L X E), 1,2265 KG/M |  |  |  | KG | 9.8136
| 60.17.15 | CANTONEIRA FERRO GALVANIZADO DE ABAS IGUAIS, 1" X 1/8" (L X E) , 1,20KG/M |  |  |  | KG | 43.9524
| 60.19.15 | FERRO TE 3/4"x1/8" |  |  |  | KG | 11.3274
| 65.82.10 | ALAVANCA DE ARGOLA, FERRO CROMADO - PRENSOL 1624 OU EQUIVALENTE |  |  |  | UN | 5.22
48.70.35 | PF1- PORTA DE ABRIR CHAPA DOBRADA 1FL.- 0,80x2,10M |  |  |  |  | UN
| 55.10.10 | AUXILIAR BOMBEIRO/ELETRICISTA |  |  |  | H | 2.94
| 55.10.86 | SERRALHEIRO |  |  |  | H | 8.96
| 60.17.15 | CANTONEIRA FERRO GALVANIZADO DE ABAS IGUAIS, 1" X 1/8" (L X E) , 1,20KG/M |  |  |  | KG | 7.1276
| 60.19.15 | FERRO TE 3/4"x1/8" |  |  |  | KG | 8.5116
| 60.21.15 | METALON CHAPA 18 - 30x20mm / (50X30MM) |  |  |  | KG | 13.4767
| 65.70.10 | FECHADURA PAPAIZ 342-MZ35 ESPELHO CROMADO OU EQUIVALENTE |  |  |  | CJ | 1.73
| 65.78.07 | DOBRADICA DE FERRO CROMADO 3 1/2 X 2 1/2" |  |  |  | UN | 5.19
| 66.06.05 | CHAPA METALICA DOBRADA/TRAPEZOIDAL No.18 |  |  |  | KG | 31.7801
48.70.36 | PF2- PORTA DE ABRIR CHAPA DOBRADA 1FL.- 0,60x2,10M |  |  |  |  | UN
| 55.10.10 | AUXILIAR BOMBEIRO/ELETRICISTA |  |  |  | H | 2.94
| 55.10.86 | SERRALHEIRO |  |  |  | H | 8.96
| 60.17.15 | CANTONEIRA FERRO GALVANIZADO DE ABAS IGUAIS, 1" X 1/8" (L X E) , 1,20KG/M |  |  |  | KG | 6.5221
| 60.19.15 | FERRO TE 3/4"x1/8" |  |  |  | KG | 6.3837
| 60.21.15 | METALON CHAPA 18 - 30x20mm / (50X30MM) |  |  |  | KG | 12.9404
| 65.70.10 | FECHADURA PAPAIZ 342-MZ35 ESPELHO CROMADO OU EQUIVALENTE |  |  |  | CJ | 1.73
| 65.78.07 | DOBRADICA DE FERRO CROMADO 3 1/2 X 2 1/2" |  |  |  | UN | 5.19
| 66.06.05 | CHAPA METALICA DOBRADA/TRAPEZOIDAL No.18 |  |  |  | KG | 20.7427
48.70.37 | PF7- PORTA DE ABRIR CHAPA DOBRADA 1 FL.- 1,0x2,10M |  |  |  |  | UN
| 55.10.10 | AUXILIAR BOMBEIRO/ELETRICISTA |  |  |  | H | 3.675
| 55.10.86 | SERRALHEIRO |  |  |  | H | 11.2875
| 60.17.15 | CANTONEIRA FERRO GALVANIZADO DE ABAS IGUAIS, 1" X 1/8" (L X E) , 1,20KG/M |  |  |  | KG | 8.9095
| 60.19.15 | FERRO TE 3/4"x1/8" |  |  |  | KG | 10.6395
| 60.21.15 | METALON CHAPA 18 - 30x20mm / (50X30MM) |  |  |  | KG | 16.8329
| 65.70.10 | FECHADURA PAPAIZ 342-MZ35 ESPELHO CROMADO OU EQUIVALENTE |  |  |  | CJ | 1.73
| 65.78.07 | DOBRADICA DE FERRO CROMADO 3 1/2 X 2 1/2" |  |  |  | UN | 5.19
| 66.06.05 | CHAPA METALICA DOBRADA/TRAPEZOIDAL No.18 |  |  |  | KG | 39.7208
48.70.39 | PF6- PORTA DE ABRIR CHAPA DOBRADA 2FL. 1,60x2,10M |  |  |  |  | UN
| 55.10.10 | AUXILIAR BOMBEIRO/ELETRICISTA |  |  |  | H | 5.5125
| 55.10.86 | SERRALHEIRO |  |  |  | H | 16.7936
| 60.17.15 | CANTONEIRA FERRO GALVANIZADO DE ABAS IGUAIS, 1" X 1/8" (L X E) , 1,20KG/M |  |  |  | KG | 13.3729
| 60.19.15 | FERRO TE 3/4"x1/8" |  |  |  | KG | 15.9506
| 60.21.15 | METALON CHAPA 18 - 30x20mm / (50X30MM) |  |  |  | KG | 25.2753
| 65.70.10 | FECHADURA PAPAIZ 342-MZ35 ESPELHO CROMADO OU EQUIVALENTE |  |  |  | CJ | 1.73
| 65.78.07 | DOBRADICA DE FERRO CROMADO 3 1/2 X 2 1/2" |  |  |  | UN | 5.19
| 66.06.05 | CHAPA METALICA DOBRADA/TRAPEZOIDAL No.18 |  |  |  | KG | 59.5812
48.70.42 | PF3- PORTA DE CORRER FERRO 1x1/8" 1FL.- 1,10x2,10M |  |  |  |  | UN
| 55.10.10 | AUXILIAR BOMBEIRO/ELETRICISTA |  |  |  | H | 4.38
| 55.10.86 | SERRALHEIRO |  |  |  | H | 10.08
| 60.15.15 | BARRA DE FERRO RETANGULAR, BARRA CHATA, 1" X 1/4" (L X E), 1,2265 KG/M |  |  |  | KG | 4.558
| 60.17.15 | CANTONEIRA FERRO GALVANIZADO DE ABAS IGUAIS, 1" X 1/8" (L X E) , 1,20KG/M |  |  |  | KG | 28.9476
| 60.19.15 | FERRO TE 3/4"x1/8" |  |  |  | KG | 23.5296
| 60.21.15 | METALON CHAPA 18 - 30x20mm / (50X30MM) |  |  |  | KG | 3.4572
| 65.70.40 | FECHADURA PAPAIZ 844 OU EQUIVALENTE |  |  |  | CJ | 1.72
| 65.80.70 | PUXADOR CONCHA DE EMBUTIR, EM LATAO CROMADO, PARA PORTA / JANELA DE CORRER, LISO, SEM FURO PARA CHAVE, COM FUROS PARA FIXAR PARAFUSOS, *30 X 90* MM (LARGURA X ALTURA) |  |  |  | UN | 3.44
| 65.84.05 | ROLAMENTO TORNEADO DE 1" |  |  |  | UN | 6.88
| 66.06.05 | CHAPA METALICA DOBRADA/TRAPEZOIDAL No.18 |  |  |  | KG | 32.2672
48.70.43 | PF4- PORTA DE CORRER CHAPA DOBRADA 2 FL.1,50x2,10M |  |  |  |  | UN
| 55.10.10 | AUXILIAR BOMBEIRO/ELETRICISTA |  |  |  | H | 7.35
| 55.10.86 | SERRALHEIRO |  |  |  | H | 21.76
| 60.15.15 | BARRA DE FERRO RETANGULAR, BARRA CHATA, 1" X 1/4" (L X E), 1,2265 KG/M |  |  |  | KG | 1
| 60.17.15 | CANTONEIRA FERRO GALVANIZADO DE ABAS IGUAIS, 1" X 1/8" (L X E) , 1,20KG/M |  |  |  | KG | 16.2196
| 60.19.15 | FERRO TE 3/4"x1/8" |  |  |  | KG | 15.7036
| 60.21.15 | METALON CHAPA 18 - 30x20mm / (50X30MM) |  |  |  | KG | 25.7312
| 65.70.40 | FECHADURA PAPAIZ 844 OU EQUIVALENTE |  |  |  | CJ | 1.72
| 65.80.70 | PUXADOR CONCHA DE EMBUTIR, EM LATAO CROMADO, PARA PORTA / JANELA DE CORRER, LISO, SEM FURO PARA CHAVE, COM FUROS PARA FIXAR PARAFUSOS, *30 X 90* MM (LARGURA X ALTURA) |  |  |  | UN | 6.88
| 65.84.05 | ROLAMENTO TORNEADO DE 1" |  |  |  | UN | 13.76
| 66.06.05 | CHAPA METALICA DOBRADA/TRAPEZOIDAL No.18 |  |  |  | KG | 51.5484
48.70.59 | PE-3 PORATAO DE ABRIR EM TUBO E TELA 2 FLS.3,0x2,4 |  |  |  |  | UN
| 55.10.10 | AUXILIAR BOMBEIRO/ELETRICISTA |  |  |  | H | 4.26
| 55.10.86 | SERRALHEIRO |  |  |  | H | 12.53
| 60.11.15 | FERRO REDONDO MECANICO SAE 1020 D= 1/2" |  |  |  | KG | 1.33
| 60.15.15 | BARRA DE FERRO RETANGULAR, BARRA CHATA, 1" X 1/4" (L X E), 1,2265 KG/M |  |  |  | KG | 5.28
| 60.30.35 | TELA DE ARAME GALV QUADRANGULAR / LOSANGULAR, FIO 2,77 MM (12 BWG), MALHA 5 X 5 CM, H = 2 M |  |  |  | M2 | 0.24
| 60.35.16 | ARAME GALVANIZADO BWG 16 (1,65MM) 60M/KG |  |  |  | KG | 1.06
| 65.78.95 | CACHIMBO D= 1" |  |  |  | UN | 6.68
| 73.03.07 | TUBO ACO GALV. DIN 2440 E= 3,25 MM 1 1/2"C/COSTURA |  |  |  | M | 31.74
48.70.60 | PT1- PORTAO DE ABRIR TUBO E TELA 2FL. - 3,00x2,50M |  |  |  |  | UN
| 55.10.10 | AUXILIAR BOMBEIRO/ELETRICISTA |  |  |  | H | 4.44
| 55.10.86 | SERRALHEIRO |  |  |  | H | 13
| 60.11.15 | FERRO REDONDO MECANICO SAE 1020 D= 1/2" |  |  |  | KG | 1.392
| 60.15.15 | BARRA DE FERRO RETANGULAR, BARRA CHATA, 1" X 1/4" (L X E), 1,2265 KG/M |  |  |  | KG | 5.4984
| 60.30.35 | TELA DE ARAME GALV QUADRANGULAR / LOSANGULAR, FIO 2,77 MM (12 BWG), MALHA 5 X 5 CM, H = 2 M |  |  |  | M2 | 13.0848
| 60.35.16 | ARAME GALVANIZADO BWG 16 (1,65MM) 60M/KG |  |  |  | KG | 1.0962
| 65.78.95 | CACHIMBO D= 1" |  |  |  | UN | 6.96
| 73.03.07 | TUBO ACO GALV. DIN 2440 E= 3,25 MM 1 1/2"C/COSTURA |  |  |  | M | 33.06
48.70.62 | PT2- PORTAO DE ABRIR FERRO E TELA 1FL.- 0,80x1,25M |  |  |  |  | UN
| 55.10.10 | AUXILIAR BOMBEIRO/ELETRICISTA |  |  |  | H | 0.74
| 55.10.86 | SERRALHEIRO |  |  |  | H | 6.5
| 60.15.15 | BARRA DE FERRO RETANGULAR, BARRA CHATA, 1" X 1/4" (L X E), 1,2265 KG/M |  |  |  | KG | 3.1668
| 60.17.15 | CANTONEIRA FERRO GALVANIZADO DE ABAS IGUAIS, 1" X 1/8" (L X E) , 1,20KG/M |  |  |  | KG | 10.962
| 60.19.15 | FERRO TE 3/4"x1/8" |  |  |  | KG | 1.218
| 60.30.35 | TELA DE ARAME GALV QUADRANGULAR / LOSANGULAR, FIO 2,77 MM (12 BWG), MALHA 5 X 5 CM, H = 2 M |  |  |  | M2 | 1.74
| 65.78.20 | DOBRADICA EM ACO/FERRO, 3" X 2 1/2", E= 1,2 A 1,8 MM, SEM ANEL, CROMADO OU ZINCADO, TAMPA CHATA, COM PARAFUSOS |  |  |  | UN | 3.48
48.70.64 | PT3- PORTAO DE ABRIR FERRO E TELA 2FL.- 1,00x1,60M |  |  |  |  | UN
| 55.10.10 | AUXILIAR BOMBEIRO/ELETRICISTA |  |  |  | H | 0.9916
| 55.10.86 | SERRALHEIRO |  |  |  | H | 7.8
| 60.11.15 | FERRO REDONDO MECANICO SAE 1020 D= 1/2" |  |  |  | KG | 0.696
| 60.15.15 | BARRA DE FERRO RETANGULAR, BARRA CHATA, 1" X 1/4" (L X E), 1,2265 KG/M |  |  |  | KG | 5.7768
| 60.17.15 | CANTONEIRA FERRO GALVANIZADO DE ABAS IGUAIS, 1" X 1/8" (L X E) , 1,20KG/M |  |  |  | KG | 20.9844
| 60.19.15 | FERRO TE 3/4"x1/8" |  |  |  | KG | 1.4964
| 60.30.35 | TELA DE ARAME GALV QUADRANGULAR / LOSANGULAR, FIO 2,77 MM (12 BWG), MALHA 5 X 5 CM, H = 2 M |  |  |  | M2 | 2.784
| 65.78.20 | DOBRADICA EM ACO/FERRO, 3" X 2 1/2", E= 1,2 A 1,8 MM, SEM ANEL, CROMADO OU ZINCADO, TAMPA CHATA, COM PARAFUSOS |  |  |  | UN | 10.44
48.70.65 | PE4- PORTAO DE ABRIR TUBO E TELA 1 FL. 1,20x2,0M |  |  |  |  | UN
| 55.10.10 | AUXILIAR BOMBEIRO/ELETRICISTA |  |  |  | H | 2.13
| 55.10.86 | SERRALHEIRO |  |  |  | H | 18.77
| 60.15.15 | BARRA DE FERRO RETANGULAR, BARRA CHATA, 1" X 1/4" (L X E), 1,2265 KG/M |  |  |  | KG | 9.13
| 60.17.15 | CANTONEIRA FERRO GALVANIZADO DE ABAS IGUAIS, 1" X 1/8" (L X E) , 1,20KG/M |  |  |  | KG | 31.56
| 60.19.15 | FERRO TE 3/4"x1/8" |  |  |  | KG | 3.5
| 60.30.35 | TELA DE ARAME GALV QUADRANGULAR / LOSANGULAR, FIO 2,77 MM (12 BWG), MALHA 5 X 5 CM, H = 2 M |  |  |  | M2 | 5.01
| 65.78.20 | DOBRADICA EM ACO/FERRO, 3" X 2 1/2", E= 1,2 A 1,8 MM, SEM ANEL, CROMADO OU ZINCADO, TAMPA CHATA, COM PARAFUSOS |  |  |  | UN | 2
48.70.89 | ALCAPAO CHAPA GALV. 18, 0,60x0,60M INCL. CAIXILHO |  |  |  |  | UN
| 55.10.10 | AUXILIAR BOMBEIRO/ELETRICISTA |  |  |  | H | 0.67
| 55.10.86 | SERRALHEIRO |  |  |  | H | 2.25
| 60.17.15 | CANTONEIRA FERRO GALVANIZADO DE ABAS IGUAIS, 1" X 1/8" (L X E) , 1,20KG/M |  |  |  | KG | 3.82
| 66.05.05 | CHAPA DE ACO FINA A QUENTE BITOLA MSG 18, E = 1,20 MM (9,60 KG/M2) |  |  |  | KG | 3.95
48.70.90 | ALCAPAO DE CHAPA 18, 0,80x0,80M, INCL. CAIXILHO |  |  |  |  | UN
| 55.10.10 | AUXILIAR BOMBEIRO/ELETRICISTA |  |  |  | H | 0.74
| 55.10.86 | SERRALHEIRO |  |  |  | H | 3.9
| 60.17.15 | CANTONEIRA FERRO GALVANIZADO DE ABAS IGUAIS, 1" X 1/8" (L X E) , 1,20KG/M |  |  |  | KG | 8.8392
| 65.78.90 | CACHIMBO D= 1/2" |  |  |  | UN | 3.48
| 66.05.05 | CHAPA DE ACO FINA A QUENTE BITOLA MSG 18, E = 1,20 MM (9,60 KG/M2) |  |  |  | KG | 11.616
48.70.91 | GRADE DE FERRO QUADRADO 3/8" - 1,60x0,50 M |  |  |  |  | UN
| 55.10.10 | AUXILIAR BOMBEIRO/ELETRICISTA |  |  |  | H | 0.54
| 55.10.86 | SERRALHEIRO |  |  |  | H | 5.83
| 60.13.12 | FERRO QUADRADO 3/8" |  |  |  | KG | 12.18
48.70.92 | GRADE DE FERRO QUADRADO 3/8" - 1,60x1,60 M |  |  |  |  | UN
| 55.10.10 | AUXILIAR BOMBEIRO/ELETRICISTA |  |  |  | H | 1.44
| 55.10.86 | SERRALHEIRO |  |  |  | H | 11.5
| 60.13.12 | FERRO QUADRADO 3/8" |  |  |  | KG | 38.96
48.70.93 | GRADE DE FERRO QUADRADO 3/8" - 2,60x1,60 M |  |  |  |  | UN
| 55.10.10 | AUXILIAR BOMBEIRO/ELETRICISTA |  |  |  | H | 2.83
| 55.10.86 | SERRALHEIRO |  |  |  | H | 18
| 60.13.12 | FERRO QUADRADO 3/8" |  |  |  | KG | 63.32
48.70.95 | MAO FRANCESA PARA ENGRAD. CERAMICO 0,35x1,00 M |  |  |  |  | UN
| 55.10.86 | SERRALHEIRO |  |  |  | H | 2.666
| 60.17.15 | CANTONEIRA FERRO GALVANIZADO DE ABAS IGUAIS, 1" X 1/8" (L X E) , 1,20KG/M |  |  |  | KG | 0.403
| 60.21.15 | METALON CHAPA 18 - 30x20mm / (50X30MM) |  |  |  | KG | 4.4795
48.70.96 | MAO FRANCESA P/ ENGRAD. CERAMICO 0,50x1,50 M |  |  |  |  | UN
| 55.10.86 | SERRALHEIRO |  |  |  | H | 3.06
| 60.17.15 | CANTONEIRA FERRO GALVANIZADO DE ABAS IGUAIS, 1" X 1/8" (L X E) , 1,20KG/M |  |  |  | KG | 0.3978
| 60.21.15 | METALON CHAPA 18 - 30x20mm / (50X30MM) |  |  |  | KG | 6.3648
48.70.97 | MAO FRANCESA PARA ENGRAD. CERAMICO 4,20x1,60 M |  |  |  |  | UN
| 55.10.86 | SERRALHEIRO |  |  |  | H | 10.0695
| 60.17.15 | CANTONEIRA FERRO GALVANIZADO DE ABAS IGUAIS, 1" X 1/8" (L X E) , 1,20KG/M |  |  |  | KG | 100.0188
| 66.06.05 | CHAPA METALICA DOBRADA/TRAPEZOIDAL No.18 |  |  |  | KG | 5.88
48.70.98 | GRADE DE TELA ARTISTICA FIO 12, MALHA 25 MM |  |  |  |  | M2
| 55.10.86 | SERRALHEIRO |  |  |  | H | 2.5284
| 60.15.15 | BARRA DE FERRO RETANGULAR, BARRA CHATA, 1" X 1/4" (L X E), 1,2265 KG/M |  |  |  | KG | 3.718
| 60.17.15 | CANTONEIRA FERRO GALVANIZADO DE ABAS IGUAIS, 1" X 1/8" (L X E) , 1,20KG/M |  |  |  | KG | 3.344
| 60.32.23 | TELA ARTISTICA GALVANIZADA FIO 12 MALHA= 1" |  |  |  | M2 | 1.848
48.72 | SERRALHERIA - POLICLINICA
48.72.05 | J1 - JANELA DE CORRER DE FERRO 1x1/8" - 1,50x1,50M |  |  |  |  | UN
| 55.10.10 | AUXILIAR BOMBEIRO/ELETRICISTA |  |  |  | H | 2.94
| 55.10.86 | SERRALHEIRO |  |  |  | H | 10.4
| 60.15.15 | BARRA DE FERRO RETANGULAR, BARRA CHATA, 1" X 1/4" (L X E), 1,2265 KG/M |  |  |  | KG | 4.1174
| 60.17.15 | CANTONEIRA FERRO GALVANIZADO DE ABAS IGUAIS, 1" X 1/8" (L X E) , 1,20KG/M |  |  |  | KG | 38.1984
| 60.19.15 | FERRO TE 3/4"x1/8" |  |  |  | KG | 3.7368
| 65.80.11 | PUXADOR CENTRAL, TIPO ALCA, EM ZAMAC CROMADO, COM ROSETAS, COMPRIMENTO *100* MM, PARA PORTA / JANELA EM MADEIRA OU METALICA - INCLUI PARAFUSOS |  |  |  | UN | 1.73
| 65.82.10 | ALAVANCA DE ARGOLA, FERRO CROMADO - PRENSOL 1624 OU EQUIVALENTE |  |  |  | UN | 1.73
| 65.84.05 | ROLAMENTO TORNEADO DE 1" |  |  |  | UN | 6.92
| 66.06.05 | CHAPA METALICA DOBRADA/TRAPEZOIDAL No.18 |  |  |  | KG | 3.4427
48.72.10 | J2 - BASCULANTE DE FERRO 1x1/8" - 0,45x1,50M |  |  |  |  | UN
| 55.10.10 | AUXILIAR BOMBEIRO/ELETRICISTA |  |  |  | H | 1.48
| 55.10.86 | SERRALHEIRO |  |  |  | H | 7.8
| 60.15.15 | BARRA DE FERRO RETANGULAR, BARRA CHATA, 1" X 1/4" (L X E), 1,2265 KG/M |  |  |  | KG | 5.2026
| 60.17.15 | CANTONEIRA FERRO GALVANIZADO DE ABAS IGUAIS, 1" X 1/8" (L X E) , 1,20KG/M |  |  |  | KG | 17.0868
| 60.19.15 | FERRO TE 3/4"x1/8" |  |  |  | KG | 0.9396
| 65.82.10 | ALAVANCA DE ARGOLA, FERRO CROMADO - PRENSOL 1624 OU EQUIVALENTE |  |  |  | UN | 1.74
48.72.12 | J4 - BASCULANTE DE FERRO 1x1/8" - 1,20x3,00M |  |  |  |  | UN
| 55.10.10 | AUXILIAR BOMBEIRO/ELETRICISTA |  |  |  | H | 2.22
| 55.10.86 | SERRALHEIRO |  |  |  | H | 11.7
| 60.15.15 | BARRA DE FERRO RETANGULAR, BARRA CHATA, 1" X 1/4" (L X E), 1,2265 KG/M |  |  |  | KG | 11.1882
| 60.17.15 | CANTONEIRA FERRO GALVANIZADO DE ABAS IGUAIS, 1" X 1/8" (L X E) , 1,20KG/M |  |  |  | KG | 40.0896
| 60.19.15 | FERRO TE 3/4"x1/8" |  |  |  | KG | 12.528
| 65.82.10 | ALAVANCA DE ARGOLA, FERRO CROMADO - PRENSOL 1624 OU EQUIVALENTE |  |  |  | UN | 1.74
48.72.14 | BASCULANTE DE FERRO DE 1x1/8" - 1,50x0,90M |  |  |  |  | UN
| 55.10.10 | AUXILIAR BOMBEIRO/ELETRICISTA |  |  |  | H | 1.26
| 55.10.86 | SERRALHEIRO |  |  |  | H | 9.1
| 60.15.15 | BARRA DE FERRO RETANGULAR, BARRA CHATA, 1" X 1/4" (L X E), 1,2265 KG/M |  |  |  | KG | 9.8658
| 60.17.15 | CANTONEIRA FERRO GALVANIZADO DE ABAS IGUAIS, 1" X 1/8" (L X E) , 1,20KG/M |  |  |  | KG | 32.8164
| 60.19.15 | FERRO TE 3/4"x1/8" |  |  |  | KG | 5.0112
| 65.82.10 | ALAVANCA DE ARGOLA, FERRO CROMADO - PRENSOL 1624 OU EQUIVALENTE |  |  |  | UN | 1.74
48.72.20 | J3 - MAXIMO AR DE METALON - 1,65x2,90M |  |  |  |  | UN
| 55.10.10 | AUXILIAR BOMBEIRO/ELETRICISTA |  |  |  | H | 7.5
| 55.10.86 | SERRALHEIRO |  |  |  | H | 16.9
| 60.15.15 | BARRA DE FERRO RETANGULAR, BARRA CHATA, 1" X 1/4" (L X E), 1,2265 KG/M |  |  |  | KG | 3.3216
| 60.21.15 | METALON CHAPA 18 - 30x20mm / (50X30MM) |  |  |  | KG | 45.845
| 65.81.05 | TRINCO PARA JANELA MAXIMO AR - FERMAX / EQUIVALENTE |  |  |  | UN | 6.92
| 66.05.05 | CHAPA DE ACO FINA A QUENTE BITOLA MSG 18, E = 1,20 MM (9,60 KG/M2) |  |  |  | KG | 6.5048
| 66.06.05 | CHAPA METALICA DOBRADA/TRAPEZOIDAL No.18 |  |  |  | KG | 34.3232
48.72.22 | J5 - MAXIMO AR DE METALON - 1,65x3,20M |  |  |  |  | UN
| 55.10.10 | AUXILIAR BOMBEIRO/ELETRICISTA |  |  |  | H | 8.75
| 55.10.86 | SERRALHEIRO |  |  |  | H | 15
| 60.15.15 | BARRA DE FERRO RETANGULAR, BARRA CHATA, 1" X 1/4" (L X E), 1,2265 KG/M |  |  |  | KG | 5.3976
| 60.21.15 | METALON CHAPA 18 - 30x20mm / (50X30MM) |  |  |  | KG | 72.314
| 65.81.05 | TRINCO PARA JANELA MAXIMO AR - FERMAX / EQUIVALENTE |  |  |  | UN | 10.38
| 66.05.05 | CHAPA DE ACO FINA A QUENTE BITOLA MSG 18, E = 1,20 MM (9,60 KG/M2) |  |  |  | KG | 12.1446
| 66.06.05 | CHAPA METALICA DOBRADA/TRAPEZOIDAL No.18 |  |  |  | KG | 55.9136
48.72.26 | J7 - VENEZIANA DE CHAPA DOBRADA - 0,90x0,30M |  |  |  |  | UN
| 55.10.10 | AUXILIAR BOMBEIRO/ELETRICISTA |  |  |  | H | 1.0452
| 55.10.86 | SERRALHEIRO |  |  |  | H | 2.78
| 60.21.15 | METALON CHAPA 18 - 30x20mm / (50X30MM) |  |  |  | KG | 4.2365
| 66.06.05 | CHAPA METALICA DOBRADA/TRAPEZOIDAL No.18 |  |  |  | KG | 7.659
48.72.35 | P4 - PORTA DE ABRIR DE METALON 1FL. - 1,00x2,90M |  |  |  |  | UN
| 55.10.10 | AUXILIAR BOMBEIRO/ELETRICISTA |  |  |  | H | 31.42
| 55.10.86 | SERRALHEIRO |  |  |  | H | 49.14
| 60.15.15 | BARRA DE FERRO RETANGULAR, BARRA CHATA, 1" X 1/4" (L X E), 1,2265 KG/M |  |  |  | KG | 5.66
| 60.21.15 | METALON CHAPA 18 - 30x20mm / (50X30MM) |  |  |  | KG | 26.01
| 65.70.10 | FECHADURA PAPAIZ 342-MZ35 ESPELHO CROMADO OU EQUIVALENTE |  |  |  | CJ | 1.68
| 65.78.07 | DOBRADICA DE FERRO CROMADO 3 1/2 X 2 1/2" |  |  |  | UN | 5.04
| 66.06.05 | CHAPA METALICA DOBRADA/TRAPEZOIDAL No.18 |  |  |  | KG | 18.55
48.72.50 | GUARDA-CORPO TUBO GV 2" E 1",3 PC. HORIZ. FIX.PISO |  |  |  |  | M
| 55.10.10 | AUXILIAR BOMBEIRO/ELETRICISTA |  |  |  | H | 0.3261
| 55.10.86 | SERRALHEIRO |  |  |  | H | 2.2173
| 73.03.05 | TUBO ACO GALV. DIN 2440 E= 3,25 MM 1" C/ COSTURA |  |  |  | M | 1.55
| 73.03.08 | TUBO ACO GALV. DIN 2440 E= 3,65 MM 2" C/COSTURA |  |  |  | M | 5.5099
48.72.60 | BRISE SOLEIL DE METALON/CHAPA VENEZIANA 1,60x1,60M |  |  |  |  | UN
| 55.10.10 | AUXILIAR BOMBEIRO/ELETRICISTA |  |  |  | H | 0.2451
| 55.10.86 | SERRALHEIRO |  |  |  | H | 5.8
| 60.21.15 | METALON CHAPA 18 - 30x20mm / (50X30MM) |  |  |  | KG | 28.9562
| 66.06.05 | CHAPA METALICA DOBRADA/TRAPEZOIDAL No.18 |  |  |  | KG | 61.88
48.72.65 | ALCAPAO DE CHAPA GALV.18, 0,60x0,60M,INCL.CAIXILHO |  |  |  |  | UN
| 55.10.10 | AUXILIAR BOMBEIRO/ELETRICISTA |  |  |  | H | 1.0251
| 55.10.86 | SERRALHEIRO |  |  |  | H | 3.4425
| 60.17.15 | CANTONEIRA FERRO GALVANIZADO DE ABAS IGUAIS, 1" X 1/8" (L X E) , 1,20KG/M |  |  |  | KG | 5.8293
| 65.78.90 | CACHIMBO D= 1/2" |  |  |  | UN | 3.06
| 66.05.05 | CHAPA DE ACO FINA A QUENTE BITOLA MSG 18, E = 1,20 MM (9,60 KG/M2) |  |  |  | KG | 6.0435
48.72.90 | ILUMINACAO ZENITAL DE FERRO, CANTONEIRA 1,00x1,00M |  |  |  |  | UN
| 55.10.10 | AUXILIAR BOMBEIRO/ELETRICISTA |  |  |  | H | 1.0385
| 55.10.86 | SERRALHEIRO |  |  |  | H | 4.14
| 60.19.15 | FERRO TE 3/4"x1/8" |  |  |  | KG | 25.4736
48.73 | SERRALHERIA - VESTIARIO PADRAO
48.73.01 | CESTO METALICO DE 45x45x50 CM COM TELA ARTISTICA |  |  |  |  | UN
| 55.10.05 | AJUDANTE |  |  |  | H | 1.3
| 55.10.86 | SERRALHEIRO |  |  |  | H | 2.87
| 60.17.15 | CANTONEIRA FERRO GALVANIZADO DE ABAS IGUAIS, 1" X 1/8" (L X E) , 1,20KG/M |  |  |  | KG | 10.28
| 60.32.23 | TELA ARTISTICA GALVANIZADA FIO 12 MALHA= 1" |  |  |  | M2 | 1.77
48.74 | SERRALHERIA - UNIDADE DE SAUDE
48.74.05 | MAXIMO AR DE METALON - 0,60x1,20M |  |  |  |  | UN
| 55.10.10 | AUXILIAR BOMBEIRO/ELETRICISTA |  |  |  | H | 1.48
| 55.10.86 | SERRALHEIRO |  |  |  | H | 5.2
| 60.15.15 | BARRA DE FERRO RETANGULAR, BARRA CHATA, 1" X 1/4" (L X E), 1,2265 KG/M |  |  |  | KG | 0.4176
| 60.21.15 | METALON CHAPA 18 - 30x20mm / (50X30MM) |  |  |  | KG | 11.3448
| 65.81.05 | TRINCO PARA JANELA MAXIMO AR - FERMAX / EQUIVALENTE |  |  |  | UN | 1.74
| 66.05.05 | CHAPA DE ACO FINA A QUENTE BITOLA MSG 18, E = 1,20 MM (9,60 KG/M2) |  |  |  | KG | 1.218
| 66.06.05 | CHAPA METALICA DOBRADA/TRAPEZOIDAL No.18 |  |  |  | KG | 8.352
48.74.06 | MAXIMO AR DE METALON - 0,60x2,00M |  |  |  |  | UN
| 55.10.10 | AUXILIAR BOMBEIRO/ELETRICISTA |  |  |  | H | 2.96
| 55.10.86 | SERRALHEIRO |  |  |  | H | 6.5
| 60.15.15 | BARRA DE FERRO RETANGULAR, BARRA CHATA, 1" X 1/4" (L X E), 1,2265 KG/M |  |  |  | KG | 3.8802
| 60.21.15 | METALON CHAPA 18 - 30x20mm / (50X30MM) |  |  |  | KG | 20.706
| 65.81.05 | TRINCO PARA JANELA MAXIMO AR - FERMAX / EQUIVALENTE |  |  |  | UN | 1.74
| 66.05.05 | CHAPA DE ACO FINA A QUENTE BITOLA MSG 18, E = 1,20 MM (9,60 KG/M2) |  |  |  | KG | 2.9232
| 66.06.05 | CHAPA METALICA DOBRADA/TRAPEZOIDAL No.18 |  |  |  | KG | 13.92
48.74.15 | CAIXILHO FIXO DE METALON - 1,20x0,30M |  |  |  |  | UN
| 55.10.10 | AUXILIAR BOMBEIRO/ELETRICISTA |  |  |  | H | 0.74
| 55.10.86 | SERRALHEIRO |  |  |  | H | 2.6
| 60.21.15 | METALON CHAPA 18 - 30x20mm / (50X30MM) |  |  |  | KG | 5.6248
| 66.06.05 | CHAPA METALICA DOBRADA/TRAPEZOIDAL No.18 |  |  |  | KG | 5.1264
48.74.20 | PORTA DE CORRER DE METALON - 0,90x2,20M |  |  |  |  | UN
| 55.10.10 | AUXILIAR BOMBEIRO/ELETRICISTA |  |  |  | H | 2.94
| 55.10.86 | SERRALHEIRO |  |  |  | H | 9.1
| 60.15.15 | BARRA DE FERRO RETANGULAR, BARRA CHATA, 1" X 1/4" (L X E), 1,2265 KG/M |  |  |  | KG | 4.8094
| 60.17.15 | CANTONEIRA FERRO GALVANIZADO DE ABAS IGUAIS, 1" X 1/8" (L X E) , 1,20KG/M |  |  |  | KG | 5.4668
| 60.21.15 | METALON CHAPA 18 - 30x20mm / (50X30MM) |  |  |  | KG | 20.2756
| 65.70.40 | FECHADURA PAPAIZ 844 OU EQUIVALENTE |  |  |  | CJ | 1.73
| 65.80.70 | PUXADOR CONCHA DE EMBUTIR, EM LATAO CROMADO, PARA PORTA / JANELA DE CORRER, LISO, SEM FURO PARA CHAVE, COM FUROS PARA FIXAR PARAFUSOS, *30 X 90* MM (LARGURA X ALTURA) |  |  |  | UN | 3.46
| 65.84.05 | ROLAMENTO TORNEADO DE 1" |  |  |  | UN | 6.92
| 66.06.05 | CHAPA METALICA DOBRADA/TRAPEZOIDAL No.18 |  |  |  | KG | 43.5614
48.74.25 | PORTAO DE ABRIR CHAPA TRAPEZOIDAL 2FL.- 3,00x2,40M |  |  |  |  | UN
| 55.10.10 | AUXILIAR BOMBEIRO/ELETRICISTA |  |  |  | H | 7.35
| 55.10.86 | SERRALHEIRO |  |  |  | H | 25.8
| 60.11.15 | FERRO REDONDO MECANICO SAE 1020 D= 1/2" |  |  |  | KG | 2.076
| 60.15.15 | BARRA DE FERRO RETANGULAR, BARRA CHATA, 1" X 1/4" (L X E), 1,2265 KG/M |  |  |  | KG | 61.0344
| 65.78.94 | CACHIMBO D= 3/4" |  |  |  | UN | 10.38
| 66.06.05 | CHAPA METALICA DOBRADA/TRAPEZOIDAL No.18 |  |  |  | KG | 162.62
48.74.26 | PORTAO DE ABRIR CHAPA TRAPEZOIDAL 1FL.- 1,20x2,10M |  |  |  |  | UN
| 55.10.10 | AUXILIAR BOMBEIRO/ELETRICISTA |  |  |  | H | 4.47
| 55.10.86 | SERRALHEIRO |  |  |  | H | 14.19
| 60.11.15 | FERRO REDONDO MECANICO SAE 1020 D= 1/2" |  |  |  | KG | 2.112
| 60.15.15 | BARRA DE FERRO RETANGULAR, BARRA CHATA, 1" X 1/4" (L X E), 1,2265 KG/M |  |  |  | KG | 23.4432
| 60.17.15 | CANTONEIRA FERRO GALVANIZADO DE ABAS IGUAIS, 1" X 1/8" (L X E) , 1,20KG/M |  |  |  | KG | 18.0048
| 65.78.94 | CACHIMBO D= 3/4" |  |  |  | UN | 5.28
| 66.06.05 | CHAPA METALICA DOBRADA/TRAPEZOIDAL No.18 |  |  |  | KG | 66.0176
48.74.40 | GRADE DE FERRO QUADRADO 3/8" - 0,60x1,20M |  |  |  |  | UN
| 55.10.10 | AUXILIAR BOMBEIRO/ELETRICISTA |  |  |  | H | 0.4884
| 55.10.86 | SERRALHEIRO |  |  |  | H | 5.28
| 60.13.12 | FERRO QUADRADO 3/8" |  |  |  | KG | 11.0176
48.74.50 | GUICHE DE ABRIR DE METALON 2FL. - 0,50x0,70M |  |  |  |  | UN
| 55.10.10 | AUXILIAR BOMBEIRO/ELETRICISTA |  |  |  | H | 0.78
| 55.10.86 | SERRALHEIRO |  |  |  | H | 4.11
| 60.21.15 | METALON CHAPA 18 - 30x20mm / (50X30MM) |  |  |  | KG | 10.8885
| 65.78.20 | DOBRADICA EM ACO/FERRO, 3" X 2 1/2", E= 1,2 A 1,8 MM, SEM ANEL, CROMADO OU ZINCADO, TAMPA CHATA, COM PARAFUSOS |  |  |  | UN | 7.32
| 65.81.70 | CREMONA CROMADA, SEM CHAVE, ALIANCA REF.86560 OU EQUIVALENTE |  |  |  | UN | 1.83
| 66.05.05 | CHAPA DE ACO FINA A QUENTE BITOLA MSG 18, E = 1,20 MM (9,60 KG/M2) |  |  |  | KG | 1.9764
| 66.06.05 | CHAPA METALICA DOBRADA/TRAPEZOIDAL No.18 |  |  |  | KG | 5.5632
48.76 | SERRALHERIA - CENTRO DE SAUDE (CODEURB)
48.76.05 | JF1- BASCULANTE DE FERRO - 3/4x1/8" - 3.0x1.0 M |  |  |  |  | UN
| 55.10.10 | AUXILIAR BOMBEIRO/ELETRICISTA |  |  |  | H | 20.65
| 55.10.86 | SERRALHEIRO |  |  |  | H | 18.22
| 60.15.15 | BARRA DE FERRO RETANGULAR, BARRA CHATA, 1" X 1/4" (L X E), 1,2265 KG/M |  |  |  | KG | 1.8
| 60.17.15 | CANTONEIRA FERRO GALVANIZADO DE ABAS IGUAIS, 1" X 1/8" (L X E) , 1,20KG/M |  |  |  | KG | 22
| 60.19.15 | FERRO TE 3/4"x1/8" |  |  |  | KG | 26.72
| 60.21.15 | METALON CHAPA 18 - 30x20mm / (50X30MM) |  |  |  | KG | 18.86
| 65.82.10 | ALAVANCA DE ARGOLA, FERRO CROMADO - PRENSOL 1624 OU EQUIVALENTE |  |  |  | UN | 7.14
| 66.06.05 | CHAPA METALICA DOBRADA/TRAPEZOIDAL No.18 |  |  |  | KG | 6.25
48.76.09 | JF3- BASCULANTE DE FERRO - 3/4x1/8" - 0.5x1.0 M |  |  |  |  | UN
| 55.10.10 | AUXILIAR BOMBEIRO/ELETRICISTA |  |  |  | H | 8.33
| 55.10.86 | SERRALHEIRO |  |  |  | H | 7.35
| 60.15.15 | BARRA DE FERRO RETANGULAR, BARRA CHATA, 1" X 1/4" (L X E), 1,2265 KG/M |  |  |  | KG | 0.45
| 60.17.15 | CANTONEIRA FERRO GALVANIZADO DE ABAS IGUAIS, 1" X 1/8" (L X E) , 1,20KG/M |  |  |  | KG | 4.74
| 60.19.15 | FERRO TE 3/4"x1/8" |  |  |  | KG | 3.95
| 60.21.15 | METALON CHAPA 18 - 30x20mm / (50X30MM) |  |  |  | KG | 5.17
| 65.82.10 | ALAVANCA DE ARGOLA, FERRO CROMADO - PRENSOL 1624 OU EQUIVALENTE |  |  |  | UN | 1.79
| 66.06.05 | CHAPA METALICA DOBRADA/TRAPEZOIDAL No.18 |  |  |  | KG | 1.44
48.76.11 | JF4- BASCULANTE DE FERRO - 3/4x1/8" - 1.1x1.5 M |  |  |  |  | UN
| 55.10.10 | AUXILIAR BOMBEIRO/ELETRICISTA |  |  |  | H | 14.02
| 55.10.86 | SERRALHEIRO |  |  |  | H | 12.37
| 60.15.15 | BARRA DE FERRO RETANGULAR, BARRA CHATA, 1" X 1/4" (L X E), 1,2265 KG/M |  |  |  | KG | 1.58
| 60.17.15 | CANTONEIRA FERRO GALVANIZADO DE ABAS IGUAIS, 1" X 1/8" (L X E) , 1,20KG/M |  |  |  | KG | 24.86
| 60.19.15 | FERRO TE 3/4"x1/8" |  |  |  | KG | 9.24
| 60.21.15 | METALON CHAPA 18 - 30x20mm / (50X30MM) |  |  |  | KG | 9.02
| 65.82.10 | ALAVANCA DE ARGOLA, FERRO CROMADO - PRENSOL 1624 OU EQUIVALENTE |  |  |  | UN | 1.81
| 66.06.05 | CHAPA METALICA DOBRADA/TRAPEZOIDAL No.18 |  |  |  | KG | 3.8
48.76.12 | JF4A- BASCULANTE DE FERRO - 3/4x1/8" - 1.1x1.5 M |  |  |  |  | UN
| 55.10.10 | AUXILIAR BOMBEIRO/ELETRICISTA |  |  |  | H | 14.02
| 55.10.86 | SERRALHEIRO |  |  |  | H | 12.37
| 60.15.15 | BARRA DE FERRO RETANGULAR, BARRA CHATA, 1" X 1/4" (L X E), 1,2265 KG/M |  |  |  | KG | 1.58
| 60.17.15 | CANTONEIRA FERRO GALVANIZADO DE ABAS IGUAIS, 1" X 1/8" (L X E) , 1,20KG/M |  |  |  | KG | 24.86
| 60.19.15 | FERRO TE 3/4"x1/8" |  |  |  | KG | 9.24
| 60.21.15 | METALON CHAPA 18 - 30x20mm / (50X30MM) |  |  |  | KG | 9.02
| 65.82.10 | ALAVANCA DE ARGOLA, FERRO CROMADO - PRENSOL 1624 OU EQUIVALENTE |  |  |  | UN | 1.81
| 66.06.05 | CHAPA METALICA DOBRADA/TRAPEZOIDAL No.18 |  |  |  | KG | 3.8
48.76.14 | JF5- BASCULANTE DE FERRO - 3/4x1/8" - 0.5x2.8 M |  |  |  |  | UN
| 55.10.10 | AUXILIAR BOMBEIRO/ELETRICISTA |  |  |  | H | 11.22
| 55.10.86 | SERRALHEIRO |  |  |  | H | 9.9
| 60.15.15 | BARRA DE FERRO RETANGULAR, BARRA CHATA, 1" X 1/4" (L X E), 1,2265 KG/M |  |  |  | KG | 0.58
| 60.17.15 | CANTONEIRA FERRO GALVANIZADO DE ABAS IGUAIS, 1" X 1/8" (L X E) , 1,20KG/M |  |  |  | KG | 13.78
| 60.19.15 | FERRO TE 3/4"x1/8" |  |  |  | KG | 5.13
| 60.21.15 | METALON CHAPA 18 - 30x20mm / (50X30MM) |  |  |  | KG | 11.54
| 65.82.10 | ALAVANCA DE ARGOLA, FERRO CROMADO - PRENSOL 1624 OU EQUIVALENTE |  |  |  | UN | 1.82
| 66.06.05 | CHAPA METALICA DOBRADA/TRAPEZOIDAL No.18 |  |  |  | KG | 1.09
48.76.25 | PF1- PORTA DE CORRER - METALON/FERRO - 2.625x2.8 M |  |  |  |  | UN
| 55.10.10 | AUXILIAR BOMBEIRO/ELETRICISTA |  |  |  | H | 27.11
| 55.10.86 | SERRALHEIRO |  |  |  | H | 23.92
| 60.17.15 | CANTONEIRA FERRO GALVANIZADO DE ABAS IGUAIS, 1" X 1/8" (L X E) , 1,20KG/M |  |  |  | KG | 42.23
| 60.19.15 | FERRO TE 3/4"x1/8" |  |  |  | KG | 58.92
| 60.21.15 | METALON CHAPA 18 - 30x20mm / (50X30MM) |  |  |  | KG | 48.87
| 65.70.10 | FECHADURA PAPAIZ 342-MZ35 ESPELHO CROMADO OU EQUIVALENTE |  |  |  | CJ | 1.75
| 65.78.07 | DOBRADICA DE FERRO CROMADO 3 1/2 X 2 1/2" |  |  |  | UN | 10.51
| 66.06.05 | CHAPA METALICA DOBRADA/TRAPEZOIDAL No.18 |  |  |  | KG | 3.85
48.76.27 | PF2- PORTA DE ABRIR - VENEZIANA-CHAPA - 0.7x2.8 M |  |  |  |  | UN
| 55.10.10 | AUXILIAR BOMBEIRO/ELETRICISTA |  |  |  | H | 13.43
| 55.10.86 | SERRALHEIRO |  |  |  | H | 11.85
| 60.15.15 | BARRA DE FERRO RETANGULAR, BARRA CHATA, 1" X 1/4" (L X E), 1,2265 KG/M |  |  |  | KG | 0.55
| 60.17.15 | CANTONEIRA FERRO GALVANIZADO DE ABAS IGUAIS, 1" X 1/8" (L X E) , 1,20KG/M |  |  |  | KG | 17.09
| 60.19.15 | FERRO TE 3/4"x1/8" |  |  |  | KG | 4.28
| 60.21.15 | METALON CHAPA 18 - 30x20mm / (50X30MM) |  |  |  | KG | 14.23
| 65.70.10 | FECHADURA PAPAIZ 342-MZ35 ESPELHO CROMADO OU EQUIVALENTE |  |  |  | CJ | 1.74
| 65.78.07 | DOBRADICA DE FERRO CROMADO 3 1/2 X 2 1/2" |  |  |  | UN | 5.22
| 66.06.05 | CHAPA METALICA DOBRADA/TRAPEZOIDAL No.18 |  |  |  | KG | 39.92
48.76.29 | PF2A- PORTA DE ABRIR - VENEZIANA-CHAPA - 0.8x2.8 M |  |  |  |  | UN
| 55.10.10 | AUXILIAR BOMBEIRO/ELETRICISTA |  |  |  | H | 13.43
| 55.10.86 | SERRALHEIRO |  |  |  | H | 11.85
| 60.15.15 | BARRA DE FERRO RETANGULAR, BARRA CHATA, 1" X 1/4" (L X E), 1,2265 KG/M |  |  |  | KG | 0.56
| 60.17.15 | CANTONEIRA FERRO GALVANIZADO DE ABAS IGUAIS, 1" X 1/8" (L X E) , 1,20KG/M |  |  |  | KG | 17.33
| 60.19.15 | FERRO TE 3/4"x1/8" |  |  |  | KG | 4.84
| 60.21.15 | METALON CHAPA 18 - 30x20mm / (50X30MM) |  |  |  | KG | 14.91
| 65.70.10 | FECHADURA PAPAIZ 342-MZ35 ESPELHO CROMADO OU EQUIVALENTE |  |  |  | CJ | 1.74
| 65.78.07 | DOBRADICA DE FERRO CROMADO 3 1/2 X 2 1/2" |  |  |  | UN | 5.22
| 66.06.05 | CHAPA METALICA DOBRADA/TRAPEZOIDAL No.18 |  |  |  | KG | 45.08
48.76.30 | PF2B- PORTA DE ABRIR - VENEZIANA-CHAPA - 0.9x2.8 M |  |  |  |  | UN
| 55.10.10 | AUXILIAR BOMBEIRO/ELETRICISTA |  |  |  | H | 13.43
| 55.10.86 | SERRALHEIRO |  |  |  | H | 11.85
| 60.15.15 | BARRA DE FERRO RETANGULAR, BARRA CHATA, 1" X 1/4" (L X E), 1,2265 KG/M |  |  |  | KG | 0.56
| 60.17.15 | CANTONEIRA FERRO GALVANIZADO DE ABAS IGUAIS, 1" X 1/8" (L X E) , 1,20KG/M |  |  |  | KG | 17.58
| 60.19.15 | FERRO TE 3/4"x1/8" |  |  |  | KG | 5.44
| 60.21.15 | METALON CHAPA 18 - 30x20mm / (50X30MM) |  |  |  | KG | 15.72
| 65.70.10 | FECHADURA PAPAIZ 342-MZ35 ESPELHO CROMADO OU EQUIVALENTE |  |  |  | CJ | 1.74
| 65.78.07 | DOBRADICA DE FERRO CROMADO 3 1/2 X 2 1/2" |  |  |  | UN | 5.22
| 66.06.05 | CHAPA METALICA DOBRADA/TRAPEZOIDAL No.18 |  |  |  | KG | 50.5
48.76.50 | PORTAO DE METALON 50x20 A CADA 15 CM - 2.2x2.0 M |  |  |  |  | UN
| 55.10.10 | AUXILIAR BOMBEIRO/ELETRICISTA |  |  |  | H | 13.43
| 55.10.86 | SERRALHEIRO |  |  |  | H | 11.85
| 60.21.15 | METALON CHAPA 18 - 30x20mm / (50X30MM) |  |  |  | KG | 80.85
| 65.70.10 | FECHADURA PAPAIZ 342-MZ35 ESPELHO CROMADO OU EQUIVALENTE |  |  |  | CJ | 1.74
| 65.78.90 | CACHIMBO D= 1/2" |  |  |  | UN | 10.44
48.76.52 | PORTAO DE METALON 50x20 A CADA 15 CM - 1.1x2.0 M |  |  |  |  | UN
| 55.10.10 | AUXILIAR BOMBEIRO/ELETRICISTA |  |  |  | H | 8.03
| 55.10.86 | SERRALHEIRO |  |  |  | H | 7.08
| 60.21.15 | METALON CHAPA 18 - 30x20mm / (50X30MM) |  |  |  | KG | 40.26
| 65.70.10 | FECHADURA PAPAIZ 342-MZ35 ESPELHO CROMADO OU EQUIVALENTE |  |  |  | CJ | 1.73
| 65.78.90 | CACHIMBO D= 1/2" |  |  |  | UN | 5.2
48.78 | SERRALHERIA - CRECHE
48.78.05 | J1 - MAXIMO AR DE METALON 0,60x1,20M |  |  |  |  | UN
| 55.10.10 | AUXILIAR BOMBEIRO/ELETRICISTA |  |  |  | H | 3.7
| 55.10.86 | SERRALHEIRO |  |  |  | H | 6.5
| 60.15.15 | BARRA DE FERRO RETANGULAR, BARRA CHATA, 1" X 1/4" (L X E), 1,2265 KG/M |  |  |  | KG | 1.1136
| 60.21.15 | METALON CHAPA 18 - 30x20mm / (50X30MM) |  |  |  | KG | 13.6764
| 65.81.05 | TRINCO PARA JANELA MAXIMO AR - FERMAX / EQUIVALENTE |  |  |  | UN | 3.48
| 66.05.05 | CHAPA DE ACO FINA A QUENTE BITOLA MSG 18, E = 1,20 MM (9,60 KG/M2) |  |  |  | KG | 2.0706
| 66.06.05 | CHAPA METALICA DOBRADA/TRAPEZOIDAL No.18 |  |  |  | KG | 8.352
48.78.06 | J2 - MAXIMO AR DE METALON 0,60x2,00M |  |  |  |  | UN
| 55.10.10 | AUXILIAR BOMBEIRO/ELETRICISTA |  |  |  | H | 2.94
| 55.10.86 | SERRALHEIRO |  |  |  | H | 6.49
| 60.15.15 | BARRA DE FERRO RETANGULAR, BARRA CHATA, 1" X 1/4" (L X E), 1,2265 KG/M |  |  |  | KG | 3.86
| 60.21.15 | METALON CHAPA 18 - 30x20mm / (50X30MM) |  |  |  | KG | 20.59
| 65.81.05 | TRINCO PARA JANELA MAXIMO AR - FERMAX / EQUIVALENTE |  |  |  | UN | 1.73
| 66.05.05 | CHAPA DE ACO FINA A QUENTE BITOLA MSG 18, E = 1,20 MM (9,60 KG/M2) |  |  |  | KG | 2.8
| 66.06.05 | CHAPA METALICA DOBRADA/TRAPEZOIDAL No.18 |  |  |  | KG | 13.84
48.78.15 | P1 - PORTA DE ABRIR DE METALON 2FL. - 1,50x2,20M |  |  |  |  | UN
| 55.10.10 | AUXILIAR BOMBEIRO/ELETRICISTA |  |  |  | H | 0.5
| 55.10.86 | SERRALHEIRO |  |  |  | H | 11.6125
| 60.15.15 | BARRA DE FERRO RETANGULAR, BARRA CHATA, 1" X 1/4" (L X E), 1,2265 KG/M |  |  |  | KG | 2.3908
| 60.17.15 | CANTONEIRA FERRO GALVANIZADO DE ABAS IGUAIS, 1" X 1/8" (L X E) , 1,20KG/M |  |  |  | KG | 15.996
| 60.21.15 | METALON CHAPA 18 - 30x20mm / (50X30MM) |  |  |  | KG | 21.9472
| 65.70.10 | FECHADURA PAPAIZ 342-MZ35 ESPELHO CROMADO OU EQUIVALENTE |  |  |  | CJ | 1.72
| 65.78.07 | DOBRADICA DE FERRO CROMADO 3 1/2 X 2 1/2" |  |  |  | UN | 10.32
| 65.86.15 | FECHO ALAVANCA UNHA RODRIGUES 6010 CROMADO 3/4"X22 OU EQUIVALENTE |  |  |  | UN | 3.44
| 66.06.05 | CHAPA METALICA DOBRADA/TRAPEZOIDAL No.18 |  |  |  | KG | 64.672
48.78.16 | COMPLEMENTO SUPERIOR DE P1 - 1,50x1,10M |  |  |  |  | UN
| 55.10.10 | AUXILIAR BOMBEIRO/ELETRICISTA |  |  |  | H | 0.74
| 55.10.86 | SERRALHEIRO |  |  |  | H | 5.2
| 60.21.15 | METALON CHAPA 18 - 30x20mm / (50X30MM) |  |  |  | KG | 9.9006
| 66.06.05 | CHAPA METALICA DOBRADA/TRAPEZOIDAL No.18 |  |  |  | KG | 10.5792
48.78.17 | P3 - PORTA DE ABRIR DE METALON 1FL. 0,80x2,20M |  |  |  |  | UN
| 55.10.10 | AUXILIAR BOMBEIRO/ELETRICISTA |  |  |  | H | 2.94
| 55.10.86 | SERRALHEIRO |  |  |  | H | 10.32
| 60.17.15 | CANTONEIRA FERRO GALVANIZADO DE ABAS IGUAIS, 1" X 1/8" (L X E) , 1,20KG/M |  |  |  | KG | 14.013
| 60.21.15 | METALON CHAPA 18 - 30x20mm / (50X30MM) |  |  |  | KG | 11.2796
| 65.70.10 | FECHADURA PAPAIZ 342-MZ35 ESPELHO CROMADO OU EQUIVALENTE |  |  |  | CJ | 1.73
| 65.78.07 | DOBRADICA DE FERRO CROMADO 3 1/2 X 2 1/2" |  |  |  | UN | 5.19
| 66.06.05 | CHAPA METALICA DOBRADA/TRAPEZOIDAL No.18 |  |  |  | KG | 37.1258
48.78.20 | P2 - PORTA DE CORRER DE METALON 1FL. 1,20x2,20M |  |  |  |  | UN
| 55.10.10 | AUXILIAR BOMBEIRO/ELETRICISTA |  |  |  | H | 2.94
| 55.10.86 | SERRALHEIRO |  |  |  | H | 10.32
| 60.15.15 | BARRA DE FERRO RETANGULAR, BARRA CHATA, 1" X 1/4" (L X E), 1,2265 KG/M |  |  |  | KG | 4.7816
| 60.17.15 | CANTONEIRA FERRO GALVANIZADO DE ABAS IGUAIS, 1" X 1/8" (L X E) , 1,20KG/M |  |  |  | KG | 7.2584
| 60.21.15 | METALON CHAPA 18 - 30x20mm / (50X30MM) |  |  |  | KG | 29.5152
| 65.70.40 | FECHADURA PAPAIZ 844 OU EQUIVALENTE |  |  |  | CJ | 1.72
| 65.80.70 | PUXADOR CONCHA DE EMBUTIR, EM LATAO CROMADO, PARA PORTA / JANELA DE CORRER, LISO, SEM FURO PARA CHAVE, COM FUROS PARA FIXAR PARAFUSOS, *30 X 90* MM (LARGURA X ALTURA) |  |  |  | UN | 3.44
| 65.84.05 | ROLAMENTO TORNEADO DE 1" |  |  |  | UN | 6.88
| 66.06.05 | CHAPA METALICA DOBRADA/TRAPEZOIDAL No.18 |  |  |  | KG | 59.2884
48.78.25 | PORTA DE CORRER DE FERRO/TELA ARTISTEX- 1,75x2,10M |  |  |  |  | UN
| 55.10.10 | AUXILIAR BOMBEIRO/ELETRICISTA |  |  |  | H | 2.94
| 55.10.86 | SERRALHEIRO |  |  |  | H | 7.8
| 60.15.15 | BARRA DE FERRO RETANGULAR, BARRA CHATA, 1" X 1/4" (L X E), 1,2265 KG/M |  |  |  | KG | 10.4665
| 60.17.15 | CANTONEIRA FERRO GALVANIZADO DE ABAS IGUAIS, 1" X 1/8" (L X E) , 1,20KG/M |  |  |  | KG | 26.7285
| 60.19.15 | FERRO TE 3/4"x1/8" |  |  |  | KG | 5.3457
| 60.32.23 | TELA ARTISTICA GALVANIZADA FIO 12 MALHA= 1" |  |  |  | M2 | 6.3664
| 65.84.05 | ROLAMENTO TORNEADO DE 1" |  |  |  | UN | 6.92
| 66.06.05 | CHAPA METALICA DOBRADA/TRAPEZOIDAL No.18 |  |  |  | KG | 8.0445
48.78.30 | PORTAO DE ABRIR CHAPA TRAPEZOIDAL 2FL.- 3,00x2,50M |  |  |  |  | UN
| 55.10.10 | AUXILIAR BOMBEIRO/ELETRICISTA |  |  |  | H | 7.35
| 55.10.86 | SERRALHEIRO |  |  |  | H | 26
| 60.11.15 | FERRO REDONDO MECANICO SAE 1020 D= 1/2" |  |  |  | KG | 2.076
| 60.15.15 | BARRA DE FERRO RETANGULAR, BARRA CHATA, 1" X 1/4" (L X E), 1,2265 KG/M |  |  |  | KG | 57.09
| 65.78.94 | CACHIMBO D= 3/4" |  |  |  | UN | 10.38
| 66.06.05 | CHAPA METALICA DOBRADA/TRAPEZOIDAL No.18 |  |  |  | KG | 168.6058
48.78.31 | PORTAO DE ABRIR CHAPA TRAPEZOIDAL 1FL.- 1,00x2,10M |  |  |  |  | UN
| 55.10.10 | AUXILIAR BOMBEIRO/ELETRICISTA |  |  |  | H | 4.35
| 55.10.86 | SERRALHEIRO |  |  |  | H | 14.41
| 60.11.15 | FERRO REDONDO MECANICO SAE 1020 D= 1/2" |  |  |  | KG | 2.1
| 60.15.15 | BARRA DE FERRO RETANGULAR, BARRA CHATA, 1" X 1/4" (L X E), 1,2265 KG/M |  |  |  | KG | 21.6475
| 60.17.15 | CANTONEIRA FERRO GALVANIZADO DE ABAS IGUAIS, 1" X 1/8" (L X E) , 1,20KG/M |  |  |  | KG | 17.2725
| 65.78.94 | CACHIMBO D= 3/4" |  |  |  | UN | 5.25
| 66.06.05 | CHAPA METALICA DOBRADA/TRAPEZOIDAL No.18 |  |  |  | KG | 54.8625
48.78.50 | ALCAPAO DE CHAPA GALV.18,0,60x0,60M, INCL.CAIXILHO |  |  |  |  | UN
| 55.10.10 | AUXILIAR BOMBEIRO/ELETRICISTA |  |  |  | H | 0.67
| 55.10.86 | SERRALHEIRO |  |  |  | H | 4.23
| 60.17.15 | CANTONEIRA FERRO GALVANIZADO DE ABAS IGUAIS, 1" X 1/8" (L X E) , 1,20KG/M |  |  |  | KG | 5.8293
| 65.78.90 | CACHIMBO D= 1/2" |  |  |  | UN | 3.06
| 66.05.55 | CHAPA DE ACO GALVANIZADA BITOLA GSG 18, E = 1,25 MM (10,00 KG/M2) |  |  |  | KG | 6.0435
48.78.55 | GUICHE DE ABRIR DE METALON 2FL. - 0,90x0,70M |  |  |  |  | UN
| 55.10.10 | AUXILIAR BOMBEIRO/ELETRICISTA |  |  |  | H | 0.77
| 55.10.86 | SERRALHEIRO |  |  |  | H | 5.48
| 60.21.15 | METALON CHAPA 18 - 30x20mm / (50X30MM) |  |  |  | KG | 14.3052
| 65.78.20 | DOBRADICA EM ACO/FERRO, 3" X 2 1/2", E= 1,2 A 1,8 MM, SEM ANEL, CROMADO OU ZINCADO, TAMPA CHATA, COM PARAFUSOS |  |  |  | UN | 7.28
| 65.81.70 | CREMONA CROMADA, SEM CHAVE, ALIANCA REF.86560 OU EQUIVALENTE |  |  |  | UN | 1.8189
| 66.05.05 | CHAPA DE ACO FINA A QUENTE BITOLA MSG 18, E = 1,20 MM (9,60 KG/M2) |  |  |  | KG | 2.3478
| 66.06.05 | CHAPA METALICA DOBRADA/TRAPEZOIDAL No.18 |  |  |  | KG | 7.28
48.78.60 | GRADE DE FERRO QUADRADO 3/8" - 0,60x1,20M |  |  |  |  | UN
| 55.10.10 | AUXILIAR BOMBEIRO/ELETRICISTA |  |  |  | H | 0.5379
| 55.10.86 | SERRALHEIRO |  |  |  | H | 5.24
| 60.13.12 | FERRO QUADRADO 3/8" |  |  |  | KG | 10.955
|  |  |  | 06/06/2018 15:35 | Página 1 de 1