## Sheet
MÊS DE REFERÊNCIA: 07/24
CÓDIGO | CÓDIGO / DESCRIÇÃO |  |  | UND | CONSUMO
01 | INSTALAÇAO DA OBRA
01.50 | VEÍCULO
01.50.04 | VEÍCULO DA FISCALIZAÇÃO FLEX POPULAR DE 1000 CC, INCLUSIVE COMBUSTÍVEL (200 LITROS) |  |  | MES
| 54.40.06 | LOCAÇÃO VEÍCULO POPULAR MOTOR 1.0 C/ AR E SEGURO |  | MES | 1
| 68.01.03 | ETANOL |  | L | 100
| 68.01.25 | GASOLINA COMUM |  | L | 100
02 | DEMOLIÇOES E REMOÇOES
02.11 | DEMOLIÇAO DE PASSEIO E PAVIMENTO
02.11.50 | DEMOLIÇÃO E REMOÇÃO DE ASFALTO COM MARTELETE E RETRO ESCAVADEIRA |  |  | M2
| 50.14.10 | CHP/COMPRESSOR PORTÁTIL, MOTOR DIESEL, 275 PCM, 7 BAR, 54,4KW, OU EQUIVALENTE |  | H | 0.0625
| 50.19.62 | CHP/ROMPEDOR PNEUMATICO MANUAL, PADRAO, PESO DE 30 KG, OU EQUIVALENTE |  | H | 0.25
| 50.20.06 | CHP/RETROESCAVADEIRA TRAÇÃO 4X2, 85HP, CAÇAMBA 610MM / 0,22M3 OU EQUIVALENTE |  | H | 0.2062
| 55.10.88 | SERVENTE |  | H | 0.05
02.11.51 | DEMOLIÇÃO E REMOÇÃO DE ALVENARIA POLIÉDRICA COM RETROESCAVADEIRA |  |  | M2
| 50.20.06 | CHP/RETROESCAVADEIRA TRAÇÃO 4X2, 85HP, CAÇAMBA 610MM / 0,22M3 OU EQUIVALENTE |  | H | 0.2062
| 55.10.88 | SERVENTE |  | H | 0.05
02.16 | DEMOLIÇAO, REMOÇAO E CARGA MECANICA
02.16.51 | DEMOLIÇÃO MANUAL DE CONSTRUÇÕES DE ALVENARIA, EXCLUSIVE BOTA-FORA |  |  | M2
| 55.10.50 | CARPINTEIRO |  | H | 0.0822
| 55.10.75 | PEDREIRO |  | H | 0.88
| 55.10.88 | SERVENTE |  | H | 6.9954
02.16.52 | REMOÇÃO MANUAL DE RESTOS DE FUNDAÇÃO DAS DEMOLIÇÕES |  |  | M3
| 50.14.10 | CHP/COMPRESSOR PORTÁTIL, MOTOR DIESEL, 275 PCM, 7 BAR, 54,4KW, OU EQUIVALENTE |  | H | 1.1
| 50.19.62 | CHP/ROMPEDOR PNEUMATICO MANUAL, PADRAO, PESO DE 30 KG, OU EQUIVALENTE |  | H | 4.1
| 55.10.88 | SERVENTE |  | H | 4.1
02.16.53 | REMOÇÃO MECÂNICA DE RESTOS DE FUNDAÇÃO DAS DEMOLIÇÕES INCLUSIVE CARGA MECANIZADA |  |  | M3
| 50.11.28 | CHP/PÁ CARREGADEIRA 140HP CAPACIDADE CAÇAMBA 1,7M3 OU EQUIVALENTE |  | H | 0.0125
| 50.11.29 | CHI/PÁ CARREGADEIRA 140HP CAPACIDADE CAÇAMBA 1,7M3 OU EQUIVALENTE |  | H | 0.00673
| 50.36.10 | CHP/TRATOR DE ESTEIRAS, POTENCIA DE 177HP/132KW, PESO OPERACIONAL DE 16,5T, COM LAMINA COM CAPACIDADE DE 3,18M3, OU EQUIVALENTE |  | H | 0.03
| 55.10.88 | SERVENTE |  | H | 0.019
02.26 | TRANSPORTE DE MATERIAL DEMOLIDO EM CARRINHO DE MAO
02.26.50 | CARGA, TRANSPORTE E DESCARGA MANUAL |  |  | M3XM
| 55.10.88 | SERVENTE |  | H | 0.1
03 | TRABALHOS EM TERRA
03.13 | TRANSPORTE DE MATERIAL DE QUALQUER NATUREZA
03.13.52 | CARGA, TRANSPORTE INTERNO E DESCARGA DE MATERIAL EM BECOS |  |  | TXM
| 55.10.88 | SERVENTE |  | H | 0.1134
03.15 | ATERRO COMPACTADO
03.15.50 | MANUAL, COM SOQUETE EM VILAS E FAVELAS |  |  | M3
| 55.10.88 | SERVENTE |  | H | 4.2
03.17 | ESCAVAÇAO MANUAL DE VALAS
03.17.50 | H < = 1,5M EM VILAS E FAVELAS |  |  | M3
| 55.10.88 | SERVENTE |  | H | 4.2
03.17.51 | 1,5 < H < = 3,0M EM VILAS E FAVELAS |  |  | M3
| 55.10.88 | SERVENTE |  | H | 5.4
03.17.52 | 3,0 < H < = 5,0M EM VILAS E FAVELAS |  |  | M3
| 55.10.88 | SERVENTE |  | H | 7.2
03.22 | REATERRO DE VALA
03.22.50 | MANUAL EM VILAS E FAVELAS |  |  | M3
| 55.10.88 | SERVENTE |  | H | 4.2
03.22.51 | MECÂNICO COM RETRO E COMPACTADO COM PLACA VIBRATÓRIA |  |  | M3
| 50.13.74 | CHP/COMPACTADOR VIBRATÓRIO DE PLACA 9,0 HP DIESEL OU EQUIVALENTE |  | H | 0.25
| 50.20.06 | CHP/RETROESCAVADEIRA TRAÇÃO 4X2, 85HP, CAÇAMBA 610MM / 0,22M3 OU EQUIVALENTE |  | H | 0.0216
| 55.10.88 | SERVENTE |  | H | 0.25
03.24 | TRANSPORTE DE MATERIAL DE QUALQUER NATUREZA EM CARRINHO DE MAO
03.24.50 | CARGA, TRANSPORTE E DESCARGA MANUAL |  |  | M3XM
| 55.10.88 | SERVENTE |  | H | 0.1
03.50 | ESCAVAÇÃO MANUAL EM CAMPO ABERTO
03.50.01 | H <= 1,50M EM VILAS E FAVELAS |  |  | M3
| 55.10.88 | SERVENTE |  | H | 3.57
03.50.02 | 1,5 < H < = 3,0M EM VILAS E FAVELAS |  |  | M3
| 55.10.88 | SERVENTE |  | H | 4.59
03.50.03 | 3,0 < H < = 5,0M EM VILAS E FAVELAS |  |  | M3
| 55.10.88 | SERVENTE |  | H | 6.12
03.50.10 | ESCAVAÇÃO MANUAL DE TERRAPLENO EM BECOS DE VILAS E FAVELAS |  |  | M3
| 55.10.88 | SERVENTE |  | H | 4.2
03.51 | DESMONTE DE ROCHA
03.51.01 | A FRIO COM USO DE ARGAMASSA EXPANSIVA |  |  | M3
| 30.72.02 | ARGAMASSA EXPANSIVA PARA DESMONTE DE ROCHA |  | KG | 13.125
| 50.14.10 | CHP/COMPRESSOR PORTÁTIL, MOTOR DIESEL, 275 PCM, 7 BAR, 54,4KW, OU EQUIVALENTE |  | H | 2
| 50.19.62 | CHP/ROMPEDOR PNEUMATICO MANUAL, PADRAO, PESO DE 30 KG, OU EQUIVALENTE |  | H | 2
| 55.10.88 | SERVENTE |  | H | 2
04 | FUNDAÇOES
04.01 | TUBULAO A CEU ABERTO
04.01.50 | ESCAVAÇAO EM MATERIAL DE 2ª CATEGORIA COM MARTELETE ELETRICO |  |  | M3
| 50.19.66 | MARTELO DEMOLIDOR ELETRICO, 2.000 W, 1.000 IMPACTOS POR MINUTO, FORÇA DE IMPACTO ENTRE 62 E 69 J, PESO DE 30 KG, OU EQUIVALENTE |  | H | 6
| 55.10.51 | POCEIRO |  | H | 12
| 55.10.88 | SERVENTE |  | H | 12
| 68.01.25 | GASOLINA COMUM |  | L | 2
| 89.20.91 | LOCAÇÃO DE GRUPO GERADOR 80 A 125 KVA, MOTOR DIESEL, REBOCÁVEL, ACIONAMENTO MANUAL REF 3346 |  | H | 6
04.01.51 | ESCAVAÇÃO MANUAL DE RETANGULÃO EM VILAS E FAVELAS |  |  | M3
| 55.10.51 | POCEIRO |  | H | 8
| 55.10.88 | SERVENTE |  | H | 8
04.01.52 | ESCAVAÇÃO MANUAL DE TUBULÃO, D=90CM, COM PRESENÇA DE MATACÃO COM MARTELETE, EXCLUSIVE ENCAMISAMENTO. |  |  | M3
| 30.74.90 | COMPRESSOR DE AR REBOCÁVEL, VAZÃO 189 PCM, PRESSÃO EFETIVA DE TRABALHO 102 PSI, MOTOR DIESEL, POTÊNCIA 63 CV - CHP DIURNO. (SINAPI - 5953) |  | H | 7
| 30.74.92 | MARTELO DEMOLIDOR ELÉTRICO, COM POTÊNCIA DE 2.000 W, 1.000 IMPACTOS POR MINUTO, PESO DE 30 KG - CHP DIURNO (SINAPI - 102275) |  | H | 7
| 55.10.51 | POCEIRO |  | H | 7
| 55.10.88 | SERVENTE |  | H | 7
| 68.01.30 | OLEO DIESEL COMBUSTIVEL COMUM |  | L | 24.5
04.01.53 | ESCAVAÇÃO MANUAL DE TUBULÃO, D=90CM, EM VILAS E FAVELAS, EXCLUSIVE ENCAMISAMENTO. |  |  | M3
| 55.10.51 | POCEIRO |  | H | 9
| 55.10.88 | SERVENTE |  | H | 9
05 | GALERIA CELULAR E/OU CONTENÇOES
05.01 | ENROCAMENTO COM PEDRA DE MAO
05.01.50 | ARRUMADA ARGAMASSADA |  |  | M3
| 40.24.15 | ARGAMASSA DE CIMENTO E AREIA 1:3 |  | M3 | 0.1
| 55.10.75 | PEDREIRO |  | H | 3.4
| 55.10.88 | SERVENTE |  | H | 3.4
| 63.01.04 | BRITAS 1, 2 OU 3, GNAISSE COM FRETE |  | M3 | 0.25
| 63.02.19 | PEDRA DE MÃO (CALÇADÃO) DE GNAISSE COM FRETE |  | M3 | 1
05.09 | FORNECIMENTO E LANÇAMENTO DE MATERIAL DRENANTE
05.09.50 | SELO DE ARGILA |  |  | M3
| 55.10.88 | SERVENTE |  | H | 3.5
05.51 | PROTEÇÃO DE ENCOSTAS
05.51.01 | ARGAMASSA 1:3 E= 5CM APLICADA SOBRE TELA Q-92(1,48KG/M2) GRAMPEADA EM TALUDE |  |  | M2
| 40.24.15 | ARGAMASSA DE CIMENTO E AREIA 1:3 |  | M3 | 0.06
| 55.10.75 | PEDREIRO |  | H | 2
| 55.10.88 | SERVENTE |  | H | 2.33
| 60.05.29 | ACO CA-50, 10,0 MM, VERGALHAO REF 34 |  | KG | 0.786
| 60.33.36 | TELA DE AÇO SOLDADA NERVURADA CA-60, Q-92, (1,48 KG/M2), DIAMETRO DO FIO = 4,2 MM, PAINEL 2,45 X 6,00 M, ESPAÇAMENTO DA MALHA = 15 X 15 CM REF 21141 |  | KG | 1.628
06 | ESTRUTURAS DE CONCRETO E METALICA
06.15 | LAJE NIVEL ZERO ACABAMENTO POLIDO MECANICAMENTE
06.15.50 | POLIMENTO E NIVELAMENTO LASER EM PISO DE LAJE |  |  | M2
| 89.37.50 | POLIMENTO MECANICO PISO CONCRETO NIVELAMENTO LASER |  | M2 | 1
07 | ALVENARIAS E DIVISOES
07.06 | ALVENARIA DE BLOCO DE CONCRETO ESTRUTURAL
07.06.50 | E = 15 CM, ESTRUTURAL (14X19X29) CM - FBK = 4,5 MPA |  |  | M2
| 30.79.03 | BLOCO CONCRETO ESTRUTURAL (14X19X29)CM 4,5MPA |  | UN | 18.15
| 55.10.75 | PEDREIRO |  | H | 0.7
| 55.10.88 | SERVENTE |  | H | 0.7
| 62.01.05 | CIMENTO PORTLAND COMUM ( CPIII-40 ) SC 50KG |  | KG | 2.85
| 62.04.01 | CAL VIRGEM COMUM PARA ARGAMASSAS (NBR 6453) |  | KG | 1.23
| 63.05.05 | AREIA LAVADA COM FRETE |  | M3 | 0.015
07.32 | DIVISORIA EM PEDRA (PANEIS FIXOS)
07.32.50 | DIVISORIA ARDÓSIA E=2CM ENGASTADA NA PAREDE |  |  | M2
| 40.24.15 | ARGAMASSA DE CIMENTO E AREIA 1:3 |  | M3 | 0.0025
| 55.10.75 | PEDREIRO |  | H | 2
| 55.10.88 | SERVENTE |  | H | 2
| 79.22.11 | DIVISORIA DE ARDOSIA E= 2 CM ( S/ POLIMENTO ) |  | M2 | 1
09 | IMPERMEABILIZAÇOES E ISOLAMENTOS
09.50 | IMPERMEABILIZAÇÕES
09.50.01 | SILICONE - FORNECIMENTO E APLICAÇÃO EM JANELAS |  |  | M
| 30.61.15 | SILICONE ACETICO USO GERAL INCOLOR 280 G. (SINAPI 39961) |  | UN | 0.1264
| 55.10.88 | SERVENTE |  | H | 0.2
09.50.03 | PINTURA IMPERMEABILIZANTE COM ARGAMASSA POLIMÉRICA |  |  | M2
| 30.62.01 | ARGAMASSA POLIMERICA IMPERMEABILIZANTE SEMIFLEXIVEL, BICOMPONENTE, A BASE DE CIMENTO E ADITIVOS (SINAPI 135) |  | KG | 3
| 55.10.75 | PEDREIRO |  | H | 0.4
| 55.10.88 | SERVENTE |  | H | 0.2
09.52 | JUNTAS DE DILATAÇÃO
09.52.01 | DE ISOPOR E= 2CM |  |  | M2
| 30.61.04 | POLIESTIRENO EXPANDIDO/EPS (ISOPOR), TIPO 2F, PLACA, ISOLAMENTO TERMOACUSTICO, E = 20 MM, 1000 X 500 MM (SINAPI 3408) |  | M2 | 1.02
| 55.10.75 | PEDREIRO |  | H | 0.16
| 55.10.88 | SERVENTE |  | H | 0.16
09.52.02 | DE ISOPOR E= 1 CM ENVOLVIDO EM LONA - ENTRE PAREDE E ÚLTIMA LAJE |  |  | M
| 30.61.03 | POLIESTIRENO EXPANDIDO/EPS (ISOPOR), TIPO 2F, PLACA, ISOLAMENTO TERMOACUSTICO, E = 10 MM, 1000 X 500 MM. (SINAPI 11615) |  | M2 | 0.15
| 55.10.75 | PEDREIRO |  | H | 0.25
| 55.10.88 | SERVENTE |  | H | 0.25
| 83.18.01 | LONA PLÁSTICA PRETA - 150 MICRA |  | M2 | 0.32
10 | INSTALAÇÕES HIDROSSANITÁRIAS
10.25 | VALVULA
10.25.80 | VÁLVULA P/PIA 3.1/2X1/2" EM PVC |  |  | UN
| 31.73.24 | VALVULA EM PLASTICO CROMADO TIPO AMERICANA PARA PIA DE COZINHA 3.1/2 " X 1.1/2 ", SEM ADAPTADOR (SINAPI 6155) |  | UN | 1
| 55.10.10 | AUXILIAR BOMBEIRO/ELETRICISTA |  | H | 0.2
| 55.10.39 | BOMBEIRO |  | H | 0.2
| 73.80.12 | FITA VEDA ROSCA 1/2" ROLO 50 M |  | UN | 0.0194
10.26 | GRELHA E RALO METALICO
10.26.50 | ANTIESPUMA SEM TAMPA PARA RALO DE 100 MM REDONDA |  |  | UN
| 30.73.16 | GRELHA ANTIESPUMA SEM TAMPA PARA RALO DE 100 MM REDONDA |  | UN | 1
| 55.10.10 | AUXILIAR BOMBEIRO/ELETRICISTA |  | H | 0.5
| 55.10.39 | BOMBEIRO |  | H | 0.5
10.27 | CHUVEIRO, LIGAÇAO E SIFAO
10.27.80 | LIGAÇÃO FLEXÍVEL 1/2" X 40 CM EM PVC |  |  | UN
| 30.73.50 | ENGATE/RABICHO FLEXIVEL PLASTICO (PVC OU ABS) BRANCO 1/2 " X 40 CM (SINAPI 11681) |  | UN | 1
| 55.10.10 | AUXILIAR BOMBEIRO/ELETRICISTA |  | H | 0.5
| 55.10.39 | BOMBEIRO |  | H | 0.5
| 73.80.12 | FITA VEDA ROSCA 1/2" ROLO 50 M |  | UN | 0.0022
10.27.83 | SIFÃO DE PVC UNIVERSAL |  |  | UN
| 30.73.90 | SIFAO / TUBO SINFONADO EXTENSIVEL/SANFONADO, UNIVERSAL/ SIMPLES, ENTRE *50 A 70* CM, DE PLASTICO BRANCO (SINAPI 44945) |  | UN | 1
| 55.10.39 | BOMBEIRO |  | H | 0.2
10.45 | PIA E CUBA
10.45.50 | EM MÁRMORE SINTÉTICO BOJO (120 X 60) CM |  |  | UN
| 30.73.58 | BANCADA DE MARMORE SINTETICO COM UMA CUBA, 120 X *60* CM (SINAPI 541) |  | UN | 1
| 40.24.15 | ARGAMASSA DE CIMENTO E AREIA 1:3 |  | M3 | 0.02
| 55.10.10 | AUXILIAR BOMBEIRO/ELETRICISTA |  | H | 1
| 55.10.39 | BOMBEIRO |  | H | 1
10.45.51 | EM MÁRMORE SINTÉTICO BOJO (120 X 60) CM - COMPLETA |  |  | UN
| 30.73.58 | BANCADA DE MARMORE SINTETICO COM UMA CUBA, 120 X *60* CM (SINAPI 541) |  | UN | 1
| 30.73.90 | SIFAO / TUBO SINFONADO EXTENSIVEL/SANFONADO, UNIVERSAL/ SIMPLES, ENTRE *50 A 70* CM, DE PLASTICO BRANCO (SINAPI 44945) |  | UN | 1
| 40.24.15 | ARGAMASSA DE CIMENTO E AREIA 1:3 |  | M3 | 0.02
| 55.10.10 | AUXILIAR BOMBEIRO/ELETRICISTA |  | H | 1.5
| 55.10.39 | BOMBEIRO |  | H | 1.5
| 73.52.02 | VALVULA P/PIA 3 1/2X1 1/2" 1623 CROMADO DARLIFLEX OU EQUIVALENTE |  | UN | 1
| 73.80.12 | FITA VEDA ROSCA 1/2" ROLO 50 M |  | UN | 0.0194
10.46 | TANQUE
10.46.50 | EM MÁRMORE SINTÉTICO 22 LITROS |  |  | UN
| 30.73.97 | TANQUE SIMPLES EM MARMORE SINTETICO DE FIXAR NA PAREDE, CAPACIDADE *22* L, *60 X 46* CM (SINAPI 11690) |  | UN | 1
| 55.10.10 | AUXILIAR BOMBEIRO/ELETRICISTA |  | H | 1
| 55.10.39 | BOMBEIRO |  | H | 1
| 77.10.90 | PARAFUSO PARA VASO SANITÁRIO E MICTÓRIO S8 COM BUCHA E ARRUELA |  | UN | 4
10.46.51 | EM MÁRMORE SINTÉTICO 22 LITROS - COMPLETO |  |  | UN
| 30.73.90 | SIFAO / TUBO SINFONADO EXTENSIVEL/SANFONADO, UNIVERSAL/ SIMPLES, ENTRE *50 A 70* CM, DE PLASTICO BRANCO (SINAPI 44945) |  | UN | 1
| 30.73.97 | TANQUE SIMPLES EM MARMORE SINTETICO DE FIXAR NA PAREDE, CAPACIDADE *22* L, *60 X 46* CM (SINAPI 11690) |  | UN | 1
| 55.10.10 | AUXILIAR BOMBEIRO/ELETRICISTA |  | H | 1.5
| 55.10.39 | BOMBEIRO |  | H | 1.5
| 73.52.07 | VALVULA P/TANQUE 1 1/4" 1606 CROMADA DARLIFLEX OU EQUIVALENTE |  | UN | 1
| 73.80.12 | FITA VEDA ROSCA 1/2" ROLO 50 M |  | UN | 0.0108
| 77.10.90 | PARAFUSO PARA VASO SANITÁRIO E MICTÓRIO S8 COM BUCHA E ARRUELA |  | UN | 4
11 | INSTALAÇAO ELETRICA E TELEFONICA
11.15 | QUADRO DISTRIBUIÇAO DE CIRCUITOS
11.15.70 | CM-1 PADRÃO CEMIG |  |  | UN
| 30.74.66 | CAIXA PARA MEDIDOR MONOFÁSICO E DISJUNTOR (CM-1) - CEMIG REF 39808 |  | UN | 1
| 55.10.10 | AUXILIAR BOMBEIRO/ELETRICISTA |  | H | 0.3
| 55.10.55 | ELETRICISTA |  | H | 0.3
| 55.10.75 | PEDREIRO |  | H | 0.5
| 55.10.88 | SERVENTE |  | H | 0.5
11.15.71 | CM-2 PADRÃO CEMIG |  |  | UN
| 55.10.10 | AUXILIAR BOMBEIRO/ELETRICISTA |  | H | 0.35
| 55.10.55 | ELETRICISTA |  | H | 0.35
| 55.10.75 | PEDREIRO |  | H | 0.55
| 55.10.88 | SERVENTE |  | H | 0.55
| 74.08.31 | CX. PADRAO CEMIG P/MED.POLIF.E DISJ. 46x35x21 CM-2 OU EQUIVALENTE REF 39809 |  | UN | 1
11.15.75 | CM-6 PADRÃO CEMIG |  |  | UN
| 30.74.42 | CAIXA CM-6 PARA MEDIÇÃO PADRÃO CEMIG |  | UN | 1
| 55.10.10 | AUXILIAR BOMBEIRO/ELETRICISTA |  | H | 0.4
| 55.10.55 | ELETRICISTA |  | H | 0.4
| 55.10.75 | PEDREIRO |  | H | 0.5
| 55.10.88 | SERVENTE |  | H | 0.5
11.15.76 | CM-7 PADRÃO CEMIG |  |  | UN
| 30.74.64 | CAIXA CM-7 PARA MEDIÇÃO PADRÃO CEMIG |  | UN | 1
| 55.10.10 | AUXILIAR BOMBEIRO/ELETRICISTA |  | H | 0.5
| 55.10.55 | ELETRICISTA |  | H | 0.5
| 55.10.75 | PEDREIRO |  | H | 0.5
| 55.10.88 | SERVENTE |  | H | 0.5
11.15.77 | CM-8 PADRÃO CEMIG |  |  | UN
| 30.74.67 | CAIXA PARA PROTEÇÃO GERAL PARA DISJUNTORES DE ATÉ 225A (CM-8) - CEMIG |  | UN | 1
| 55.10.10 | AUXILIAR BOMBEIRO/ELETRICISTA |  | H | 0.6
| 55.10.55 | ELETRICISTA |  | H | 0.6
| 55.10.75 | PEDREIRO |  | H | 0.5
| 55.10.88 | SERVENTE |  | H | 0.5
11.95 | ILUMINAÇÃO PÚBLICA
11.95.01 | INSTALAÇÃO COMPLETA DE POSTE ILUNINAÇÃO PÚBLICA |  |  | UN
| 30.74.01 | ALÇA PREFORMADA ESTAI. CB 9,5MM |  | UN | 2
| 30.74.02 | BRACO P/ LUMINARIA PUBLICA 1 X 1,50M ROMAGNOLE OU EQUIV (SINAPI - 2512) |  | UN | 1
| 30.74.03 | BRAÇO SUPORTE TIPO C |  | UN | 1
| 30.74.04 | CABO AL. 1 X 50MM2 15 KV PROTEGIDO |  | M | 124
| 30.74.05 | CABO DE COBRE, FLEXIVEL, CLASSE 4 OU 5, ISOLACAO EM PVC/A, ANTICHAMA BWF-B, COBERTURA PVC-ST1, ANTICHAMA BWF-B, 1 CONDUTOR, 0,6/1 KV, SECAO NOMINAL 1,5 MM2 (SINAPI 993) |  | M | 8
| 30.74.06 | CABO DE AÇO HS 3/8 P (9,5MM) 7F |  | KG | 18.2
| 30.74.07 | CABO DE AÇO MR CL (6,4MM) 7F |  | KG | 7.2
| 30.74.08 | CABO QUADRUPLEX CA 3X1X70+70 |  | M | 42
| 30.74.09 | CABO TRIPLEX 2X1X10+10 |  | M | 60
| 30.74.10 | CARTUCHO APLICAÇÃO VERMELHO |  | UN | 2
| 30.74.11 | CINTA DE AÇO 200MM |  | UN | 2
| 30.74.13 | CINTA DE AÇO 210MM |  | UN | 4
| 30.74.16 | CINTA DE AÇO 240MM |  | UN | 2
| 30.74.17 | COB. PROT. GRAMPO L VIVA RDP 25 KV |  | UN | 3
| 30.74.18 | CONECTOR ATERRAMENTO DE FERRAGEM |  | UN | 3
| 30.74.19 | CONECTOR CUNHA AL 50 COM ESTRIBO |  | UN | 2
| 30.74.20 | CONECTOR CUNHA IT 04 + COBERTURA ISOL. IT 3 |  | UN | 2
| 30.74.21 | CONETOR H ITEM 1 |  | UN | 3
| 30.74.22 | CONETOR H ITEM 2 |  | UN | 6
| 30.74.24 | CONETOR H ITEM 3 |  | UN | 3
| 30.74.26 | CONECTOR PERFURADO 16-70/6-35 |  | UN | 15
| 30.74.27 | CONECTOR PERFURADO 70-120/10-35 |  | UN | 3
| 30.74.30 | CONECTOR TERM. AÇO 6,4MM2 |  | UN | 2
| 30.74.32 | ESPAÇADOR LONSANG. P/ 50-150MM2 |  | UN | 3
| 30.74.37 | ISOLADOR ANCORA POLIMÉRICO 15 KV |  | UN | 2
| 30.74.39 | ISOLADOR PINO POLIMÉRICO 15 KV |  | UN | 2
| 30.74.43 | MANILHA SAPATILHA |  | UN | 3
| 30.74.44 | OLHAL PARA PARAFUSO 70 KN |  | UN | 6
| 30.74.46 | PARAFUSO CABEÇA ABAULADA M 16 X 45MM |  | UN | 12
| 30.74.47 | PARAFUSO CABEÇA ABAULADA M 16 X 70MM |  | UN | 18
| 30.74.51 | PARA-RAIOS DE DISTRIBUICAO, TENSAO NOMINAL 15 KV, CORRENTE NOMINAL DE DESCARGA 5 KA (SINAPI 4276) |  | UN | 1
| 30.74.52 | PARA-RAIOS SEC. ISOLADO - 10 KA |  | UN | 1
| 30.74.53 | PINO ROSCA EXTERNA, EM ACO GALVANIZADO, PARA ISOLADOR DE 15KV, DIAMETRO 25 MM, COMPRIMENTO *290* MM (SINAPI 444) |  | UN | 2
| 30.74.55 | POSTE DE CONCRETO ARMADO DE SECAO CIRCULAR, EXTENSAO DE 11,00 M, RESISTENCIA DE 200 A 300 DAN, TIPO C-14 (SINAPI 5045) |  | UN | 1
| 30.74.70 | CONECTOR TORCAO GB4AM - 1,50 A 6,00 MM - COR LARANJA |  | UN | 2
| 30.74.71 | SUPORTE NIVELADOR 25/48/60 UNIVERSAL C/ AJUSTE EXT DO ÂNGULO |  | UN | 1
| 30.74.72 | LUMINÁRIA LED - BRP482 LED104 NW 56W DML P7 0-10 - PHILIPS |  | UN | 1
| 40.08.25 | CONCRETO FCK >= 25 MPA, B1-B2 CALCARIA - PREPARO REF 94965 |  | M3 | 1
| 40.16.11 | LANÇAMENTO MANUAL, ADENSAMENTO E ACABAMENTO DE CONCRETO CONVENCIONAL EM ESTRUTURA |  | M3 | 1
| 50.10.82 | CHP/CAM.GUINDAUTO MADAL PKB - 6500 OU EQUIVALENTE |  | H | 8
| 50.10.83 | CHI/CAM.GUINDAUTO MADAL PKB - 6500 OU EQUIVALENTE |  | H | 4
| 55.10.10 | AUXILIAR BOMBEIRO/ELETRICISTA |  | H | 48
| 55.10.55 | ELETRICISTA |  | H | 16
| 55.10.75 | PEDREIRO |  | H | 4
| 55.10.88 | SERVENTE |  | H | 12
| 74.13.26 | RELE FOTOELETRICO INTERNO E EXTERNO BIVOLT 1000 W, DE CONECTOR, SEM BASE |  | UN | 1
| 74.44.35 | HASTE ATERRAMENTO ZINCADO 25X25X2400MM P.CEMIG |  | UN | 1
11.95.02 | REMOÇÃO DE POSTE DE ILUNINAÇÃO PÚBLICA |  |  | UN
| 50.10.82 | CHP/CAM.GUINDAUTO MADAL PKB - 6500 OU EQUIVALENTE |  | H | 8
| 50.10.83 | CHI/CAM.GUINDAUTO MADAL PKB - 6500 OU EQUIVALENTE |  | H | 4
| 55.10.10 | AUXILIAR BOMBEIRO/ELETRICISTA |  | H | 48
| 55.10.55 | ELETRICISTA |  | H | 16
| 55.10.75 | PEDREIRO |  | H | 4
| 55.10.88 | SERVENTE |  | H | 8
11.95.03 | RELOCAÇÃO DE POSTE DE ILUNINAÇÃO PÚBLICA |  |  | UN
| 05.07.25 | FCK >= 25 MPA, BRITA CALCÁRIA, PREPARADO EM OBRA E LANÇADO EM GALERIAS/CONTENÇÕES |  | M3 | 1.13
| 11.95.02 | REMOÇÃO DE POSTE DE ILUNINAÇÃO PÚBLICA |  | UN | 1
| 50.10.82 | CHP/CAM.GUINDAUTO MADAL PKB - 6500 OU EQUIVALENTE |  | H | 4
| 55.10.10 | AUXILIAR BOMBEIRO/ELETRICISTA |  | H | 24
| 55.10.55 | ELETRICISTA |  | H | 12
| 55.10.75 | PEDREIRO |  | H | 2
| 55.10.88 | SERVENTE |  | H | 3
12 | MARCENARIA
12.70 | KIT PORTA PRONTA COMPLETA COM MARCO DE AÇO
12.70.01 | (60 X 210) CM |  |  | UN
| 30.65.14 | KIT PORTA PRONTA DE MADEIRA, FL. LEVE (NBR 15930) DE 600 X 2100 MM, DE 35 MM A 40 MM DE ESP. COM MARCO EM ACO, NUCLEO COLMEIA, CAPA LISA EM HDF, ACABAM. MELAMINICO BRANCO (INCLUI MARCO, ALIZARES, DOBRADICAS E FECHADURA) (SINAPI 39482) |  | UN | 1
| 40.24.15 | ARGAMASSA DE CIMENTO E AREIA 1:3 |  | M3 | 0.0197
| 55.10.75 | PEDREIRO |  | H | 2.5
| 55.10.88 | SERVENTE |  | H | 2.5
12.70.02 | (70 X 210) CM |  |  | UN
| 30.65.15 | KIT PORTA PRONTA DE MADEIRA, FL. LEVE (NBR 15930) DE 700 X 2100 MM, DE 35 MM A 40 MM DE ESP. COM MARCO EM ACO, NUCLEO COLMEIA, CAPA LISA EM HDF, ACABAM. MELAMINICO BRANCO (INCLUI MARCO, ALIZARES, DOBRADICAS E FECHADURA) (SINAPI 39482) |  | UN | 1
| 40.24.15 | ARGAMASSA DE CIMENTO E AREIA 1:3 |  | M3 | 0.0204
| 55.10.75 | PEDREIRO |  | H | 2.5
| 55.10.88 | SERVENTE |  | H | 2.5
12.70.03 | (80 X 210) CM |  |  | UN
| 30.65.16 | KIT PORTA PRONTA DE MADEIRA, FL. LEVE (NBR 15930) DE 800 X 2100 MM, DE 35 MM A 40 MM DE ESP. COM MARCO EM ACO, NUCLEO COLMEIA, CAPA LISA EM HDF, ACABAM. MELAMINICO BRANCO (INCLUI MARCO, ALIZARES, DOBRADICAS E FECHADURA) (SINAPI 39484) |  | UN | 1
| 40.24.15 | ARGAMASSA DE CIMENTO E AREIA 1:3 |  | M3 | 0.021
| 55.10.75 | PEDREIRO |  | H | 2.5
| 55.10.88 | SERVENTE |  | H | 2.5
13 | SERRALHERIA
13.40 | GUARDA-CORPO E CORRIMAO
13.40.80 | GUARDA-CORPO COM PILARETE DE CONCRETO D=150MM COM 2 TUBOS GALVANIZADOS HORIZONTAIS DE 2" (PADRÃO URBEL) |  |  | M
| 40.08.19 | CONCRETO FCK >= 15 MPA, B1-B2 CALCARIA - PREPARO REF 94963 |  | M3 | 0.0276
| 40.16.01 | LANÇAMENTO DE CONCRETO CONVENCIONAL EM FUNDAÇÕES |  | M3 | 0.024
| 55.10.35 | ARMADOR |  | H | 0.386
| 55.10.75 | PEDREIRO |  | H | 1.5
| 55.10.86 | SERRALHEIRO |  | H | 0.25
| 55.10.88 | SERVENTE |  | H | 1.886
| 60.05.29 | ACO CA-50, 10,0 MM, VERGALHAO REF 34 |  | KG | 3.3968
| 60.05.50 | ACO CA-60, 5,0 MM, VERGALHAO REF 43059 |  | KG | 0.8492
| 60.35.44 | ARAME RECOZIDO (PG-7) 18 BWG, 1,24 MM (0,009 KG/M) REF 43132 |  | KG | 0.0772
| 73.03.08 | TUBO ACO GALV. DIN 2440 E= 3,75MM DN 2" C/COSTURA REF 7696 |  | M | 2.05
| 73.24.05 | TUBO PVC ESGOTO P/B SERIE NORMAL (NBR 5688) D= 150MM X 6M |  | UN | 0.363
14 | REVESTIMENTOS
14.05 | REVESTIMENTO COM ARGAMASSA DE CIMENTO, CAL E AREIA
14.05.50 | REBOCO COM ARGAMASSA 1:6 |  |  | M2
| 40.24.21 | ARGAMASSA DE CIMENTO E AREIA 1:6 |  | M3 | 0.022
| 55.10.75 | PEDREIRO |  | H | 0.9
| 55.10.88 | SERVENTE |  | H | 0.9
15 | PISOS, RODAPES, SOLEIRAS E PEITORIS
15.35 | PISO DE CONCRETO
15.35.50 | PASSEIO / PISO DE CONCRETO, 20MPA, H=6CM, JUNTA MANUAL A CADA 2M, COM PIGMENTO |  |  | M2
| 40.08.23 | CONCRETO FCK >= 20 MPA, B1-B2 CALCARIA - PREPARO REF 94964 |  | M3 | 0.0739
| 40.16.01 | LANÇAMENTO DE CONCRETO CONVENCIONAL EM FUNDAÇÕES |  | M3 | 0.0739
| 55.10.50 | CARPINTEIRO |  | H | 0.1202
| 55.10.75 | PEDREIRO |  | H | 0.1094
| 55.10.88 | SERVENTE |  | H | 0.2507
| 71.01.05 | TABUA DE MADEIRA APARELHADA 2,5 X 25 CM REF 3990 |  | M2 | 0.06
| 75.20.05 | PO XADREZ - PACOTE DE 250 GRAMAS OU EQUIVALENTE |  | UN | 2
| 77.05.51 | PREGO DE ACO POLIDO COM CABECA 18 X 30 (2 3/4 X 10) |  | KG | 0.0221
| 83.18.01 | LONA PLÁSTICA PRETA - 150 MICRA |  | M2 | 1.128
17 | PINTURA
17.70 | TEXTURA
17.70.01 | ACRÍLICA COM SELADOR - EXTERNA |  |  | M2
| 30.75.03 | MASSA PREMIUM PARA TEXTURA RUSTICA DE BASE ACRILICA, COR BRANCA, USO INTERNO E EXTERNO (SINAPI 34546) |  | KG | 1.72
| 55.10.81 | PINTOR |  | H | 0.5
| 55.10.88 | SERVENTE |  | H | 0.1
| 75.18.12 | SELADOR ACRILICO PAREDES INTERNAS/EXTERNAS REF 6085 |  | L | 0.01
| 75.50.05 | LIXA D'AGUA EM FOLHA, GRAO 100 |  | UN | 0.25
18 | SERVICOS DIVERSOS
18.05 | PLACAS
18.05.51 | PLACA DE IDENTIFICAÇÃO DOS BLOCOS E DE CORRESPONDENCIAS (13X10) CM EM ALUMINÍNIO FUNDIDO, FUNDO PRETO E ESCRITO EM ALUMINÍO NATURAL |  |  | UN
| 30.64.02 | PLACA DE NUMERAÇÃO DOS BLOCOS 13CM X 10CM EM ALUMINÍNIO FUNDIDO, FUNDO PRETO E ESCRITO EM ALUMINÍO NATURAL |  | UN | 1
| 55.10.75 | PEDREIRO |  | H | 0.1
| 77.90.34 | BUCHA FISCHER S8 COM PARAFUSO OU EQUIVALENTE |  | UN | 2
18.05.52 | PLACA DE ADVERTENCIA 45X25CM EM ALUNINIO - PROIBIDO DEMOLIR - ALVENARIA ESTRUTURAL |  |  | UN
| 30.64.01 | PLACA DE ADVERTENCIA 45X25CM EM ALUNINIO - PROIBIDO DEMOLIR - ALVENARIA ESTRUTURAL |  | UN | 1
| 55.10.75 | PEDREIRO |  | H | 0.3
| 77.90.34 | BUCHA FISCHER S8 COM PARAFUSO OU EQUIVALENTE |  | UN | 4
18.70 | AS BUILT
18.70.01 | ELABORAÇÃO DE AS BUILT |  |  | PR
| 42.02.09 | COPIA XEROX A4 OU OFICIO |  | UN | 1
| 56.11.04 | ENGENHEIRO SENIOR - PROJETO |  | H | 4
| 56.13.04 | PROJETISTA CADISTA - PROJETO |  | H | 2
| 94.01.04 | COPIA XEROGRAFICA PRETO/BRANCO- FORMATO A1 |  | UN | 1
| 94.11.01 | ENCADERNACAO A4 ACETATO, PVC/CROMICOTE, C/ESPIRAL |  | UN | 0.5
18.71 | MEIO FIO E CORDAO - PADRAO SUDECAP
18.71.05 | CORDÃO DE BLOCO DE CONCRETO CHEIO E=10CM (MEIO-FIO) |  |  | M
| 40.08.19 | CONCRETO FCK >= 15 MPA, B1-B2 CALCARIA - PREPARO REF 94963 |  | M3 | 0.0161
| 40.16.01 | LANÇAMENTO DE CONCRETO CONVENCIONAL EM FUNDAÇÕES |  | M3 | 0.014
| 40.24.23 | ARGAMASSA DE CIMENTO E AREIA 1:7 |  | M3 | 0.0127
| 55.10.75 | PEDREIRO |  | H | 0.44
| 55.10.88 | SERVENTE |  | H | 0.473
| 79.10.06 | BLOCO DE CONCRETO VAZADO 3,0MPA DE VEDAÇÃO 09X19X39 CM C/ FRETE REF 650 |  | UN | 2.625
18.71.06 | CORDÃO DE BLOCO DE CONCRETO CHEIO E=15CM (MEIO-FIO) |  |  | M
| 40.08.19 | CONCRETO FCK >= 15 MPA, B1-B2 CALCARIA - PREPARO REF 94963 |  | M3 | 0.023
| 40.16.01 | LANÇAMENTO DE CONCRETO CONVENCIONAL EM FUNDAÇÕES |  | M3 | 0.02
| 40.24.23 | ARGAMASSA DE CIMENTO E AREIA 1:7 |  | M3 | 0.014
| 55.10.75 | PEDREIRO |  | H | 0.482
| 55.10.88 | SERVENTE |  | H | 0.5315
| 79.10.08 | BLOCO DE CONCRETO VAZADO 3,0MPA DE VEDAÇÃO 19X19X39 CM C/ FRETE REF 654 |  | UN | 2.625
18.71.07 | CORDÃO DE BLOCO DE CONCRETO CHEIO E=20CM (MEIO-FIO) |  |  | M
| 40.08.19 | CONCRETO FCK >= 15 MPA, B1-B2 CALCARIA - PREPARO REF 94963 |  | M3 | 0.0322
| 40.16.01 | LANÇAMENTO DE CONCRETO CONVENCIONAL EM FUNDAÇÕES |  | M3 | 0.028
| 40.24.23 | ARGAMASSA DE CIMENTO E AREIA 1:7 |  | M3 | 0.0153
| 55.10.75 | PEDREIRO |  | H | 0.524
| 55.10.88 | SERVENTE |  | H | 0.59
| 79.10.08 | BLOCO DE CONCRETO VAZADO 3,0MPA DE VEDAÇÃO 19X19X39 CM C/ FRETE REF 654 |  | UN | 2.625
18.71.08 | ARREMATE DE CONCRETO RETO H=10CM LARG.=15CM (JARDIM, GRADIL) |  |  | M
| 40.08.19 | CONCRETO FCK >= 15 MPA, B1-B2 CALCARIA - PREPARO REF 94963 |  | M3 | 0.0495
| 40.16.01 | LANÇAMENTO DE CONCRETO CONVENCIONAL EM FUNDAÇÕES |  | M3 | 0.043
| 40.20.17 | FORMA DE COMPENSADO RESINADO E=12MM TIPO C (5 APR) |  | M2 | 0.2
| 40.24.23 | ARGAMASSA DE CIMENTO E AREIA 1:7 |  | M3 | 0.0019
| 55.10.35 | ARMADOR |  | H | 0.016
| 55.10.75 | PEDREIRO |  | H | 0.13
| 55.10.88 | SERVENTE |  | H | 0.5852
| 60.05.29 | ACO CA-50, 10,0 MM, VERGALHAO REF 34 |  | KG | 0.1408
| 60.05.50 | ACO CA-60, 5,0 MM, VERGALHAO REF 43059 |  | KG | 0.0352
| 60.35.44 | ARAME RECOZIDO (PG-7) 18 BWG, 1,24 MM (0,009 KG/M) REF 43132 |  | KG | 0.0032
| 79.10.07 | BLOCO DE CONCRETO VAZADO 3,0MPA DE VEDAÇÃO 14X19X39 CM C/ FRETE REF 651 |  | UN | 2.625
18.71.09 | ARREMATE PARA BECO EM BLOCO DE CONCRETO CHEIO E ESTACA BROCA |  |  | M
| 40.08.19 | CONCRETO FCK >= 15 MPA, B1-B2 CALCARIA - PREPARO REF 94963 |  | M3 | 0.092
| 40.08.25 | CONCRETO FCK >= 25 MPA, B1-B2 CALCARIA - PREPARO REF 94965 |  | M3 | 0.0572
| 40.16.01 | LANÇAMENTO DE CONCRETO CONVENCIONAL EM FUNDAÇÕES |  | M3 | 0.1372
| 40.24.23 | ARGAMASSA DE CIMENTO E AREIA 1:7 |  | M3 | 0.0042
| 55.10.35 | ARMADOR |  | H | 0.123
| 55.10.75 | PEDREIRO |  | H | 0.9264
| 55.10.88 | SERVENTE |  | H | 2.0915
| 60.05.29 | ACO CA-50, 10,0 MM, VERGALHAO REF 34 |  | KG | 1.0824
| 60.05.50 | ACO CA-60, 5,0 MM, VERGALHAO REF 43059 |  | KG | 0.2706
| 60.35.44 | ARAME RECOZIDO (PG-7) 18 BWG, 1,24 MM (0,009 KG/M) REF 43132 |  | KG | 0.0246
| 79.10.08 | BLOCO DE CONCRETO VAZADO 3,0MPA DE VEDAÇÃO 19X19X39 CM C/ FRETE REF 654 |  | UN | 5.25
19 | DRENAGEM
19.31 | CANALETA - PADRAO SUDECAP
19.31.58 | GRELHA DE CONCRETO (44X99) CM |  |  | UN
| 40.08.19 | CONCRETO FCK >= 15 MPA, B1-B2 CALCARIA - PREPARO REF 94963 |  | M3 | 0.0115
| 40.16.01 | LANÇAMENTO DE CONCRETO CONVENCIONAL EM FUNDAÇÕES |  | M3 | 0.01
| 40.24.15 | ARGAMASSA DE CIMENTO E AREIA 1:3 |  | M3 | 0.005
| 55.10.75 | PEDREIRO |  | H | 0.5
| 55.10.88 | SERVENTE |  | H | 1
| 80.40.25 | GRELHA DE CONCRETO 0,99 x 0,44 x 0,10M |  | UN | 1
19.52 | POÇO DE VISITA INCL. FORNEC. DO ANEL/TAMPAO/LAJE
19.52.10 | POÇO DE VISITA ESPECIAL, BALÃO 40 CM, H=100 CM,INCLUSIVE TAMPÃO DE CONCRETO |  |  | UN
| 30.63.02 | TAMPAO CONCRETO ARMADO P/PV C/ARO.DN 400 (COPASA - 35001061) |  | UN | 1
| 30.63.03 | ANEL PREM. CONCRETO -DN 400 x 300MM (COPASA - 35001071) |  | UN | 3
| 40.08.05 | CONCRETO 1:4:8, B1-B2 CALCARIA - PREPARO |  | M3 | 0.226
| 40.16.01 | LANÇAMENTO DE CONCRETO CONVENCIONAL EM FUNDAÇÕES |  | M3 | 0.2
| 40.24.15 | ARGAMASSA DE CIMENTO E AREIA 1:3 |  | M3 | 0.02
| 55.10.75 | PEDREIRO |  | H | 3
| 55.10.88 | SERVENTE |  | H | 3
19.57 | POÇO LUMINAR INCL.ESCAV./TAMPAO E FUNDO PREMOLDADO
19.57.04 | POÇO LUMINAR PADRÃO COPASA |  |  | UN
| 30.63.01 | POÇO LUMINAR PADRÃO COPASA H=1,0M ( 65002831) |  | UN | 1
19.90 | TUBOS / CAIXAS E OUTROS
19.90.01 | SELIM PVC D=150MM/100MM SOLDA OU JUNTA ELÁSTICA |  |  | UN
| 30.73.86 | SELIM PVC, COM TRAVA, JE, 90 GRAUS, DN 125 X 100 MM OU 150 X 100 MM, PARA REDE COLETORA ESGOTO (SINAPI 42699) |  | UN | 1
| 55.10.39 | BOMBEIRO |  | H | 0.3
| 55.10.88 | SERVENTE |  | H | 0.3
| 73.80.20 | ADESIVO PARA TUBOS DE PVC |  | KG | 0.01
19.90.02 | SELIM PVC D=200MM/100MM SOLDA OU JUNTA ELÁSTICA |  |  | UN
| 30.73.87 | SELIM COMPACTO DE PVC OCRE DN 200 X 100 MM , PARA REDE COLETORA ESGOTO |  | UN | 1
| 55.10.39 | BOMBEIRO |  | H | 0.3
| 55.10.88 | SERVENTE |  | H | 0.3
| 73.80.20 | ADESIVO PARA TUBOS DE PVC |  | KG | 0.01
19.90.15 | TUBO PVC PERFURADO CORRUGADO RÍGIDO D= 100MM PARA DRENO |  |  | M
| 30.80.04 | TUBO DRENO, CORRUGADO, ESPIRALADO, FLEXIVEL, PERFURADO, EM POLIETILENO DE ALTA DENSIDADE (PEAD), DN 100 MM, (4") PARA DRENAGEM - EM ROLO (NORMA DNIT 093/2006 - E.M) (SINAPI 38052) |  | M | 1.1
| 55.10.10 | AUXILIAR BOMBEIRO/ELETRICISTA |  | H | 0.156
| 55.10.39 | BOMBEIRO |  | H | 0.05252
19.90.16 | TUBO PVC PERFURADO CORRUGADO RÍGIDO D= 200MM PARA DRENO |  |  | M
| 30.80.05 | TUBO DRENO, CORRUGADO, ESPIRALADO, FLEXIVEL, PERFURADO, EM POLIETILENO DE ALTA DENSIDADE (PEAD), DN *200* MM, (8") PARA DRENAGEM - EM BARRA (NORMA DNIT 093/2006 - EM) (SINAPI 38054) |  | M | 1.1
| 55.10.10 | AUXILIAR BOMBEIRO/ELETRICISTA |  | H | 0.9
| 55.10.39 | BOMBEIRO |  | H | 0.3
19.90.26 | CAIXA DE GORDURA CILÍNDRICA, D=40CM, PRÉ-MOLDADA COM TAMPA |  |  | UN
| 30.76.01 | CAIXA DE GORDURA CILINDRICA EM CONCRETO SIMPLES, PRE-MOLDADA, COM DIAMETRO DE 40 CM E ALTURA DE 45 CM, COM TAMPA - (SINAPI 11881) |  | UN | 1
| 55.10.75 | PEDREIRO |  | H | 1.5
| 55.10.88 | SERVENTE |  | H | 1.5
19.90.27 | CAIXA DE PASSAGEM PRÉ-MOLDADA COM TAMPA (30X30)CM |  |  | UN
| 30.73.21 | CAIXA DE PASSAGEM PRÉ-MOLDADA COM TAMPA (30X30)CM |  | UN | 1
| 55.10.75 | PEDREIRO |  | H | 0.35
| 55.10.88 | SERVENTE |  | H | 1.15
19.90.30 | LIGAÇÃO DOMICILIAR DE ESGOTO COMPOSTA DE 3,0M DE TUBO DE PVC DE 100MM |  |  | UN
| 55.10.10 | AUXILIAR BOMBEIRO/ELETRICISTA |  | H | 1.05
| 55.10.39 | BOMBEIRO |  | H | 1.05
| 55.10.88 | SERVENTE |  | H | 6.444
| 73.24.04 | TUBO PVC ESGOTO P/B SERIE NORMAL (NBR 5688) D= 100MM X 6M |  | UN | 0.6
| 73.27.04 | ANEL DE BORRACHA P/TUBO PVC ESGOTO SÉRIE NORMAL DN 100MM |  | UN | 0.6
19.90.31 | LIGAÇÃO DOMICILIAR DE ÁGUA COMPOSTA DE 3,0M DE TUBO DE PVC DE 20 MM |  |  | UN
| 55.10.10 | AUXILIAR BOMBEIRO/ELETRICISTA |  | H | 0.24
| 55.10.39 | BOMBEIRO |  | H | 0.24
| 55.10.88 | SERVENTE |  | H | 6.444
| 73.02.01 | TUBO PVC SOLDÁVEL MARROM D= 20MM (1/2") REF 9867 |  | M | 3.3
| 73.80.20 | ADESIVO PARA TUBOS DE PVC |  | KG | 0.0013
| 73.80.21 | SOLUÇAO LIMPADORA |  | L | 0.0006
19.90.40 | REPARO EM REDE DE ÁGUA |  |  | UN
| 55.10.10 | AUXILIAR BOMBEIRO/ELETRICISTA |  | H | 0.5456
| 55.10.39 | BOMBEIRO |  | H | 0.0456
| 73.02.02 | TUBO PVC SOLDÁVEL MARROM D= 25MM (3/4") REF 9868 |  | M | 0.5973
| 73.80.20 | ADESIVO PARA TUBOS DE PVC |  | KG | 0.0002
| 73.80.21 | SOLUÇAO LIMPADORA |  | L | 0.0001
19.90.41 | REMANEJAMENTO REDE DE ESGOTO |  |  | M
| 55.10.10 | AUXILIAR BOMBEIRO/ELETRICISTA |  | H | 0.17
| 55.10.39 | BOMBEIRO |  | H | 0.17
| 55.10.88 | SERVENTE |  | H | 5.376
| 73.24.04 | TUBO PVC ESGOTO P/B SERIE NORMAL (NBR 5688) D= 100MM X 6M |  | UN | 0.1667
19.90.43 | REMANEJAMENTO DE PADRÃO COPASA |  |  | UN
| 55.10.39 | BOMBEIRO |  | H | 4.5
| 55.10.88 | SERVENTE |  | H | 4.5
| 73.02.02 | TUBO PVC SOLDÁVEL MARROM D= 25MM (3/4") REF 9868 |  | M | 1
| 73.80.12 | FITA VEDA ROSCA 1/2" ROLO 50 M |  | UN | 0.0036
19.90.45 | PLACA DE ANCORAGEM DE TUBULAÇÃO |  |  | UN
| 40.08.25 | CONCRETO FCK >= 25 MPA, B1-B2 CALCARIA - PREPARO REF 94965 |  | M3 | 0.046
| 40.16.01 | LANÇAMENTO DE CONCRETO CONVENCIONAL EM FUNDAÇÕES |  | M3 | 0.04
| 40.20.07 | FORMA DE TABUA DE PINHO DE 3a. TIPO C (5 APROV.) |  | M2 | 0.82
| 55.10.35 | ARMADOR |  | H | 0.4053
| 55.10.88 | SERVENTE |  | H | 0.0644
| 60.05.27 | ACO CA-50, 6,3 MM, VERGALHAO REF 32 |  | KG | 2.033
| 60.05.91 | ESPAÇADOR / DISTANCIADOR CIRCULAR COM ENTRADA LATERAL, EM PLASTICO, PARA VERGALHAO *4,2 A 12,5* MM, COBRIMENTO 20 MM REF 39017 |  | UN | 1.843
| 60.35.44 | ARAME RECOZIDO (PG-7) 18 BWG, 1,24 MM (0,009 KG/M) REF 43132 |  | KG | 0.0475
20 | PAVIMENTAÇAO
20.19 | PAVIMENTO INTERTRAVADO EM BLOCO DE CONCRETO
20.19.50 | PEÇAS PRE-MOLDADAS 6,0CM 35MPA - COLORIDO |  |  | M2
| 30.82.29 | BLOQUETE/PISO INTERTRAVADO DE CONCRETO - MODELO ONDA/16 FACES/RETANGULAR/TIJOLINHO/PAVER/HOLANDES/PARALELEPIPEDO, 20 CM X 10 CM, E = 6 CM, RESISTENCIA DE 35 MPA (NBR 9781), COLORIDO (SINAPI - 36156) |  | M2 | 1
| 50.10.36 | CHP/CAMINHAO TANQUE, 6.000L |  | H | 0.0034
| 55.10.45 | CALCETEIRO |  | H | 0.67
| 55.10.88 | SERVENTE |  | H | 0.075
| 63.05.05 | AREIA LAVADA COM FRETE |  | M3 | 0.055
20.50 | PAVIMENTAÇÃO EM CONCRETO
20.50.01 | EM BECO FCk >=20MPA |  |  | M3
| 40.08.23 | CONCRETO FCK >= 20 MPA, B1-B2 CALCARIA - PREPARO REF 94964 |  | M3 | 1.15
| 40.16.01 | LANÇAMENTO DE CONCRETO CONVENCIONAL EM FUNDAÇÕES |  | M3 | 1
| 55.10.75 | PEDREIRO |  | H | 1
20.51 | ESCADA DE ACESSO
20.51.01 | EM BLOCO DE CONCRETO E=20CM |  |  | M2
| 40.08.07 | CONCRETO 1:3:6, B1-B2 CALCARIA - PREPARO |  | M3 | 0.0237
| 40.08.23 | CONCRETO FCK >= 20 MPA, B1-B2 CALCARIA - PREPARO REF 94964 |  | M3 | 0.1683
| 40.16.01 | LANÇAMENTO DE CONCRETO CONVENCIONAL EM FUNDAÇÕES |  | M3 | 0.021
| 40.16.11 | LANÇAMENTO MANUAL, ADENSAMENTO E ACABAMENTO DE CONCRETO CONVENCIONAL EM ESTRUTURA |  | M3 | 0.153
| 40.24.17 | ARGAMASSA DE CIMENTO E AREIA 1:4 |  | M3 | 0.0352
| 40.24.23 | ARGAMASSA DE CIMENTO E AREIA 1:7 |  | M3 | 0.007
| 55.10.75 | PEDREIRO |  | H | 1.6356
| 55.10.88 | SERVENTE |  | H | 1.9656
| 62.01.05 | CIMENTO PORTLAND COMUM ( CPIII-40 ) SC 50KG |  | KG | 4.803
| 79.10.08 | BLOCO DE CONCRETO VAZADO 3,0MPA DE VEDAÇÃO 19X19X39 CM C/ FRETE REF 654 |  | UN | 8.7544
20.51.02 | EM CONCRETO ARMADO APOIADA NO SOLO COM RAMPA PARA CARRINHO DE MÃO |  |  | M2
| 40.08.07 | CONCRETO 1:3:6, B1-B2 CALCARIA - PREPARO |  | M3 | 0.0559
| 40.08.23 | CONCRETO FCK >= 20 MPA, B1-B2 CALCARIA - PREPARO REF 94964 |  | M3 | 0.2717
| 40.16.01 | LANÇAMENTO DE CONCRETO CONVENCIONAL EM FUNDAÇÕES |  | M3 | 0.0495
| 40.16.11 | LANÇAMENTO MANUAL, ADENSAMENTO E ACABAMENTO DE CONCRETO CONVENCIONAL EM ESTRUTURA |  | M3 | 0.247
| 40.20.07 | FORMA DE TABUA DE PINHO DE 3a. TIPO C (5 APROV.) |  | M2 | 1.3464
| 55.10.35 | ARMADOR |  | H | 0.2865
| 55.10.88 | SERVENTE |  | H | 0.879
| 60.05.28 | ACO CA-50, 8,0 MM, VERGALHAO REF 33 |  | KG | 0.86
| 60.05.48 | ACO CA-60, 4,2 MM, VERGALHAO REF 43059 |  | KG | 0.77
| 60.05.50 | ACO CA-60, 5,0 MM, VERGALHAO REF 43059 |  | KG | 3.55
| 60.35.44 | ARAME RECOZIDO (PG-7) 18 BWG, 1,24 MM (0,009 KG/M) REF 43132 |  | KG | 0.06
20.51.03 | EM CONCRETO ARMADO APOIADA EM SOLO SEM RAMPA PARA CARRINHO DE MÃO |  |  | M2
| 40.08.07 | CONCRETO 1:3:6, B1-B2 CALCARIA - PREPARO |  | M3 | 0.0554
| 40.08.23 | CONCRETO FCK >= 20 MPA, B1-B2 CALCARIA - PREPARO REF 94964 |  | M3 | 0.2585
| 40.16.01 | LANÇAMENTO DE CONCRETO CONVENCIONAL EM FUNDAÇÕES |  | M3 | 0.049
| 40.16.11 | LANÇAMENTO MANUAL, ADENSAMENTO E ACABAMENTO DE CONCRETO CONVENCIONAL EM ESTRUTURA |  | M3 | 0.235
| 40.20.07 | FORMA DE TABUA DE PINHO DE 3a. TIPO C (5 APROV.) |  | M2 | 0.946
| 55.10.35 | ARMADOR |  | H | 0.2865
| 55.10.88 | SERVENTE |  | H | 0.8811
| 60.05.28 | ACO CA-50, 8,0 MM, VERGALHAO REF 33 |  | KG | 0.86
| 60.05.48 | ACO CA-60, 4,2 MM, VERGALHAO REF 43059 |  | KG | 0.77
| 60.35.44 | ARAME RECOZIDO (PG-7) 18 BWG, 1,24 MM (0,009 KG/M) REF 43132 |  | KG | 0.0573
21 | MANEJO DE VEGETAÇÃO
21.33 | FORNECIMENTO DE MUDAS
21.33.08 | ÁRVORES DIVERSAS DA REGIÃO H = 2,0 M |  |  | UN
| 30.89.36 | MUDA DE ARVORE ORNAMENTAL, OITI/AROEIRA SALSA/ANGICO/IPE/JACARANDA OU EQUIVALENTE DA REGIAO, H= *2* M (SINAPI 359) |  | UN | 1
21.33.45 | FORRAÇÕES DIVERSAS DA REGIÃO |  |  | M2
| 30.89.37 | FORRAÇÕES DIVERSAS DA REGIÃO |  | M2 | 1
21.33.55 | ARBUSTOS DIVERSOS DA REGIÃO H= 50 A 70 CM |  |  | UN
| 30.89.38 | ARBUSTOS DIVERSOS DA REGIÃO H= 50 A 70 CM |  | UN | 1